## FORMA E-7
CATALOGO DE CONCEPTOS Y CANTIDADES DE OBRA
FECHA DE ELABORACION
CONCURSO No:
ESTADO
OBRA: | CONSTRUCCION DE ACCESO A BASE DE CONCRETO HIDRAULICO EN LA CABECERA MUNICIPAL DE TOPIA, DGO.
INCISO | DESCRIPCION | UNIDAD | CANTIDAD DE OBRA | PRECIO UNITARIO |  | IMPORTE
|  |  |  | CON LETRA | CON NUMERO
TERRACERIAS
N-CTR-CAR-1-01-001/11 | DESMONTE
a).- | DESMONTE, CUALQUIERA QUE SEA SU TIPO Y CARACTERÍSTICAS EN CARRETERAS, SIN TRASPLANTE DE ESPECIES VEGETALES PREVIAMENTE A LOS TRABAJOS (TALA, ROZA, DESENRAICE, LIMPIA Y DISPOSICIÓN FINAL), EN ZONA TIPO BOSQUE, POR UNIDAD DE OBRA TERMINADA. | HA | 0.05
N-CTR-CAR-1-01-002/11 | DESPALME
a).- | DESPALME DE 20 CM DE ESPESOR, EL MATERIAL PRODUCTO DEL DESPALME SE DESPERDICIA, DE LOS PISOS, FONDOS DE EXCAVACIONES O TALUDES DE LOS BANCOS AL TERMINAR SU EXPLOTACIÓN, POR UNIDAD DE OBRA TERMINADA. | M3 | 180
CTR-CAR- 1.01.003/11 | CORTES
a).- | EXCAVACIÓN EN MATERIAL TIPO B EN CORTES EN REBAJES EN LA CORONA DE CORTES EXISTENTES EL MATERIAL PRODUCTO DEL CORTE SE UTILIZA EN LA FORMACIÓN DE TERRAPLENES, POR UNIDAD DE OBRA TERMINADA. | M3 | 47
b).- | EXCAVACIÓN EN MATERIAL TIPO B EN CORTES EN REBAJES EN LA CORONA DE CORTES EXISTENTES, EL MATERIAL PRODUCTO DEL CORTE SE DESPERDICIA EN EL BANCO QUE ELIJA EL CONTRATISTA INCLUYENDO ACARREOS, POR UNIDAD DE OBRA TERMINADA. | M3 | 2383
c).- | EXCAVACIÓN EN MATERIAL TIPO C EN CORTES EN REBAJES EN LA CORONA DE CORTES EXISTENTES, EL MATERIAL PRODUCTO DEL CORTE SE DESPERDICIA EN EL BANCO QUE ELIJA EL CONTRATISTA INCLUYENDO ACARREOS, POR UNIDAD DE OBRA TERMINADA. | M3 | 728
PARCIAL
| NOMBRE DE LA EMPRESA O PERSONA FISICA |  |  | NOMBRE Y CARGO DEL SIGNATARIO
CTR-CAR- 1.01.007/11 | EXCAVACIONES PARA ESTRUCTURAS
a).- | EXCAVACIÓN PARA ESTRUCTURAS U OBRAS DE DRENAJE, CUALQUIERA QUE SEA SU CLASIFICACIÓN, CON UNA PROFUNDIDAD HASTA DE 1.5 M, EL MATERIAL PRODUCTO DE LA EXCAVACIÓN SE UTILIZA PARA EL RELLENO DE LA MISMA, POR UNIDAD DE OBRA TERMINADA. | M3 | 298
CTR-CAR- 1.01.009/16 | TERRAPLENES POR UNIDAD DE OBRA TERMINADA
a).- | CONSTRUCCIÓN DE TERRAPLENES UTILIZANDO MATERIALES COMPACTABLES PROCEDENTES DE CORTES, INCLUYENDO ACARREOS,EN EL CUERPO DEL TERRAPLÉN COMPACTADO AL 90 % POR UNIDAD DE OBRA TERMINADA. | M3 | 47
b).- | CONSTRUCCIÓN DE TERRAPLENES UTILIZANDO MATERIALES COMPACTABLES PROCEDENTES DE BANCOS QUE ELIJA EL CONTRATISTA, INCLUYENDO ACARREOS,EN LA CAPA SUBRASANTE COMPACTADO AL 100 % POR UNIDAD DE OBRA TERMINADA. | M3 | 1054
ESTRUCTURAS
N-CTR-CAR-1.02.002/20 | ZAMPEADOS
a).- | ZAMPEADO DE CONCRETO HIDRÁULICO F'C= 150KG/CM2, PARA CUALQUIER ALTURA, POR UNIDAD DE OBRA TERMINADA. | M3 | 12.8
N-CTR-CAR-1-02-003/04 | CONCRETO HIDRÁULICO
| CONCRETO HIDRÁULICO NORMAL DE F´C= 200 KG/CM² EN ZAPATAS, MUROS DE CIMENTACIÓN Y ALEROS POR UNIDAD DE OBRA TERMINADA. | M3 | 207
PARCIAL
| NOMBRE DE LA EMPRESA O PERSONA FISICA |  |  | NOMBRE Y CARGO DEL SIGNATARIO
b).- | CONCRETO HIDRÁULICO NORMAL DE F´C= 250 KG/CM² EN LOSAS, Y GUARNICIONES POR UNIDAD DE OBRA TERMINADA. | M3 | 23
N-CTR-CAR-1-02-004/02 | ACERO PARA CONCRETO HIDRÁULICO
a).- | ACERO PARA CONCRETO HIDRÁULICO CON LÍMITE ELÁSTICO IGUAL O MAYOR DE FY= 4200 KG/CM² EN LOSAS, LOSAS DE ACCESO, LOSAS PRECOLADAS, RAMPAS, LOSAS DE CIMENTACIÓN, POR UNIDAD DE OBRA TERMINADA. | KG | 5920
N-CTR-CAR-1-02-010/04 | GUARNICIONES Y BANQUETAS
c).- | GUARNICIÓN DE CONCRETO HIDRÁULICO REFORZADO, CON VARILLAS DE 3/8" DE 40 CM DE LONGITUD COLOCADAS VERTICALMENTE CON SEPARACION DE 100 CM Y VARILLA LONGITUDINAL, VARILLA DE 1/2" ANCLADA A LA CARPETA DE CONCRETO HIDRAULICO CON UNA LONGITUD DE 50 CM Y UNA SEPARACION DE 100 CM COLADA EN EL LUGAR DE F´C= 150 KG/CM², CON SECCIÓN TRAPEZOIDAL, DE 20 X 15 X 40 EN FRANJA SEPARADORA CENTRAL, FRANJA SEPARADORA LATERAL, ISLETAS, ORILLA DEL PAVIMENTO, PUENTES, VIALIDADES URBANAS, POR UNIDAD DE OBRA TERMINADA. | M3 | 35
N-CTR-CAR-1-02-013/00 | DEMOLICIONES Y DESMANTELAMIENTOS
a).- | DEMOLICIÓN DE MAMPOSTERÍA, EL MATERIAL PRODUCTO DE LOS TRABAJOS SE UTILIZA SEGÚN LO REQUIERA EL PROYECTO, POR UNIDAD DE OBRA TERMINADA. | M3 | 7
b).- | DEMOLICIÓN DE BANQUETAS DE CONCRETO HIDRÁULICO, EL MATERIAL PRODUCTO DE LOS TRABAJOS SE DESPERDICIA EN EL BACNCO QUE ELIJA EL CONTRATISTA INCLUYENDO ACARREOS, POR UNIDAD DE OBRA TERMINADA. | M3 | 1
PARCIAL
| NOMBRE DE LA EMPRESA O PERSONA FISICA |  |  | NOMBRE Y CARGO DEL SIGNATARIO
c).- | DEMOLICIÓN DE GUARNICIONES DE CONCRETO HIDRÁULICO, EL MATERIAL PRODUCTO DE LOS TRABAJOS SE DESPERDICIA EN EL BACNCO QUE ELIJA EL CONTRATISTA INCLUYENDO ACARREOS, , POR UNIDAD DE OBRA TERMINADA. | M3 | 1
d).- | DEMOLICIÓN DE PAVIMENTO DE CONCRETO HIDRÁULICO, EL MATERIAL PRODUCTO DE LOS TRABAJOS SE DESPERDICIA EN EL BACNCO QUE ELIJA EL CONTRATISTA INCLUYENDO ACARREOS, , POR UNIDAD DE OBRA TERMINADA. | M3 | 5
DRENAJE Y SUBDRENAJE
N-CTR-CAR-1-03-003/00 | CUNETAS
a).- | CUNETAS DE SECCIÓN TRIANGULAR REVESTIDAS DE ZAMPEADO DE CONCRETO HIDRÁULICO DE F´C = 150 KG/CM², POR UNIDAD DE OBRA TERMINADA. | M | 500
N-CTR-CAR-1-03-006/00 | LAVADEROS
a).- | LAVADERO DE 1.40 M DE ANCHO DE CONCRETO HIDRÁULICO ARMADO CON MALLA 10 X10 X 40 DE F´C = 150 KG/CM², POR UNIDAD DE OBRA TERMINADA. | M | 14
PAVIMENTOS
N-CTR-CAR-1.04.002/11 | SUBBASES O BASES P.U.O.T.
a).- | BASE HIDRÁULICA, CON MATERIALES PÉTREOS PROCEDENTES DE BANCOS QUE ELIJA EL CONTRATISTA INCLUYENDO ACARREOS, COMPACTADA AL 100 % CONFORME LO INDICADO EN EL PROYECTO, POR UNIDAD DE OBRA TERMINADA. | M3 | 693
N-CTR-CAR-1.04.004/15 | RIEGOS DE IMPREGNACION
a).- | RIEGO DE IMPREGNACIÓN CON EMULSIONES ASFÁLTICAS DE ROMPIMIENTO LENTO, POR UNIDAD DE OBRA TERMINADA. | LT | 5161.4
PARCIAL
| NOMBRE DE LA EMPRESA O PERSONA FISICA |  |  | NOMBRE Y CARGO DEL SIGNATARIO
b).- | ARENA PARA PROTEGER EL RIEGO DE IMPREGNACIÓN, POR UNIDAD DE OBRA TERMINADA. | M3 | 35.78
N-CTR-CAR-1.04.009/20 | CARPETA DE CONCRETO HIDRÁULICO
a).- | SUMINISTRO Y COLOCACIÓN DE CONCRETO PREMEZCLADO PARA RESISTENCIA DE PROYECTO A 28 DIAS, T.M.A. 3/4", DE BAJA CONTRACCIÓN, RESISTENCIA A LA COMPRESIÓN DE F´C= 250 KG/CM2; MEDIDAS A LOS 28 DIAS SEGÚN ASTM C-157 CON REVENIMIENTO MÁXIMO DE 10 + 2.5 CM; FABRICADO CON CEMENTO TIPO CPO-30 R ( SEGÚN NMX C-414); MALLA ELECTROSOLDADA 6X6-6/6 Y ACERO DE REFUERZO PARA BARRA DE AMARRE DEL NO. 5 DE 110 CM A CADA 90 CM Y FY=4200 KG/CM2 CON SILLETAS DE POLIPROPILENO INERTE, ACERO DE REFUERZO PARA JUNTA VARILLA LISA DE 2.54 CM DE DIAMETRO DE 40 CM DE LONGITUD GRADO 60, MODULADO DE LA LOSA SEGÚN PROYECTO COINCIDENTE CON LAS JUNTAS CONSTRUCTIVAS DE GUARNICIÓN, INCLUYE MEMBRANA DE CURADO, A BASE AGUA Y PARAFINA DE PIGMENTACIÓN BLANCA ( NORMA DE CALIDAD SCT) CON ASPERSOR MANUAL DE IRRIGACIÓN DE PRESIÓN; INCLUYE: VACIADO, ACARREOS DEL CONCRETO, VIBRADO, ACELERANTE, CIMBRA, DESCIMBRA SELLADOR PARA CURADO, CINTILLA DE POLIURETANO (BACKER-ROD) MANO DE OBRA, MATERIAL SELLANTE PARA JUNTAS TRANSVERSALES Y LONGITUDINALES CON SELLADOR ASFALTICO, RAYADO CON RASTRILLO METÁLICO PROF. DE 3 CMS SIN EMPALMES VISIBLES, COLOCACIÓN DE LONA PLÁSTICA, CORTES CON DISCO A PROF. MEDIA DE 6 CMS TIEMPO OPTIMO DETERMINADO POR LABORATORIO DESPERDICIOS, MANO DE OBRA, HERRAMIENTA Y EQUIPO POR UNIDAD DE OBRA TERMINADA. | M3 | 608
PARCIAL
| NOMBRE DE LA EMPRESA O PERSONA FISICA |  |  | NOMBRE Y CARGO DEL SIGNATARIO
ALBAÑILERIA
N-CTR-CAR-1.02.010/00 | GUARNICIONES Y BANQUETAS
a).- | BANQUETA DE CONCRETO HIDRÁULICO REFORZADO, CON MALLA 10 X10 X 40 COLADA EN EL LUGAR DE F´C= 150 KG/CM², CUALQUIER ANCHO, Y ESPESOR DE 10 CM; EN FRANJA SEPARADORA CENTRAL, FRANJA SEPARADORA LATERAL, ISLETAS, ORILLA DEL PAVIMENTO, PUENTES, VIALIDADES URBANAS, POR UNIDAD DE OBRA TERMINADA. | M3 | 2
AGUA POTABLE
INHD 1 a) | SUMINISTRO E INSTALACIÓN DE PVC HIDRÁULICO RD-26 CON CAMPANA DE 75 MM (3") DIAM. INCLUYE: MATERIAL, HERRAMIENTA, MANO DE OBRA, EXCAVACIÓN, RELLENO CON MATERIAL PRODUCTO DE EXCAVACIÓN, RELLENO FLUIDO Y TODO LO NECESARIO PARA SU CORRECTA INSTALACIÓN, POR UNIDAD DE OBRA TERMINADA. | ML | 5
INHD 2 | TOMA DOMICILIARIA DE 0.00 A 8.00 MTS DE LONGITUD EN MATERIAL "A Y/O B" POR MÉTODO TRADICIONAL, INCLUYE EXCAVACIÓN PARA ZANJAS EN MATERIAL SECO, RELLENO COMPACTADO AL 85%, LIMPIEZA DE LA ZONA DE TRABAJO, INSTALACIÓN DE LA TUBERÍA DE POLIETILENO DE ALTA DENSIDAD DE 13 MM, SUMINISTRO E INSTALACIÓN DE TODOS LOS MATERIALES INDICADOS POR PLANO E INSTALACIÓN DE HIDROTOMA PARA 3" O 4" DE DIÁMETRO, POR UNIDAD DE OBRA TERMINADA. | TOMA | 5
PARCIAL
| NOMBRE DE LA EMPRESA O PERSONA FISICA |  |  | NOMBRE Y CARGO DEL SIGNATARIO
ALCANTARILLADO SANITARIO
INHD 1 b) | SUMINISTRO E INSTALACIÓN DE TUBERÍA DE PVC S-20 DE 8” DE DIÁMETRO, CON COPLE INTEGRAL ANGER. INCLUYE EXCAVACIÓN, PLANTILLA, RELLENO CON MATERIAL PRODUCTO DE BANCO Y TODO LO NECESARIO PARA SU CORRECTA INSTALACIÓN. | M | 5
ALCP 1 | POZO DE VISITA "COMÚN" DE 1.0 M. DE PROFUNDIDAD, INCLUYE PEDACERÌA APISONADA, MAMPOSTERÍA DE 3A, CON MORTERO CEMENTO- ARENA 1:3, MUROS DE TABIQUE DE 28 CM, APLANADO, MORTERO CEMENTO-ARENA 1:3, CONCRETO F'C 150KG/CM2 ACERO DE REFUERZO Y ESCALONES, POR UNIDAD DE OBRA TERMINADA. | PZA | 2
ALCP 2 | DESCARGA DOMICILIARIA (SIN BANQUETA) EN MATERIAL "B" POR MÉTODO TRADICIONAL, INCLUYE EXCAVACIÓN PARA ZANJAS EN MATERIAL COMÚN EN SECO, RELLENO COMPACTADO AL 85%, LIMPIEZA DE LA ZONA DE TRABAJO, INSTALACIÓN DE LA TUBERÍA DE PVC SANITARIO (DE 0.00 A 8.00 MTS DE LONG.) DE 6" DE DIÁMETRO, SUMINISTRO E INSTALACIÓN DE TODOS LOS MATERIALES INDICADOS POR PLANO, POR UNIDAD DE OBRA TERMINADA. | DESC | 3
ALCP 3 | REGISTRO DE 40X60X100 CM. DE TABIQUE ROJO ASENTADO CON MORTERO CEMENTO-ARENA 1:4 CON TAPA DE CONCRETO CON MARCO DE FIERRO, INCLUYE: PLANTILLA DE CONCRETO DE F´C= 100 KG/CM2, MURO DE TABIQUE DE 14 CM. DE ESPESOR, APLANADO CON MORTERO ARENA-CEMENTO 1:3, SUMINISTRO DE MARCO, MATERIALES, MANO DE OBRA Y HERRAMIENTA, POR UNIDAD DE OBRA TERMINADA. | PZA | 3
ALCP 4 | SUMINISTRO Y COLOCACIÓN DE BROCAL Y TAPA DE FOFO DE 165 KG, INCLUYE: MATERIALES, MANO DE OBRA Y HERRAMIENTA, POR UNIDAD DE OBRA TERMINADA. | PZA | 2
PARCIAL
| NOMBRE DE LA EMPRESA O PERSONA FISICA |  |  | NOMBRE Y CARGO DEL SIGNATARIO
SEÑALAMIENTO Y DISPOSITIVOS DE SEGURIDAD
N-CTR-CAR-1-07-001/00 | MARCAS EN EL PAVIMENTO
a).- | MARCAS M-1.4 RAYA SEPARADORA DE SENTIDOS DE CIRCULACIÓN CONTINUA- DISCONTINUA, CON PINTURA CONVENCIONAL COLOR AMARILLO RETRORREFLEJANTE DE 10 CM DE ANCHO, (LONGITUD EFECTIVA), POR UNIDAD DE OBRA TERMINADA. | M | 500
b).- | MARCAS M -3.1 RAYA EN LA ORILLA IZQUIERDA Y DERECHA, CONTINUA, CON PINTURA CONVENCIONAL COLOR BLANCO RETRORREFLEJANTE DE 10 CM DE ANCHO, (LONGITUD EFECTIVA), POR UNIDAD DE OBRA TERMINADA. | M | 1000
N-CTR-CAR-1-07-005/00 | SEÑALES VERTICALES BAJAS
a).- | SEÑAL CON TABLERO DE 86 CM X 86 CM, EN UN POSTE, CON PELÍCULA REFLEJANTE TIPO A, POR UNIDAD DE OBRA TERMINADA. | PZA | 10
PARCIAL
| NOMBRE DE LA EMPRESA O PERSONA FISICA |  |  | NOMBRE Y CARGO DEL SIGNATARIO

## FORMA E-6
PROGRAMA GENERAL DE OBRA
(Cantidades de Trabajo)
FECHA DE ELABORACION
CONCURSO No:
ESTADO
OBRA: | [5 empty] | F.I. PROG. |  | F.T. PROG.
[6 empty] | F.I. REAL. |  | F.T. REAL.
INCISO | DESCRIPCION | UNIDAD | CANTIDAD DE OBRA | M E S / A Ñ O
| NOMBRE DE LA EMPRESA O PERSONA FISICA |  |  |  | NOMBRE Y CARGO DEL SIGNATARIO
| NOMBRE DE LA EMPRESA O PERSONA FISICA |  |  |  | NOMBRE Y CARGO DEL SIGNATARIO
| NOMBRE DE LA EMPRESA O PERSONA FISICA |  |  |  | NOMBRE Y CARGO DEL SIGNATARIO
| NOMBRE DE LA EMPRESA O PERSONA FISICA |  |  |  | NOMBRE Y CARGO DEL SIGNATARIO
| NOMBRE DE LA EMPRESA O PERSONA FISICA |  |  |  | NOMBRE Y CARGO DEL SIGNATARIO
| NOMBRE DE LA EMPRESA O PERSONA FISICA |  |  |  | NOMBRE Y CARGO DEL SIGNATARIO
| NOMBRE DE LA EMPRESA O PERSONA FISICA |  |  |  | NOMBRE Y CARGO DEL SIGNATARIO
| NOMBRE DE LA EMPRESA O PERSONA FISICA |  |  |  | NOMBRE Y CARGO DEL SIGNATARIO
| NOMBRE DE LA EMPRESA O PERSONA FISICA |  |  |  | NOMBRE Y CARGO DEL SIGNATARIO
| NOMBRE DE LA EMPRESA O PERSONA FISICA |  |  |  | NOMBRE Y CARGO DEL SIGNATARIO
| NOMBRE DE LA EMPRESA O PERSONA FISICA |  |  |  | NOMBRE Y CARGO DEL SIGNATARIO
| NOMBRE DE LA EMPRESA O PERSONA FISICA |  |  |  | NOMBRE Y CARGO DEL SIGNATARIO
| NOMBRE DE LA EMPRESA O PERSONA FISICA |  |  |  | NOMBRE Y CARGO DEL SIGNATARIO
| NOMBRE DE LA EMPRESA O PERSONA FISICA |  |  |  | NOMBRE Y CARGO DEL SIGNATARIO
| NOMBRE DE LA EMPRESA O PERSONA FISICA |  |  |  | NOMBRE Y CARGO DEL SIGNATARIO
| NOMBRE DE LA EMPRESA O PERSONA FISICA |  |  |  | NOMBRE Y CARGO DEL SIGNATARIO
| NOMBRE DE LA EMPRESA O PERSONA FISICA |  |  |  | NOMBRE Y CARGO DEL SIGNATARIO
| NOMBRE DE LA EMPRESA O PERSONA FISICA |  |  |  | NOMBRE Y CARGO DEL SIGNATARIO
| NOMBRE DE LA EMPRESA O PERSONA FISICA |  |  |  | NOMBRE Y CARGO DEL SIGNATARIO
| NOMBRE DE LA EMPRESA O PERSONA FISICA |  |  |  | NOMBRE Y CARGO DEL SIGNATARIO

## FORMA E-6 (2)
PROGRAMA GENERAL DE OBRA
( Montos)
FECHA DE ELABORACION
CONCURSO No:
ESTADO
OBRA: | [5 empty] | F.I. PROG. |  | F.T. PROG.
[6 empty] | F.I. REAL. |  | F.T. REAL.
INCISO | DESCRIPCION | UNIDAD | CANTIDAD DE OBRA | M E S / A Ñ O |  |  |  |  | IMPORTE
SUMA
ACUMULADO
| NOMBRE DE LA EMPRESA O PERSONA FISICA |  |  |  | NOMBRE Y CARGO DEL SIGNATARIO
SUMA
ACUMULADO
| NOMBRE DE LA EMPRESA O PERSONA FISICA |  |  |  | NOMBRE Y CARGO DEL SIGNATARIO
SUMA
ACUMULADO
| NOMBRE DE LA EMPRESA O PERSONA FISICA |  |  |  | NOMBRE Y CARGO DEL SIGNATARIO
SUMA
ACUMULADO
| NOMBRE DE LA EMPRESA O PERSONA FISICA |  |  |  | NOMBRE Y CARGO DEL SIGNATARIO
SUMA
ACUMULADO
| NOMBRE DE LA EMPRESA O PERSONA FISICA |  |  |  | NOMBRE Y CARGO DEL SIGNATARIO
SUMA
ACUMULADO
| NOMBRE DE LA EMPRESA O PERSONA FISICA |  |  |  | NOMBRE Y CARGO DEL SIGNATARIO
SUMA
ACUMULADO
| NOMBRE DE LA EMPRESA O PERSONA FISICA |  |  |  | NOMBRE Y CARGO DEL SIGNATARIO
SUMA
ACUMULADO
| NOMBRE DE LA EMPRESA O PERSONA FISICA |  |  |  | NOMBRE Y CARGO DEL SIGNATARIO
SUMA
ACUMULADO
| NOMBRE DE LA EMPRESA O PERSONA FISICA |  |  |  | NOMBRE Y CARGO DEL SIGNATARIO
SUMA
ACUMULADO
| NOMBRE DE LA EMPRESA O PERSONA FISICA |  |  |  | NOMBRE Y CARGO DEL SIGNATARIO
SUMA
ACUMULADO
| NOMBRE DE LA EMPRESA O PERSONA FISICA |  |  |  | NOMBRE Y CARGO DEL SIGNATARIO
SUMA
ACUMULADO
| NOMBRE DE LA EMPRESA O PERSONA FISICA |  |  |  | NOMBRE Y CARGO DEL SIGNATARIO
SUMA
ACUMULADO
| NOMBRE DE LA EMPRESA O PERSONA FISICA |  |  |  | NOMBRE Y CARGO DEL SIGNATARIO
SUMA
ACUMULADO
| NOMBRE DE LA EMPRESA O PERSONA FISICA |  |  |  | NOMBRE Y CARGO DEL SIGNATARIO
SUMA
ACUMULADO
| NOMBRE DE LA EMPRESA O PERSONA FISICA |  |  |  | NOMBRE Y CARGO DEL SIGNATARIO
SUMA
ACUMULADO
| NOMBRE DE LA EMPRESA O PERSONA FISICA |  |  |  | NOMBRE Y CARGO DEL SIGNATARIO
SUMA
ACUMULADO
| NOMBRE DE LA EMPRESA O PERSONA FISICA |  |  |  | NOMBRE Y CARGO DEL SIGNATARIO
SUMA
ACUMULADO
| NOMBRE DE LA EMPRESA O PERSONA FISICA |  |  |  | NOMBRE Y CARGO DEL SIGNATARIO
SUMA
ACUMULADO
| NOMBRE DE LA EMPRESA O PERSONA FISICA |  |  |  | NOMBRE Y CARGO DEL SIGNATARIO