## CATALOGO
LOCALIDAD: SUCHIL
MUNICIPIO: SUCHIL, DGO.
OBRA: CONSTRUCCION DE PARQUE LINEAL AVENIDA FERROCARRIL EN LA CABECERA MUNICIPAL DE SUCHIL, MUNICIPIO DE SUCHIL, DGO.
CLAVE | CONCEPTO | UNID. | CANT. | P.UNIT. | IMPORTE
PARQUE LINEAL LA ALAMEDA, AV. FERROCARRIL ZONA CENTRO
TRABAJOS PRELIMINARES
1102 | TRAZO Y NIVELACION DEL TERRENO PLANO POR MEDIOS MECÁNICOS, PARA DESPLANTE DE ESTRUCTURAS, ESTABLECIENDO EJES AUXILIARES, PASOS Y REFERENCIAS. EN AREA DE CONSTRUCCIÓN. | M2 | 2655.91
1103 | EXCAVACION A MANO EN MATERIAL TIPO "A", HASTA 0.50 M. DE PROF. A CIELO ABIERTO, PARA SUSTITUIR ARCILLAS EXPANSIVAS. (DESPALME), INCLUYE ACARREO DE MATERIAL NO UTIL FUERA DE LA OBRA. | M3 | 531.18
1120 | SUMINISTRO Y RELLENO DE MATERIAL INERTE COMPACTADO CON EQUIPO MECANICO EN CAPAS DE 20 CM. DE ESPESOR AL 90% PROCTOR MODIFICADA. | M3 | 796.77
1121 | RETIRO Y CORTE DE RAICES DE ARBOLES (EUCALIPTOS) EN AREAS DE CONSTRUCCION, INCLUYE ACARREO FUERA DE LA OBRA | M2 | 25
GUARNICIONES
GUAR-01 | GUARNICION DE CONCRETO EN RECTAS Y CURVAS F’C=150 KG/CM2, DE 15X35 CMS, INCLUYE: PULIDO CARA SUPERIOR, EXCAVACION, COMPACTACIÓN DE TERRENO NATURAL RELLENO, CIMBRA, DESCIMBRADO, JUNTAS FRIAS CON CARTON ASFALTADO, MATERIAL, MANO DE OBRA, HERRAMIENTA, EQUIPO, ACARREOS DENTRO DE LA OBRA, LIMPIEZA DURANTE Y AL FINALIZAR LOS TRABAJOS Y TODO LO NECESARIO PARA SU CORRECTA EJECUCION. | ML | 678.13
GUAR-02 | GUARNICION DE 12x30 CMS. CON CONCRETO F'c=150 KG/CM2, CIMBRA APARENTE METALICA ACABADO CON VOLTEADOR. INCLUYE: PULIDO CARA SUPERIOR, EXCAVACION, COMPACTACIÓN DE TERRENO NATURAL RELLENO, CIMBRA, DESCIMBRADO, JUNTAS FRIAS CON CARTON ASFALTADO, MATERIAL, MANO DE OBRA, HERRAMIENTA, EQUIPO, ACARREOS DENTRO DE LA OBRA, LIMPIEZA DURANTE Y AL FINALIZAR LOS TRABAJOS Y TODO LO NECESARIO PARA SU CORRECTA EJECUCION. | ML | 991.13
SUMA DE ESTA HOJA
ACUMULADO HASTA ESTA HOJA
NOMBRE DE LA EMPRESA O PERSONA FÍSICA NOMBRE Y FIRMA DEL REPRESENTANTE LEGAL
PISOS
PISO-01 | PISO DE CONCRETO CON F'C=150 KG/CM2 DE 10 CM. DE ESPESOR ACABADO LAVADO CON REFUERZO DE MALLA 6X6-10/10 T.M.A. 3/4", INCLUYE CIMBRA, MATERIALES Y MANO DE OBRA. | M2 | 248.42
PISO-02 | PISO DE ADOQUIN RECTANGULAR DE 20 X 10 X 6 CM. COLOR GRIS, ASENTADO SOBRE CAMA DE ARENA DE 5 CM. DE ESPESOR, INCLUYE ADOQUIN, COLOCACIÓN, MANO DE OBRA, HERRAMIENTA, EMBOQUILLADO CON CAL-ARENA Y TODO LO NECESARIO PARA SU CORRECTA EJECUCIÓN. LIMPIEZA FINAL. | M2 | 1025.88
PISO-03 | SUMINISTRO Y COLOCACIÓN DE CORTEZA MOLIDA DE PINO EN UNA CAPA DE 5 CM DE ESPESOR; INCLUYE : ACARREO AL SITIO DE UTILIZACIÓN, MANO DE OBRA, HERRAMIENTAS POR UNIDAD DE OBRA TERMINADA. | M2 | 2381.6
PISO-04 | BANQUETA DE CONCRETO CON F'C=150 KG/CM2 HECHO EN OBRA, DE 10 CM DE ESPESOR ACABADO CON BROCHA DE PELO SUAVE, CORTES INDICADOS POR LA SUPERVISION T.M.A. 1 1/2". | M2 | 10
PISO-05 | SUMINISTRO Y COLOCACIÓN DE HEXAGONO CON LOGOTIPO DE CONCRETO DE 60 CM DE ALTURA, CON CEMENTO BLANCO CON GRANITO BLANCO Y CENEFA AZUL, CONCRETO ACABADO PULIDO Y ABRILLANTADO, PALABRA "DGO PARA TODOS" LABRADA A 2 MM DE PROFUNDIDAD Y PINTADA CON COLORES DE LA INSTITUCIÓN, DE 5 CMS DE ESPESOR CON CONCRETO DE 150 KG/CM2, MALLA ELECTROSOLDADA 6 X 6/10 X 10 DE REFUERZO EN LA MITAD DE LA PIEZA CUBRIENDO TODA EL AREA * "ESCUDO DEL ESTADO DE DURANGO" DE ALUMINIO PULIDO, ABRILLANTADO Y ANCLADO AL CONCRETO. *FRASE "GOBIERNO DEL ESTADO 2016 - 2022" DE ALUMINIO, INC: COLOCACIÓN EN FIRME DE CONCRETO, DEMOLICIÓN E FIRME, TRASLADOS, ACARREOS MANIOBRAS, MATERIALES, HERRAMIENTAS Y MANO DE OBRA. | PZA | 3
SUMA DE ESTA HOJA
ACUMULADO HASTA ESTA HOJA
NOMBRE DE LA EMPRESA O PERSONA FÍSICA NOMBRE Y FIRMA DEL REPRESENTANTE LEGAL
MOBILIARIO DE MAMPOSTERIA
ALB-01 | MURETE CURVO A BASE DE MAMPOSTERIA DE PIEDRA BRAZA LIMPIA, LABRADA Y CAREADA, ACABADO APARENTE, DE 30 CMS DE ALTURA Y 50 CM DE ESPESOR, ASENTADO CON MORTERO COMERCIAL ARENA 1:5, BOQUILLA REMETIDA, DESPLANTADO SOBRE PLANTILLA, INC: COMPACTACIÓN DE TERRENO, TRAZO, | ML | 89
ALB-02 | REPISON DE CONCRETO F'C=150 KG/CM2 DE 8 CM. DE ESPESOR ACABADO PULIDO Y APARENTE EN FRONTERAS, CON REFUERZO DE MALLA 6X6-10/10 T.M.A. 3/4" INCLUYE CIMBRADO, JUNQUILLO INFERIOR Y VOLTEADOR SUPERIOR, CORTES TRANSVERSALES CADA METRO, FORJADO DE NARIZ PERIMETRAL, MATERIALES, HERRAMIENTAS Y MANO DE OBRA | M2 | 59
MOBILIARIO
CP-103 2.0 | SUMINISTRO Y COLOCACIÓN DE COLUMPIO, MARCA JUMBO, FABRICADO CON ACERO POSTES TIJERA DE 2” CED. 30, TRAVESAÑO 2” CED. 40, CANASTILLAS DE BANDA, EL ACERO TRATADO CON UN PROCESO DE FOSATIZADO PARA SU LIMPIEZA Y ACABADO DE 30 MIN. DE CURADO DE PINTURA ELECTROSTÁTICA A 210°C. CON CAPACIDAD PARA 3 NIÑOS DE 6-12 AÑOS, AREA MINIMA REQUERIDA 7M. LARGO POR 5.19 M. DE ANCHO. | PZA | 3
RPL-117 | SUMINISTRO Y COLOCACIÓN DE RESBALADILLA, MARCA JUMBO, FABRICADO ESCALERA CON PERFIL CAL. 18/ TUBO 1”, CAL 16/TUBO 1-1/4, CAL 16, BAJADA DE LAMINA NEGRA CAL 16/ PERFIL CAL 18. CON CAPACIDAD PARA 4 NIÑOS DE 6-12 AÑOS, AREA MINIMA REQUERIDA 7M. LARGO POR 6 M. DE ANCHO. | PZA | 3
SB-5 | SUMINISTRO Y COLOCACIÓN DE SUBE Y BAJA DOBLE, MARCA JUMBO, FABRICADO CON ACERO BASE 2 ½” CED. 30, ASIENTOS DE LAMINA ANTIDERRAPANTE, AGARRADERAS DE 1” CAL 16, EL ACERO TRATADO CON UN PROCESO DE FOSATIZADO PARA SU LIMPIEZA Y ACABADO DE 30 MIN. DE CURADO DE PINTURA ELECTROSTÁTICA A 210°C. CON CAPACIDAD PARA 4 NIÑOS DE 6-12 AÑOS, AREA MINIMA EQUERIDA 6.6 M. LARGO POR 5 M. DE ANCHO. | PZA | 2
SUMA DE ESTA HOJA
ACUMULADO HASTA ESTA HOJA
NOMBRE DE LA EMPRESA O PERSONA FÍSICA NOMBRE Y FIRMA DEL REPRESENTANTE LEGAL
PPO-124 | SUMINISTRO Y COLOCACIÓN DE PASAMANOS ONDULADO, MARCA JUMBO, FABRICADO ESTRUCTURA TUBO DE 2” CAL 16, ESCALONES DE 1” CAL 16, CAPACIDAD PARA TRES NIÑOS DE 6 A 12 AÑOS DE EDAD, AREA MINIMA REQUERIDA 6.65M. DE LARGO POR 4.06M. DE ANCHO. | PZA | 2
LOCALES COMERCIALES
LOCAL-01 | SUMINISTRO, COLOCACIÓN, MONTAJE Y PLOMEO DE ESTRUCTURA METÁLICA INCLUYE: FILETES DE SOLDADURA, NIVELACIÓN, FONDO ANTIRROSIVO, PINTURA ALQUIDALICA, DESPERDICIOS, HERRAMIENTA, MANO DE OBRA Y TODO LO NECESARIO PARA SU CORRECTA EJECUCIÓN. | KG | 2146
LOCAL-02 | SUMINISTRO Y COLOCACION DE LAMINA GALVANIZADA CALIBRE 26, PINTRO, INCLUYE FIJACION, FLETES, DESPERDICIOS, SILICON, ELEMENTOS DE FIJACION NECESARIOS, HERRAMIENTA Y MANO DE OBRA Y TODO LO NECESARIO PARA SU CORRECTA EJECUCION. | M2 | 11.67
LOCAL-03 | SUMINISTRO Y COLOCACION DE MURO DE DUROCK A UNA CARA, ARMADO CON CANAL 6.35 X 3.05 CAL. 22 EN SU PARTE ALTA Y BAJA Y POSTE DE 6.35 X 3.05 CAL 20 ESPACIADO A CADA 30 CM AL CENTRO FIJO A ESTRUCTURA CON TORNILLO DE 1 1/4" PUNTA DE BROCA, FORRADO CON PANEL DUROCK DE 12.7 MM, TRATANDO LAS JUNTAS CON MALLA EXTERIOR DE 2 1/2" Y COMPUESTO BASE COAT EN TODA LA SUPERFICIE. INCLUYE: DESPERDICIO, FLETE A OBRA, ACARREO HASTA EL LUGAR DE SU UTILIZACIÓN, TRAZO, COLOCACIÓN, REMATES Y BOQUILLAS, LIMPIEZA, HERRAMIENTA Y EQUIPO. | M2 | 45
LOCAL-04 | PINTURA VINIL-ACRÍLICA INTERIOR-EXTERIOR EN MUROS Y PLAFONES APLANADOS CON MEZCLA DE CEMENTO, TRABAJO TERMINADO. | M2 | 50
LOCAL-05 | SUMINISTRO Y COLOCACION DE PUERTA METALICA DE 2.55X1.05 MTS A BASE DE LAMINA ESTRIADA, MARCO Y CONTRA MARCO DE PERFILES COMERCIALES, INCLUYE; FIJO SUPERIOR CON PROTECCION DE SOLERA, CHAPA, PINTURA ANTICORROSIVA, PINTURA ESMALTE A DOS MANOS AMBAS CARA, ANCLAJE, MATERIALES HERRAMIENTAS Y MANO DE OBRA. | PZA | 3
SUMA DE ESTA HOJA
ACUMULADO HASTA ESTA HOJA
NOMBRE DE LA EMPRESA O PERSONA FÍSICA NOMBRE Y FIRMA DEL REPRESENTANTE LEGAL
LOCAL-06 | SUMINISTRO Y COLOCACIÓN DE VENTANA METÁLICA ABATIBLE A BASE DE LÁMINA ESTRIADA, MARCO Y CONTRA MARCO DE PERFILES COMERCIALES, BARRA DE APOYO CON REDONDO DE 1/2" INCLUYE; PASADOR PORTACANDADO, PINTURA ANTICORROSIVA, PINTURA ESMALTE A DOS MANOS AMBAS CARA, ANCLAJE, MATERIALES HERRAMIENTAS Y MANO DE OBRA. | M2 | 3.6
INSTALACION ELECTRICA
IE-02 | SUMINISTRO E INSTALACION DE TUBO CONDUIT PARED GRUESA 1 1/2" | ML | 6
IE-03 | SUMINISTRO E INSTALACION DE MUFA DE 1 1/2" | PZA | 2
IE-04 | SIMINISTRO Y COLOCACION CABLE THW CAL 4 MCA CONDUMEX O VIAKON | ML | 27
IE-05 | SUMINISTRO E INSTALACION DE GABINETE PREFABRICADO EN LAMINA GALVANIZADA CAL. 16 BISAGRA CORRIDA Y PORTACANDADO CON MEDIDAS DE 15CM DE ALTURA, 10CM DE FONDO Y 200CM DE ANCHO, INCLUYE. PINTURA ANTICORROSIVA EN COLOR INDICADO POR EL SUPERVISOR. | PZA | 1
IE-06 | SUMINISTRO E INSTALACION DE GABINETE PREFABRICADO EN LAMINA GALVANIZADA CAL 16 BISAGRA CORRIDA Y PORTACANDADO CON MEDIDAS DE 15CM DE ALTURA, 10CM DE FONDO Y 100CM DE ANCHO, INCLUYE. PINTURA ANTICORROSIVA EN COLOR INDICADO POR EL SUPERVISOR. | PZA | 1
IE-07 | SUMINISTRO E INSTALACION DE BARRAS DE COBRE DE 1" DE ANCHO POR 1/4" DE ESPESOR | ML | 4
IE-08 | SUMINISTRO Y COLOCACION CABLE THW CAL 8 MCA CONDUMEX O VIAKON | ML | 50
IE-09 | SUMINISTRO Y COLOCACION CABLE THW CAL. 10 CON FORRO COLOR VERDE MCA CONDUMEX O VIAKON | ML | 10
IE-10 | SUMINISTRO E INSTALACION DE AISLADORES TIPO MANZANA DE 3/8 | PZA | 16
IE-11 | SUMINISTRO Y COLOCACION DE ALAMBRE DE COBRE DESNUDO CAL 6 INCLUYE TENDIDO CONEXIONES HERRAMIENTAS Y MANO DE OBRA. | MTS | 6
IE-12 | SUMINISTRO E INSTALACION DE VARILLA COPPERWELD DE 3M X 5/8" | PZA | 2
IE-13 | SUMINISTRO E INSTALACION CONECTOR REFORZADO PARA VARILLA COPPERWELD | PZA | 2
SUMA DE ESTA HOJA
ACUMULADO HASTA ESTA HOJA
NOMBRE DE LA EMPRESA O PERSONA FÍSICA NOMBRE Y FIRMA DEL REPRESENTANTE LEGAL
IE-14 | SUMINISTRO E INSTALACION DE TUBO CONDUIT PARED DELGADA 1/2" | MTS | 6
IE-15 | SUMINISTRO E INSTALACION DE TORNILLO CON TUERCA Y RODANA DE 1/4" DIAMETRO POR 3/4 DE LARGO | PZA | 18
IE-16 | SUMINISTRO E INSTALACION DE TERMINAL PONCHABLE DE OJILLO CAL 8 CON BARRENO DE 1/4" | PZA | 18
IE-17 | SUMINISTRO Y COLOCACION DE INTERRUPTOR TERMOMAGNETICO DE 1X30 AMP MCA SQUARE D | PZA | 9
IE-18 | SUMINISTRO Y COLOCACION DE TABLERO QO2 PARA SOBREPONER MCA SQUARE D MOD. QO2D2S | PZA | 18
IE-19 | SUMINISTRO Y COLOCACION DE INTERRUPTOR TERMOMAGNETICO DE 1X20 AMP MCA SCQUARE D | PZA | 9
IE-20 | SUMNISTRO Y COLOCACION DE REGISTRO EN PISO 60X 60CM DE CONCRETO PREFABRICADO CON TAPA | PZA | 2
IE-21 | SUMNISTRO Y COLOCACION DE TERMINAL ZAPATA TIPO K CAL 2 | PZA | 2
IE-22 | SUMNISTRO E INSTALACION DE BASE PARA WATTORIMETRO MONOFÁSICA 4 TERMINALES MCA IUSA O SIMILAR | PZA | 9
IE-23 | SUMNISTRO E INSTALACION DE TUBO CONDUIT PARED DELGADA DE 3/4" DE DIAMETRO | ML | 33
IE-24 | SUMINISTRO Y COLOCACION DE CONECTOR TUBO CONDUIT PARED DELGADA DE 3/4 | PZA | 63
IE-25 | SUMINISTRO Y COLOCACION DE COPLE CONDUIT 3/4 " | PZA | 18
IE-26 | SUMNISTRO E INSTALACION DE TUBO PVC ELECTRICO USO PESADO DE 3/4" DE DIAMETRO | ML | 250
IE-27 | SUMNISTRO E INSTALACION DE CODO PVC ELECTRICO USO PESADO DE 3/4" DE DIAMETRO | PZA | 18
IE-28 | SUMINISTRO Y COLOCACION DE CONECTOR PVC DE 3/4" | PZA | 9
IE-29 | SUMINISTRO E INSTALACION DE REDUCCION RE DE 1 1/4" A 3/4" | PZA | 18
IE-30 | SUMINISTRO Y COLOCACION CABLE DE ALUMINIO SUBTERRANEO DUPLEX XLP 600V 1+1 CAL 6 MARCA VIAKON O CONDUMEX CONDUCTORES DEL NORTE | ML | 300
IE-31 | SUMINISTRO Y COLOCACION CABLE DESNUDO CAL 8 MCA IUSA O SIMILAR | MTS | 300
IE-32 | SALIDA ELECTRICA PARA LAMPARA EN CAJA DE LAMINA CON TUBO CONDUIT GALVANIZADO P.D., INCLUYE APAGADOR, PLACA MARCA BTICINO, CABLEADO SEGUN PROYECTO | SAL | 9
SUMA DE ESTA HOJA
ACUMULADO HASTA ESTA HOJA
NOMBRE DE LA EMPRESA O PERSONA FÍSICA NOMBRE Y FIRMA DEL REPRESENTANTE LEGAL
IE-33 | SALIDA DE CONTACTO MONOFASICO EN CAJA DE LAMINA CON TUBO TUBO CONDUIT GALVANIZADO P.D, INCLUYE, CONTACTO Y TAPA MARCA BTICINO, CABLEADO SEGÚN PROYECTO, SE RESPETARÁ CODIGO DE COLORES PARA IDENTIFICACIÓN DE CIRCUITOS Y FASES. | SAL | 9
IE-34 | SUMINISTRO Y COLOCACIÓN DE LUMINARIA FLUORESCENTE DE 2X32 WATTS. 127 V. GABINETE CON CABECERA CROMADA, REFLECTOR DE ACRÍLICO, DOS TUBOS T-8 32 W. OPERADAS CON BALASTRO ELECTRÓNICO DE 2X32W. INCLUYE: ARMADO, CONEXIÓN Y PRUEBA, ANDAMIOS, MANO DE OBRA, HERRAMIENTA, PRUEBAS, P.U.O.T. | PZA | 9
INSTALACIONES HIDROSANITARIAS
INS-01 | SALIDA SANITARIA PARA TARJA CON TUBERIA SANITARIO DE P.V.C. DE 4"" Y 2"", INC: TRAZO Y NIVELACIÓN, CONEXIONES, CORTES, EXCAVACIONES, RELLENOS, DESPERDICIOS, MATERIALES, HERRAMIENTA Y MANO DE OBRA. | SAL | 3
INS-02 | SALIDA HIDRÁULICA PARA TARJA CON TUBO HIDRAULICO DE POLIPROPILENO, DE ½” INC: CONEXIONES, EXCAVACIONES, VALVULA DE PASO, DESPERDICIOS, CORTES, MATERIALES, HERRAMIENTA Y MANO DE OBRA. | SAL | 3
INS-03 | SUMINISTRO Y TENDIDIO DE TUBO HIDRAULICO TUBO PLUS DE 19 MM 3/4" PARA ALIMENTACIÓN HIDRAULICO, INCLUYE EXCAVACION, MATERIAL, CONECCIONES Y TODO LO NECESARIO PARA SU CORRECTA EJECUCIÓN. | ML | 15
INS-04 | SUMINISTRO Y TENDIDIO DE TUBO HIDRAULICO TUBO PLUS DE 25 MM 1" PARA ALIMENTACIÓN HIDRAULICO, INCLUYE EXCAVACION, MATERIAL, CONEXIONES Y TODO LO NECESARIO PARA SU CORRECTA EJECUCIÓN. | ML | 40.5
INS-05 | SUMINISTRO Y COLOCACIÓN DE VÁLVULA COMPUERTA DE 1”. INC: MATERIALES, HERRAMIENTA Y MANO DE OBRA. | PZA | 3
INS-06 | SUMINISTRO Y TENDIDO DE TUBO SANITARIO DE PVC (ANGER) 1 CAMPANA DE 100 MM. 4" DE DIAMETRO, INCLUYE: TRAZO, NIVELACIÓN, EXCAVACIÓN, CAMA DE ARENA, RELLENO ACARREO DE MATERIAL NO UTILIZABLE, ENCOFRADO CON CONCRETO POBRE, CONEXIONES, MATERIALES MENORES Y MANO DE OBRA. | ML | 15
SUMA DE ESTA HOJA
ACUMULADO HASTA ESTA HOJA
NOMBRE DE LA EMPRESA O PERSONA FÍSICA NOMBRE Y FIRMA DEL REPRESENTANTE LEGAL
INS-07 | SUMINISTRO Y TENDIDO DE TUBO SANITARIO DE PVC (ANGER) 1 CAMPANA DE 150 MM. 6" DE DIAMETRO, INCLUYE: TRAZO, NIVELACIÓN, EXCAVACIÓN, CAMA DE ARENA, RELLENO ACARREO DE MATERIAL NO UTILIZABLE, ENCOFRADO CON CONCRETO POBRE, CONEXIONES, MATERIALES MENORES Y MANO DE OBRA. | ML | 55
INS-08 | REGISTRO SANITARIO DE 60x40x80 CON TABIQUE ROJO RECOCIDO, APLANADO INTERIOR , INCLUYE: PLANTILLA, MARCO Y CONTRAMARCO METÁLICO DE ÁNGULO DE 3/16"x1/4" Y TAPA DE CONCRETO, MEDIA CAÑA, EXCAVACION, RELLENO. | PZA | 3
INS-09 | SUMINISTRO Y COLOCACION DE TARJA DE ACERO INOXIDABLE DE 60 x 90 CM.,CON 1 ESCURRIDERO INCL. LLAVE MEZCLADORA DE 8” MARCA RUGO, CON MANERALES, CROMADA. CESPOL CROMADO Y O INCLUYE: CANASTA Y CONTRACANASTA, COFLEX. | PZA | 3
INS-10 | TOMA DOMICILIARIA COMPLETA CON TUBOPLUS DE 13 MM", INCLUYE: TOMA DOMICILIARIA COMPLETA, CUADRO PARA MEDIDOR, CODOS, COPLES, TENDIDO DE TUBERIA (5 MTS), EXCAVACION, RELLENO, COMPACTACION, MATERIALES, HERRAMIENTA Y MANO DE OBRA | PZA | 2
INS-11 | PASO BAJO ANDADORES CON TUBERÍA SANITARIA DE 3”, INC, TENDIDO DE TUBO | ML | 12
INS-12 | PASO BAJO ANDADORES CON TUBERÍA SANITARIA DE 2”, INC, TENDIDO DE TUBO | ML | 15
SUMA DE ESTA HOJA
ACUMULADO HASTA ESTA HOJA
IVA
T O T A L
NOMBRE DE LA EMPRESA O PERSONA FÍSICA NOMBRE Y FIRMA DEL REPRESENTANTE LEGAL
SUMA DE ESTA HOJA
ACUMULADO HASTA ESTA HOJA
NOMBRE DE LA EMPRESA O PERSONA FÍSICA NOMBRE Y FIRMA DEL REPRESENTANTE LEGAL

## RESUMEN
LOCALIDAD: SUCHIL
MUNICIPIO: SUCHIL, DGO.
OBRA: CONSTRUCCION DE PARQUE LINEAL AVENIDA FERROCARRIL EN LA CABECERA MUNICIPAL DE SUCHIL, MUNICIPIO DE SUCHIL, DGO.
CLAVE | CONCEPTO | UNID. | CANT. | P.UNIT. | IMPORTE
RESUMEN
PARQUE LINEAL LA ALAMEDA, AV. FERROCARRIL ZONA CENTRO
TRABAJOS PRELIMINARES
GUARNICIONES
PISOS
MOBILIARIO DE MAMPOSTERIA
MOBILIARIO
LOCALES COMERCIALES
INSTALACION ELECTRICA
INSTALACIONES HIDROSANITARIAS
SUMA DE ESTA HOJA
ACUMULADO HASTA ESTA HOJA
IVA
T O T A L
NOMBRE DE LA EMPRESA O PERSONA FÍSICA NOMBRE Y FIRMA DEL REPRESENTANTE LEGAL
SUMA DE ESTA HOJA
ACUMULADO HASTA ESTA HOJA
NOMBRE DE LA EMPRESA O PERSONA FÍSICA NOMBRE Y FIRMA DEL REPRESENTANTE LEGAL