## FORMA E-7
CATALOGO DE CONCEPTOS Y CANTIDADES DE OBRA
FECHA DE ELABORACION
OBRA: | REHABILITACIÓN DE PAVIMENTO ASFÁLTICO Y SEÑALAMIENTO HORIZONTAL EN LAS VIALIDADES: CALLE MADRID ENTRE C. GUANAJUATO Y C. VERSALLES; CALLE VIENA ENTRE C. PRAGA Y C. SOUTH DEL MONTE, EN COLONIA EL CAMPESTRE, DEL MUNICIPIO DE GÓMEZ PALACIO, DGO. |  |  |  | CONCURSO No:
ESTADO
INCISO | DESCRIPCION | UNIDAD | CANTIDAD DE OBRA | PRECIO UNITARIO |  | IMPORTE
|  |  |  | CON LETRA | CON NUMERO
| PAVIMENTOS | [5 empty] | PAVIMENTOS
N-CSV-CAR-3-02-006/20 | FRESADO DE LA SUPERFICIE DE RODADURA EN PAVIMENTOS ASFÁLTICOS.
a).- | FRESADO DEL PAVIMENTO EXISTENTE EN ESPESORES VARIABLES, INCLUYE, ACAMELLONAMIENTO DEL MATERIAL, CARGA, ACARREO Y DESCARGA AL SITIO DONDE INDIQUE LA SUPERVISIÓN, LIMPIEZA, MANO DE OBRA Y TODO LO NECESARIO PARA SU CORRECTA EJECUCIÓN, POR UNIDAD DE OBRA TERMINADA. (P.U.O.T.) | M3 | 441
N-CTR-CAR-1-04-004/15 | RIEGOS DE IMPREGNACIÓN
a).- | RIEGO DE IMPREGNACIÓN CON EMULSIONES ASFÁLTICAS DE ROMPIMIENTO LENTO A RAZON DE 1.1 A 1.3 LTS/M2 INCLUYE: POREO CON ARENA EN AREAS DE IMPREGNACION, SUMINISTRO, ACARREO, EQUIPO, COLOCACIÓN, Y TODO LO NECESARIO PARA SU CORRECTA APLICACIÓN, EN AREAS DE REPARACIÓN DE REDES, POR UNIDAD DE OBRA TERMINADA (P.U.O.T.). | M2 | 8832.6
N-CTR-CAR-1-04-006/20 | CARPETA ASFÁLTICA CON MEZCLA EN CALIENTE
a).- | CARPETA ASFÁLTICA CON MEZCLA EN CALIENTE DE GRANULOMETRÍA DENSA CON CEMENTO ASFALTICO Y MATERIALES PROCEDENTES DE BANCOS QUE ELIJA EL CONTRATISTA INCLUYENDO: ACARREOS, COMPACTADA AL 95 % CONFORME LO INDICADO EN EL PROYECTO, RIEGO DE LIGA CON EMULSIÓN (ECR-60), LIMPIEZA, EQUIPO MECANICO, HERRAMIENTA, MANO DE OBRA, Y TODO LO NECESARIO PARA SU CORRECTA COLOCACIÓN, POR UNIDAD DE OBRA TERMINADA. (P.U.O.T.) | M3 | 441
PARCIAL
| NOMBRE DE LA EMPRESA O PERSONA FISICA |  |  | NOMBRE Y CARGO DEL SIGNATARIO
N-CSV-CAR-2-02-004/15 | BACHEO PROFUNDO AISLADO
a).- | BACHEO PROFUNDO AISLADO. REPOSICIÓN DE LAS CAPAS SUBYACENTE A LA CARPETA ASFÁLTICA CON MATERIAL DE CALIDAD BASE HIDRAULICA , COMPACTADA AL 95%, CON EQUIPO MANUAL, INCLUYE CORTE CON DISCO, PERFILADO, RETIRO DE MATERIAL, SUMINSTRO DE MATERIAL Y HERRAMIENTA NECESARIA, MANO DE OBRA, Y TODO ,LO NECESARIO PARA SU CORRECTA LA EJECUCIÓN Y COLOCACIÓN. POR UNIDAD DE OBRA TERMINADA. (P.U.O.T.) | M3 | 55
N-CSV-CAR-2-02-003/16 | BACHEO SUPERFICIAL AISLADO
a).- | BACHEO SUPERFICIAL AISLADO CON MEZCLA ASFÁLTICA EN CALIENTE, (INCLUYE: CAJEO, LIMPIEZA, LIGA PARA CARPETA A RAZON DE: 1.1 LTS /M2, MEZCLA ASFALTICA EN CALIENTE COMPACTACIÓN, LIMPIEZA DEL AREA Y TODO ,O NECESARIO PARA SU CORRCECTA EJECUCIÓN Y COLOCACIÓN) P.U.O.T. POR UNIDAD DE OBRA TERMINADA. | M3 | 17
SEÑALAMIENTO Y DISPOSITIVOS DE SEGURIDAD
N-CTR-CAR-1.07.001/00 | MARCAS EN EL PAVIMENTO
a) | MARCAS M-1.1 RAYA SEPARADORA DE SENTIDOS DE CIRCULACIÓN CONTINUA SENCILLA, CON PINTURA CONVENCIONAL COLOR AMARILLO RETRORREFLEJANTE DE 10 CM DE ANCHO, (LONGITUD EFECTIVA), POR UNIDAD DE OBRA TERMINADA. | M.L. | 1019
N-CTR-CAR-1.07.002/00 | MARCAS EN GUARNICIONES
a) | PINTURA EN GUARNICIONES, COLOR AMARILLO, CON PINTURA CONVENCIONAL, POR UNIDAD DE OBRA TERMINADA (LONGITUD EFECTIVA). | M.L. | 2038
N-CTR-CAR-1-07-004/02 | VIALETAS Y BOTONES
a) | VIALETAS EN COLOR AMARILLO, EN AMBAS CARAS AL TRANSITO A CADA 30 Y 15 M SEGÚN SEA EL CASO | PZA | 154
PARCIAL
| NOMBRE DE LA EMPRESA O PERSONA FISICA |  |  | NOMBRE Y CARGO DEL SIGNATARIO
N-CSV-CAR-3-01-006/02 | REPARACIÓN DE BORDILLOS Y REPARACIÓN DE GUARNICIONES
a) | REPARACIÓN DE GUARNICIONES CON BASE EN LA NORMA N-CTR-CAR-1-02-010 GUARNICIONES Y BANQUETAS, INCLUYE: DEMOLICIÓN, PREPARACIÓN DE LA SUPERFICIE, MATERIALES, EQUIPOY HERRAMIENTA, MANO DE OBRA Y TODO LO NECESARIO PARA SU CORRECTA EJECUCIÓN, (P.U.O.T.) | M | 65
b) | REPARACIÓN DE BANQUETAS CON BASE EN LA NORMA N-CTR-CAR-1-02-010 GUARNICIONES Y BANQUETAS, INCLUYE: DEMOLICIÓN, PREPARACIÓN DE LA SUPERFICIE, MATERIALES, EQUIPOY HERRAMIENTA, MANO DE OBRA Y TODO LO NECESARIO PARA SU CORRECTA EJECUCIÓN, (P.U.O.T.) | M2 | 42
#REF!
PARCIAL
| NOMBRE DE LA EMPRESA O PERSONA FISICA |  |  | NOMBRE Y CARGO DEL SIGNATARIO