## CATALOGO
UBICACION: SUCHIL
MUNICIPIO: SUCHIL, DGO.
OBRA: CONSTRUCCION DE PAVIMENTO HIDRAULICO EN CALLE AVENIDA FERROCARRIL ENTRE CALLE EMILIANO CARRANZA Y CAUCE DEL ARROYO, EN EL MUNICIPIO DE SUCHIL, DGO.
CLAVE | CONCEPTO | UNID. | CANT. | P.UNIT. | IMPORTE
CONSTRUCCION DE PAVIMENTO HIDRAULICO EN CALLE AVENIDA FERROCARRIL ENTRE CALLE EMILIANO CARRANZA Y CAUCE DEL ARROYO, EN EL MUNICIPIO DE SUCHIL, DGO.
VIALIDAD
PRELIMINARES Y TERRACERIAS
TR.01 | TRAZO Y NIVELACION DEL TERRENO PLANO POR MEDIOS MECÁNICOS, PARA DESPLANTE DE ESTRUCTURAS, ESTABLECIENDO EJES AUXILIARES, PASOS Y REFERENCIAS. EN AREA DE CONSTRUCCIÓN | M2 | 750
PREL-02 | EXCAVACION POR MEDIOS MECANICOS EN MATERIAL TIPO 2 HASTA 1.00 MTS, DE PROF A CIELO ABIERTO PARA SUSTITUIR ARCILLAS EXPANCIVAS EN AREA DE TRABAJO. (CAJEO) INCLUYE ACARREO DE MATERIAL NO UTIL FUERA DE LA OBRA Y DE LA MANCHA URBANA. | M3 | 450
PREL-03 | MEJORAMIENTO DE TERRENO NATURAL A NIVEL BAJO DEL CAJEO. INCLUYE: ESCARIFICADO, DISGREGADO, HOMOGENIZADO, ACAMELLONADO, AGUA AL 95% PROCTOR, TOPOGRAFIA, CON UN ESPESOR MAXIMO DE 20 CMS COMPACTADO. | M2 | 750
PREL-04 | SUMINISTRO MEZCLADO, TENDIDO Y COMPACTACION DE MATERIAL CALIDAD DE SUB BASE EN VIALIDAD CON MAQUINARIA COMPACTADO EN CAPAS DE 20 CMS DE ESPESOR AL 100 % DE SU PVSS. PRUEBA AASTO MODIFICADA. MATERIAL TRITURADO PARCIAL O TOTALMENTE DE 3" A FINOS, LIMITE LIQUIDO 30% MAX. LIMITE PLASTICO 10% MAX. VALOR RELATIVO DE SOPORTE 50 % MIN, EXPANCION 2% MAX. DESGASTE LOS ANGELES, 50% MAX, INCLUYE HOMOGENIZADO, ACAMELLONADO, TOPOGRAFIA, CON UN ESPESOR MAXIMO DE 20 CMS COMPACTADO. | M3 | 150
SUMA DE ESTA HOJA
ACUMULADO HASTA ESTA HOJA
NOMBRE DE LA EMPRESA O PERSONA FÍSICA NOMBRE Y FIRMA DEL REPRESENTANTE LEGAL
PREL-05 | SUMINISTRO MEZCLADO, TENDIDO Y COMPACTACION DE MATERIAL BASE HIDRAULICA EN VIALIDAD CON MAQUINARIA COMPACTADO EN CAPAS DE 20 CMS DE ESPESOR AL 100 % DE SU PVSS. PRUEBA AASTO ESTÁNDAR. MATERIAL TRITURADO PARCIAL O TOTALMENTE DE 1 1/2" A FINOS, LIMITE LIQUIDO 25% MAX. LIMITE PLASTICO 6% MAX. VALOR RELATIVO DE SOPORTE DE 80 % MIN,EQUIVALENTE DE ARENA 40% MIN, EXPANCION 2% MAX. DESGASTE LOS ANGELES, 35% MAX, PARTICULAS ALARGADAS Y LAJEADAS 40% MAX.,INCLUYE HOMOGENIZADO, ACAMELLONADO, TOPOGRAFIA, CON UN ESPESOR MAXIMO DE 20 CMS COMPACTADO. | M3 | 150
PREL-06 | SUMINISTRO Y APLICACIÓN DE RIEGO DE IMPREGNACION, CON REBAJADOS ASFALTICO FM-1 O SIMILAR A RAZON DE 1.3 A 1.5 LT/M2 Y ARENA, INCLUYE: EL BARRIDO DE LA BASE, ALMACENAMIENTOS CALENTAMIENTO, BOMBEO, RIEGOS, ACARREOS, P.U.O.T. | M2 | 750
CONCRETOS
CON.01 | PISO DE 15 CMS DE ESPESOR DE CONCRETO PREMEZCLADO, EN VIALIDAD CON ACELERANTE PARA 8 DIAS, FACTOR DE FATIGA MR-48, ACABADO RAYADO APROBADO POR LA SECRETARIA, PASAJUNTA y PASADOR DE CON REDONDO LISO DE 5/8" 60 CMS DE LONGITUD, CON JUNTA DE DILATACION CON CORTE A DISCO DE 4 CMS DE PROFUNDIDAD, A CADA 3 MTS, INCLUYE: SELLADO DE JUNTAS, CIMBRA METALICA EN FRONTERAS DE COLADO Y CURADO. | M2 | 750
CON.02 | PISO DE 15 CMS DE ESPESOR DE CONCRETO PREMEZCLADO, EN VIALIDAD CON ACELERANTE PARA 8 DIAS, FACTOR DE FATIGA MR-48, ACABADO ESTAMPADO, COLOR INTEGRAL, ACABADO APROBADO POR LA SECRETARIA , PASAJUNTA Y PASADOR DE CON REDONDO LISO DE 5/8" 60 CMS DE LONGITUD, CON JUNTA DE DILATACION CON CORTE A DISCO DE 3 CMS DE PROFUNDIDAD, A CADA 3 MTS, INCLUYE: SELLADO DE JUNTAS, ESTAMPADO, MOLDE, COLOR, ENDURECEDOR, JUNTA, ESTAMPADO, DESMOLDANTE, BARNIZ I-300 MARCA MAPEI O SIMILAR, SELLADO DE JUNTA CON MAPEFLEX P1-SL, MARCA MAPEI O SIMILAR, CIMBRA METALICA EN FRONTERASDE COLADO Y CURADO. | M2 | 20
SUMA DE ESTA HOJA
ACUMULADO HASTA ESTA HOJA
NOMBRE DE LA EMPRESA O PERSONA FÍSICA NOMBRE Y FIRMA DEL REPRESENTANTE LEGAL
PREPARACION ALUMBRADO PUBLICO
ALP201 | SUMINISTRO Y COLOCACIÒN DE TUBO PAD DE 1 1/4, INCLUYE: TODO LO NECESARIO PARA SU CORRECTA COLOCACIÒN. | ML | 200
ALP202 | EXCAVACION A MANO EN MAT.TIPO "B" DE 0.00 A 1.50 M. DE PROF. SECCION OBLIGADA, INCLUYE AFINE DE TALUDES Y FONDO,, LA CUAL SE VERIFICARÁ EN LA OBRA. | M3 | 34
ALP204 | SUMINISTRO Y COLOCACION DE REGISTRO DE ALUMBRADO PUBLICO 33X33X33 INCLUYE EXCAVACION, TRASLADO DE ALMACEN A OBRA, COLOCACION, RELLENO, MANO DE OBRA Y EQUIPO NECESARIO. | PZA | 6
GUARNICION Y BANQUETAS
PRE01 | TRAZO Y NIVELACIÓN DE TERRENO, CON ESTACION TOTAL DE TOPOGRAFIA; INCLUYE : MATERIAL PARA SEÑALAMIENTO Y MANO DE OBRA. | M2 | 400
PRE02 | DESPALME DEL TERRENO NATURAL. INCLUYE: EQUIPO, CARGA Y ACARREO AL BANCO QUE PROPONGA EL CONTRATISTA Y TODO LO NECESARIO PARA SU CORRECTA EJECUCION. P. U. O. T. | M3 | 80
PRE03 | EXCAVACION POR MEDIOS MECANICOS EN MATERIAL TIPO 2 HASTA 0.50 MTS, DE PROF A CIELO ABIERTO PARA SUSTITUIR ARCILLAS EXPANCIVAS EN AREA DE TRABAJO. (CAJEO) INCLUYE ACARREO DE MATERIAL NO UTIL FUERA DE LA OBRA Y DE LA MANCHA URBANA. | M3 | 80
PRE04 | COMPACTACION DEL TERRENO NATURAL Y DE LA SUPERFICIE DESCUBIERTA P. U, O. T. COMPACTACION DEL TERRENO NATURAL, AL 90% DE SU P.V.S.M DE LA PRUEBA AASHTO ESTANDAR, POR MEDIOS MECANICOS, INCLUYE: AGUA Y ACARREO DEL AGUA, CON ESPESOR PROMEDIO DE 20 CM., POR UNIDAD DE OBRA TERMINADA. | M2 | 300
PRE05 | SUMINISTRO Y RELLLENO DE MATERIAL INERTE APISONADO Y COMPACTADO CON COMPACTADOR MANUAL (BAILARINA) CON MATERIAL PRODUCTO DE BANCO COMPACTADAS AL 90% PROCTOR, EN CAPAS DE 15 CM. INCLUYE: INCORPORACION DE AGUA, MATERIAL DE BANCO, ACARREOS, EXTRACCION, CARGA, DESCARGA, REGALIAS, HERRAMIENTA, EQUIPO Y MANO DE OBRA, MEDIDOS COMPACTOS, POR UNIDAD DE OBRA TERMINADA. | M3 | 100
SUMA DE ESTA HOJA
ACUMULADO HASTA ESTA HOJA
NOMBRE DE LA EMPRESA O PERSONA FÍSICA NOMBRE Y FIRMA DEL REPRESENTANTE LEGAL
PP01 | GUARNICION DE BANQUETA DE 15x20x40 CMS. CON CONCRETO F'c=200 KG/CM2, CIMBRA APARENTE METALICA ACABADO CON VOLTEADOR. | ML | 335
PP02 | BANQUETA DE CONCRETO DE F'c=150 CM2 DE 10 CM DE ESPESOR, ARMADO CON ACABADO CON BROCHA DE PELO SUAVE,COLADA EN CUADROS ALTERNADOS EN ANCHOS MAXIMOS DE 2.00 M JUNTAS FRÍAS T.M.A. 3/4', INCLUYE: APLICACIÓN DE VOLTEADOR EN REMATES A ZOCLO Y FRONTERAS INTERIOR Y EXTERIOR. | M2 | 300
INSTALACIONES HIDROSANITARIAS
PP03 | DESCARGA DOMICILIARIA INCLUYE: TUBO SANITARIO DE 6" HASTA UNA LONGITUD DE 15 MTS, SILLETA DE PVC DE 6" PARA CONEXION A ATARJEA Y CONSTRUCCION DE REGISTRO DE 40x60x100 CMS. (INTERIORES) DE TABIQUE ROJO RECOCIDO DE 6x13x26 CMS. INCLUYE; EXCAVACIÓN, RELLENOS COMPACTADOS AL 95% PLANTILLADE 10 CMS. ESP. DE CONCRETO F'C=100 KG/CM2 ARMADA CON ACERO DE 3/8" DIAM A.C. 30 CMS. AMBOS SENTIDOS, MURO DE TABIQUE Y APLANADO INTERIOR PULIDO CON MORTERO CEMENTO ARENA PROP. 1:3, MEDIA CAÑA DE CONCRETO SIMPLE, DALA DE CERRAMIENTO DE 15x15 CMS. DE CONCRETO F'C=200 KG/CM2, ARMADO CON TRES VARILLAS 3/8" Y ESTRIBOS DE 1/4" @ 20 CMS., TAPA DE 7 CMS. DE ESP. DE CONCRETO F'C=200 KG/CM2, ARMADO CON VARILLAS 3/8" @ 10 CMS. EN AMBOS SENTIDOS, INCLUYE CONTRAMARCO CON ANGULAR DE 2"x2"x1/4" Y MARCO CON ANGULAR DE 1 1/2"x1 1/2"x 1/4", CIMBRA Y DESCIMBRA, MATERIALES Y MANO DE OBRA. | PZA | 20
PP04 | TOMA DE AGUA CON EXTRUPACK 13 MM., INCLUYE: ABRAZADERA PARA TOMA DOMICILIARIA DE 2" (TORTUGA), INCLUYE TORNILLOS Y ADAPTADOR DE BRONCE CUADRO CON TUBERIA DE COBRE TIPO "M" DE 1/2", VALVULA DE COMPUERTA, LLAVE NARIZ, TUERCA UNION, ADAPTADOR, CONEXIONES Y MUERTO DE CONCRETO DISTANCIA DE 15 A 25 MTS. | PZA | 20
SUMA DE ESTA HOJA
ACUMULADO HASTA ESTA HOJA
NOMBRE DE LA EMPRESA O PERSONA FÍSICA NOMBRE Y FIRMA DEL REPRESENTANTE LEGAL
PP05 | CONSTRUCCION DE REGISTRO DE 40x60x100 CMS. (INTERIORES) DE TABIQUE ROJO RECOCIDO DE 6x13x26 CMS. INCLUYE; EXCAVACIÓN, RELLENOS COMPACTADOS AL 95% PLANTILLA DE 10 CMS. ESP. DE CONCRETO F'C=100 KG/CM2 ARMADA CON ACERO DE 3/8" DIAM A.C. 30 CMS. AMBOS SENTIDOS, MURO DE TABIQUE Y APLANADO INTERIOR PULIDO CON MORTERO CEMENTO ARENA PROP. 1:3, MEDIA CAÑA DE CONCRETO SIMPLE, DALA DE CERRAMIENTO DE 15x15 CMS. DE CONCRETO F'C=200 KG/CM2, ARMADO CON TRES VARILLAS 3/8" Y ESTRIBOS DE 1/4" @ 20 CMS., TAPA DE 7 CMS. DE ESP. DE CONCRETO F'C=200 KG/CM2, ARMADO CON VARILLAS 3/8" @ 10 CMS. EN AMBOS SENTIDOS, INCLUYE CONTRAMARCO CON ANGULAR DE 2"x2"x1/4"Y MARCO CON ANGULAR DE 1 1/2"x1 1/2"x 1/4", CIMBRA Y DESCIMBRA, MATERIALES Y MANO DE OBRA. | PZA | 5
SUMA DE ESTA HOJA
ACUMULADO HASTA ESTA HOJA
IVA
T O T A L
NOMBRE DE LA EMPRESA O PERSONA FÍSICA NOMBRE Y FIRMA DEL REPRESENTANTE LEGAL
SUMA DE ESTA HOJA
ACUMULADO HASTA ESTA HOJA
NOMBRE DE LA EMPRESA O PERSONA FÍSICA NOMBRE Y FIRMA DEL REPRESENTANTE LEGAL

## RESUMEN
UBICACION: SUCHIL
MUNICIPIO: SUCHIL, DGO.
OBRA: CONSTRUCCION DE PAVIMENTO HIDRAULICO EN CALLE AVENIDA FERROCARRIL ENTRE CALLE EMILIANO CARRANZA Y CAUCE DEL ARROYO, EN EL MUNICIPIO DE SUCHIL, DGO.
CLAVE | CONCEPTO | UNID. | CANT. | P.UNIT. | IMPORTE
RESUMEN
CONSTRUCCION DE PAVIMENTO HIDRAULICO EN CALLE AVENIDA FERROCARRIL ENTRE CALLE EMILIANO CARRANZA Y CAUCE DEL ARROYO, EN EL MUNICIPIO DE SUCHIL, DGO.
VIALIDAD
PRELIMINARES Y TERRACERIAS
CONCRETOS
PREPARACION ALUMBRADO PUBLICO
GUARNICION Y BANQUETAS
INSTALACIONES HIDROSANITARIAS
SUMA DE ESTA HOJA
ACUMULADO HASTA ESTA HOJA
IVA
T O T A L
NOMBRE DE LA EMPRESA O PERSONA FÍSICA NOMBRE Y FIRMA DEL REPRESENTANTE LEGAL
SUMA DE ESTA HOJA
ACUMULADO HASTA ESTA HOJA
NOMBRE DE LA EMPRESA O PERSONA FÍSICA NOMBRE Y FIRMA DEL REPRESENTANTE LEGAL