## FORMA E-7
CATALOGO DE CONCEPTOS Y CANTIDADES DE OBRA
FECHA DE ELABORACION
CONCURSO No:
ESTADO
OBRA: | CONSTRUCCIÓN DE LINEA DE MEDIA TENSIÓN, RETIRO DE PUENTES PEATONALES, MODIFICACIÓN DE ESTRUCTURAS EXISTENTES CON CAMBIO DE POSTES Y TRABAJOS DIVERSOS SOBRE EL BLVD. FRANCISCO VILLA, EN VICTORIA DE DURANGO, DGO.
INCISO | DESCRIPCION | UNIDAD | CANTIDAD DE OBRA | PRECIO UNITARIO |  | IMPORTE
|  |  |  | CON LETRA | CON NUMERO
1 | CONSTRUCCIÓN DE 80 M. DE LINEA DE MEDIA TENSIÓN 15 KV SUBTERRANEA 3F-4H XLP 500 MCM 133% N.A.
OBRA CIVIL
1 | TRAZO DE LA SUPERFICIE (ARROYO Y/O BANQUETA), INCLUYE: MANO DE OBRA, MATERIALES, HERRAMIENTA Y EQUIPO. | M2 | 48
2 | CORTE DE LA SUPERFICE (ARROYO Y/O BANQUETA), INCLUYE: MANO DE OBRA, MATERIALES, HERRAMIENTA Y EQUIPO. | ML | 130
3 | DEMOLICIÓN DE LA SUPERFICIE (ARROYO Y/O BANQUETA), POR MEDIOS MECANICOS Y/O MANUALES, INCLUYE: MANO DE OBRA, MATERIALES, HERRAMIENTA Y EQUIPO. | M2 | 39
4 | EXCAVACIÓN EN TERRENO TIPO B (ARROYO Y/O BANQUETA), POR MEDIOS MECANICOS Y/O MANUALES, INCLUYE: MANO DE OBRA, MATERIALES, HERRAMIENTA Y EQUIPO. | M3 | 38.4
5 | SUMINISTRO E INSTALACIÓN DE DUCTOS A CIELO ABIERTO, INCLUYE: MANO DE OBRA, MATERIALES, HERRAMIENTA Y EQUIPO, ARREGLO P6B O P6A (6 DE 4") | ML | 80
6 | SUMINISTRO Y COLOCACIÓN DE RELLENO FLUIDO F'C=14 KG/CM2O ABIERTO, INCLUYE: MANO DE OBRA, MATERIALES, HERRAMIENTA Y EQUIPO. | M3 | 10.51
7 | RELLENO Y COMPACTADO CON MATERIAL DE BANCO, INCLUYE: MANO DE OBRA, MATERIALES, HERRAMIENTA Y EQUIPO. | M3 | 24
8 | REPOSICIÓN DE LA SUPERFICIE: ARROYO. INCLUYE: MANO DE OBRA, MATERIALES, HERRAMIENTA Y EQUIPO, CONCRETO ASFALTICO. | M3 | 8.1
9 | REPOSICIÓN DE LA SUPERFICIE; BANQUETA. INCLUYE: MANO DE OBRA MATERIALES, HERRAMIENTA Y EQUIPO. | M3 | 1.2
PARCIAL
| NOMBRE DE LA EMPRESA O PERSONA FISICA |  |  | NOMBRE Y CARGO DEL SIGNATARIO
10 | SUMINISTRO E INSTALACIÓN DE REGISTRO RMTM-4TC PREFABRICADO, (CON TAPA CUADRADA METALICA) INCLUYE: MANO DE OBRA MATERIALES, HERRAMIENTA Y EQUIPO. | PZA | 2
OBRA ELECTROMECANICA
11 | SUMINISTRO E INSTALACIÓN DE CABLE DE POTENCIA CONDUCTOR TIPO XLP DE ALUMINIO, CAL. 500 KCM, DE 15 KV 133% N.A. EN DUCTO EXISTENTE DE 4" DE DIAMETRO DE POLIETILENO, UN CONDUCTOR, POR DUCTO, INCLUYE: MANO DE OBRA, MATERIALES, HERRAMIENTA Y EQUIPO. | ML | 340
12 | SUMINISTRO E INSTALACIÓN DE CABLE 30 ACS7#6 CABLE DE ACERO RECUBIERTO DE COBRE COMO CONDUCTOR NEUTRO SUJETO A CABLE DE POTENCIA MEDIANTE CINTILLO DE PLASTICO EN LA FASE B, INCLUYE: MANO DE OBRA, MATERIALES, HERRAMIENTA Y EQUIPO. | ML | 110
13 | SUMINISTRO E INSTALACIÓN DE CORREDERA GALVANIZADA DE 1.0 MT, INCLUYE: MANO DE OBRA, MATERIALES, HERRAMIENTA Y EQUIPO | PZA | 6
14 | SUMINISTRO E INSTALACIÓN DE MÉNSULA CS 35 EN CORREDERA GALVANIZADA, (INCLUYE PERNOS Y NEOPRENOS), INCLUYE: MANO DE OBRA, HERRAMIENTA Y EQUIPO | PZA | 12
15 | SUMINISTRO E INSTALACIÓN DE ELECTRODO DE TIERRA ACE-16 DE 5/8" X 3 MTS. EN REGISTROS MEDIA TENSIÓN, INCLUYE: CONEXIÓN MEDIANTE SOLDADURA EXOTERMICA A CABLE CONDUCTOR NEUTRO | PZA | 2
16 | SUMINISTRO E INSTALACIÓN DE ESTRUCTURA DE TRANSICIÓN TTS600COG 15 KV, 600 A, EN POSTE DE CONCRETO, INCLUYE: MATERIALES, HERRAMIENTA, EQUIPO Y MANO DE OBRA | PZA | 2
PARCIAL
| NOMBRE DE LA EMPRESA O PERSONA FISICA |  |  | NOMBRE Y CARGO DEL SIGNATARIO
17 | SUMINISTRO E INSTALACIÓN DE MARBETES DE ALUMINIO DE 9X6 CMS PARA LA IDENTIFICACIÓN DE CABLES DE MEDIA TENSIÓN DE ACUERDO A NOMENCLATURA INDICADA POR CFE, INCLUYE: MANO DE OBRA, MATERIALES, HERRAMIENTA Y EQUIPO | PZA | 18
2 | OBRA ELECTROMECANICA TENSIÓN 15 KV SUBTERRANEA 3F-4H XLP 1/0 AWG 100% N.A.
OBRA CIVIL
18 | TRAZO DE LA SUPERFICIE (ARROYO Y/O BANQUETA), INCLUYE: MANO DE OBRA, MATERIALES, HERRAMIENTA Y EQUIPO. | M2 | 36
19 | CORTE DE LA SUPERFICIE (ARROYO Y/O BANQUETA), INCLUYE: MANO DE OBRA, MATERIALES, HERRAMIENTA Y EQUIPO. | ML | 90
20 | DEMOLICIÓN DE LA SUPERFICIE (ARROYO Y/O BANQUETA) POR MEDIOS MECÁNICOS Y/O MANUALES, INCLUYE: MANO DE OBRA, MATERIALES, HERRAMIENTA Y EQUIPO. | M2 | 27
21 | EXCAVACIÓN EN TERRENO TIPO B (ARROYO Y/O BANQUETA) POR MEDIOS MECÁNICOS Y/O MANUALES, INCLUYE: MANO DE OBRA, MATERIALES, HERRAMIENTA Y EQUIPO | M3 | 25.2
22 | SUMINISTRO E INSTALACIÓN DE DUCTOS A CIELO ABIERTO, INCLUYE: MANO DE OBRA, MATERIALES, HERRAMIENTA Y EQUIPO, ARREGLO P3B O P3A (3 DE 4") | ML | 60
23 | SUMINISTRO Y COLOCACION DE RELLENO FLUIDO F'C=14 KG/CM2, INCLUYE: MANO DE OBRA, MATERIALES, HERRAMIENTA Y EQUIPO. | M3 | 3.94
24 | RELLENO Y COMPACTADO CON MATERIAL DE BANCO, INCLUYE: MANO DE OBRA, MATERIALES, HERRAMIENTA Y EQUIPO. | M3 | 28.8
PARCIAL
| NOMBRE DE LA EMPRESA O PERSONA FISICA |  |  | NOMBRE Y CARGO DEL SIGNATARIO
25 | REPOSICIÓN DE LA SUPERFICIE: ARROYO. INCLUYE: MANO DE OBRA, MATERIALES, HERRAMIENTA Y EQUIPO, CONCRETO ASFÁLTICO | M3 | 7.74
26 | REPOSICIÓN DE LA SUPERFICIE; BANQUETA. INCLUYE: MANO DE OBRA, MATERIALES, HERRAMIENTA Y EQUIPO | M3 | 0.18
27 | SUMINISTRO E INSTALACIÓN DE REGISTRO RMTB3 PREFABRICADO, (CON ARO Y TAPA 84-B POLIMERICA) INCLUYE: MANO DE OBRA, MATERIALES, HERRAMIENTA Y EQUIPO. | PZA | 2
OBRA ELECTROMECANICA
28 | SUMINISTRO E INSTALACIÓN DE CABLE DE POTENCIA CONDUCTOR TIPO XLP DE ALUMINIO, CAL. 1/0 AWG, DE 15 KV 100% N.A., EN DUCTO EXISTENTE DE 4" DE DIÁMETRO DE POLIETILENO, UN CONDUCTOR POR DUCTO, INCLUYE: MANO DE OBRA, MATERIALES, HERRAMIENTA Y EQUIPO. | ML | 210
29 | SUMINISTRO E INSTALACIÓN DE CABLE 30 ACS7#9 CABLE DE ACERO RECUBIERTO DE COBRE COMO CONDUCTOR NEUTRO SUJETO A CABLE DE POTENCIA MEDIANTE CINTILLO DE PLASTICO EN LA FASE B, INCLUYE: MANO DE OBRA, MATERIALES, HERRAMIENTA Y EQUIPO. | ML | 70
30 | SUMINISTRO E INSTALACIÓN DE CORREDERA GALVANIZADA DE 0.60 MT, INCLUYE: MANO DE OBRA, MATERIALES, HERRAMIENTA Y EQUIPO | PZA | 6
31 | SUMINISTRO E INSTALACIÓN DE MÉNSULA CS 25 EN CORREDERA GALVANIZADA, (INCLUYE PERNOS Y NEOPRENOS), INCLUYE: MANO DE OBRA, HERRAMIENTA Y EQUIPO | PZA | 12
32 | SUMINISTRO E INSTALACIÓN DE ELECTRODO DE TIERRA ACE-16 DE 5/8" X 3 MTS. EN REGISTROS MEDIA TENSIÓN, INCLUYE: CONEXIÓN MEDIANTE SOLDADURA EXOTERMICA A CABLE CONDUCTOR NEUTRO | PZA | 2
PARCIAL
| NOMBRE DE LA EMPRESA O PERSONA FISICA |  |  | NOMBRE Y CARGO DEL SIGNATARIO
33 | SUMINISTRO E INSTALACIÓN DE EMPALME CONTRACTIL EN FRIO CAL 1/0 AWG N.A. 100% 15 KV, INCLUYE: MATERIALES, HERRAMIENTA, EQUIPO Y MANO DE OBRA | PZA | 3
34 | SUMINISTRO E INSTALACIÓN DE ESTRUCTURA DE TRANSICIÓN TAS200CCF 15 KV, 200 A, EN POSTE DE CONCRETO EXISTENTE, INCLUYE: MATERIALES, HERRAMIENTA, EQUIPO Y MANO DE OBRA | PZA | 1
35 | SUMINISTRO E INSTALACIÓN DE MARBETES DE ALUMINIO DE 9X6 CMS PARA LA IDENTIFICACIÓN DE CABLES DE MEDIA TENSIÓN DE ACUERDO A NOMENCLATURA INDICADA POR CFE, INCLUYE: MANO DE OBRA, MATERIALES, HERRAMIENTA Y EQUIPO | PZA | 15
3 | CONSTRUCCION DE 166 M. DE LINEA DE MEDIA TENSIÓN 1t KV SUBTERRANEA3F-4H XLP 3/0 AWG 133% N.A.
OBRA CIVIL
36 | TRAZO DE LA SUPERFICIE (ARROYO Y/O BANQUETA), INCLUYE: MANO DE OBRA, MATERIALES, HERRAMIENTA Y EQUIPO | M2 | 99.6
37 | CORTE DE LA SUPERFICIE (ARROYO Y/O BANQUETA), INCLUYE: MANO DE OBRA, MATERIALES, HERRAMIENTA Y EQUIPO | ML | 302
38 | DEMOLICIÓN DE LA SUPERFICIE (ARROYO Y/O BANQUETA) POR MEDIOS MECÁNICOS Y/O MANUALES, INCLUYE: MANO DE OBRA, MATERIALES, HERRAMIENTA Y EQUIPO | M2 | 90.6
39 | EXCAVACIÓN EN TERRENO TIPO B (ARROYO Y/O BANQUETA) POR MEDIOS MECÁNICOS Y/O MANUALES, INCLUYE: MANO DE OBRA, MATERIALES, HERRAMIENTA Y EQUIPO | M3 | 79.68
PARCIAL
| NOMBRE DE LA EMPRESA O PERSONA FISICA |  |  | NOMBRE Y CARGO DEL SIGNATARIO
40 | SUMINISTRO E INSTALACIÓN DE DUCTOS A CIELO ABIERTO, INCLUYE: MANO DE OBRA, MATERIALES, HERRAMIENTA Y EQUIPO, ARREGLO P6B O P6A (6 DE 4") | ML | 166
41 | SUMINISTRO Y COLOCACION DE RELLENO FLUIDO F'C=14 KG/CM2, INCLUYE: MANO DE OBRA, MATERIALES, HERRAMIENTA Y EQUIPO. | M3 | 21.81
42 | RELLENO Y COMPACTADO CON MATERIAL DE BANCO, INCLUYE: MANO DE OBRA, MATERIALES, HERRAMIENTA Y EQUIPO | M3 | 49.8
43 | REPOSICIÓN DE LA SUPERFICIE: ARROYO. INCLUYE: MANO DE OBRA, MATERIALES, HERRAMIENTA Y EQUIPO, CONCRETO ASFÁLTICO | M3 | 8.1
44 | REPOSICIÓN DE LA SUPERFICIE; BANQUETA. INCLUYE: MANO DE OBRA, MATERIALES, HERRAMIENTA Y EQUIPO. | M3 | 6.36
45 | SUMINISTRO E INSTALACIÓN DE REGISTRO RMTB3 PREFABRICADO, (CON ARO Y TAPA 84-B POLIMERICA) INCLUYE: MANO DE OBRA, MATERIALES, HERRAMIENTA Y EQUIPO. | PZA | 2
46 | SUMINISTRO E INSTALACIÓN DE REGISTRO RMTB-4TC PREFABRICADO, (CON TAPA CUADRADA METALICA) INCLUYE: MANO DE OBRA, MATERIALES, HERRAMIENTA Y EQUIPO | PZA | 3
OBRA ELECTROMECANICA
47 | SUMINISTRO E INSTALACIÓN DE CABLE DE POTENCIA CONDUCTOR TIPO XLP DE ALUMINIO, CAL. 3/0 AWG, DE 15 KV 133% N.A., EN DUCTO EXISTENTE DE 4" DE DIÁMETRO DE POLIETILENO, UN CONDUCTOR POR DUCTO, INCLUYE: MANO DE OBRA, MATERIALES, HERRAMIENTA Y EQUIPO | ML | 600
PARCIAL
| NOMBRE DE LA EMPRESA O PERSONA FISICA |  |  | NOMBRE Y CARGO DEL SIGNATARIO
48 | SUMINISTRO E INSTALACIÓN DE CABLE 30 ACS7#7 CABLE DE ACERO RECUBIERTO DE COBRE COMO CONDUCTOR NEUTRO SUJETO A CABLE DE POTENCIA MEDIANTE CINTILLO DE PLASTICO EN LA FASE B, INCLUYE: MANO DE OBRA, MATERIALES, HERRAMIENTA Y EQUIPO | ML | 175
49 | SUMINISTRO E INSTALACIÓN DE CORREDERA GALVANIZADA DE 0.60 MT, INCLUYE: MANO DE OBRA, MATERIALES, HERRAMIENTA Y EQUIPO | PZA | 9
50 | SUMINISTRO E INSTALACIÓN DE MÉNSULA CS 25 EN CORREDERA GALVANIZADA, (INCLUYE PERNOS Y NEOPRENOS), INCLUYE: MANO DE OBRA, HERRAMIENTA Y EQUIPO | PZA | 18
51 | SUMINISTRO E INSTALACIÓN DE ELECTRODO DE TIERRA ACE-16 DE 5/8" X 3 MTS. EN REGISTROS MEDIA TENSIÓN, INCLUYE: CONEXIÓN MEDIANTE SOLDADURA EXOTERMICA A CABLE CONDUCTOR NEUTRO | PZA | 2
52 | SUMINISTRO E INSTALACIÓN DE ESTRUCTURA DE TRANSICIÓN TAS200CCF 15 KV, 200 A, EN POSTE DE CONCRETO EXISTENTE, INCLUYE: MATERIALES, HERRAMIENTA, EQUIPO Y MANO DE OBRA | PZA | 2
53 | SUMINISTRO E INSTALACIÓN DE MARBETES DE ALUMINIO DE 9X6 CMS PARA LA IDENTIFICACIÓN DE CABLES DE MEDIA TENSIÓN DE ACUERDO A NOMENCLATURA INDICADA POR CFE, INCLUYE: MANO DE OBRA, MATERIALES, HERRAMIENTA Y EQUIPO. | PZA | 24
PARCIAL
| NOMBRE DE LA EMPRESA O PERSONA FISICA |  |  | NOMBRE Y CARGO DEL SIGNATARIO
3 | RECALIBRACION DE 120 M. DE LINEA EN MEDIA TENSIÓtl 13.2 KV AEREA 3F-4H ACSR 336 MCM
OBRA ELECTROMECANICA
54 | SUMINISTRO, TENDIDO Y TENSIONADO DE CABLE TIPO ACSR DE ALUMINIO, CAL. 336.4 KCM, INCLUYE: MANO DE OBRA, MATERIALES, HERRAMIENTA Y EQUIPO | KG | 240
55 | SUMINISTRO, TENDIDO Y TENSIONADO DE CABLE TIPO ACSR DE ALUMINIO, CAL. 1/0 AWG, INCLUYE: MANO DE OBRA, MATERIALES, HERRAMIENTA Y EQUIPO | KG | 30
56 | SUMINISTRO E INSTALACION DE ESTRUCTURA VR3N EN POSTE DE CONCRETO 12-750, INCLUYE: MANO DE OBRA, MATERIALES, HERRAMIENTA Y EQUIPO. | PZA | 1
57 | SUMINISTRO E INSTALACION DE ESTRUCTURA VS30 EN POSTE EXISTENTE, INCLUYE: MANO DE OBRA, MATERIALES, HERRAMIENTA Y EQUIPO. | PZA | 2
58 | SUMINISTRO E INSTALACION DE ESTRUCTURA CCF EN POSTE EXISTENTE, INCLUTE: MANO DE OBRA, MATERIALES, HERRAMIENTA Y EQUIPO. | PZA | 1
59 | SUMINISTRO E INSTALACION DE RETENIDA DE POSTE A POSTE RPP, INCLUYE: MANO DE OBRA, MATERIALES, HERRAMIENTA Y EQUIPO. | PZA | 4
60 | SUMINISTRO E INSTALACION DE BAJANTE DE TIERRA, INCLUYE: MANO DE OBRA, MATERIALES, HERRAMIENTA Y EQUIPO | PZA | 1
61 | RETIRO DE CONDUCTOR PRIMARIO AEREO (DE ACUERDO A CONDUCTOR EXISTENTE) INCLUYE: TRASLADO A ALMACEN INDICADO POR LA CFE | ML | 360
62 | ELABORACIÓN DE PLANOS FINALES CON UBICACIÓN DEPRORED, PLANOS EN MEDIA TENSIÓN, OBRA CIVIL Y ELECTROMECÁNICA. | JGO. | 1
63 | PAGO A CFE POR SUPERVISION DE REDES DE M.T. SUBTERRANEA | PAGO | 1
PARCIAL
| NOMBRE DE LA EMPRESA O PERSONA FISICA |  |  | NOMBRE Y CARGO DEL SIGNATARIO
5 | CONSTRUCCION DE 90 M. DE LINEA EN MEDIA TENSIÓN 13.: KV AEREA 3F-4H ACSR 1/0 AWG
OBRA ELECTROMECANICA
64 | SUMINISTRO, TENDIDO Y TENSIONADO DE CABLE TIPO ACSR DE ALUMINIO, CAL. 1/0 AWG, INCLUYE: MANO DE OBRA, MATERIALES, HERRAMIENTA Y EQUIPO | KG | 85
65 | SUMINISTRO E INSTALACION DE ESTRUCTURA RD3N EN POSTE DE CONCRETO 12-750, INCLUYE: MANO DE OBRA, MATERIALES, HERRAMIENTA Y EQUIPO | PZA | 2
66 | SUMINISTRO E INSTALACION DE ESTRUCTURA TS3 EN POSTE EXISTENTE, INCLUYE: MANO DE OBRA, MATERIALES, HERRAMIENTA Y EQUIPO | PZA | 1
67 | SUMINISTRO E INSTALACION DE ESTRUCTURA RD3 EN POSTE EXISTENTE, INCLUYE: MANO DE OBRA, MATERIALES, HERRAMIENTA Y EQUIPO | PZA | 1
68 | SUMINISTRO E INSTALACION DE ESTRUCTURA RS3 EN POSTE EXISTENTE, INCLUYE: MANO DE OBRA, MATERIALES, HERRAMIENTA Y EQUIPO | PZA | 1
69 | SUMINISTRO E INSTALACION DE ESTRUCTURA CCFEN POSTE EXISTENTE, INCLUYE: MANO DE OBRA, MATERIALES, HERRAMIENTA Y EQUIPO | PZA | 1
70 | SUMINISTRO E INSTALACION DE BAJANTE DE TIERRA, INCLUYE: MANO DE OBRA, MATERIALES, HERRAMIENTA Y EQUIPO | PZA | 1
71 | PAGO A COMISION FEDERAL DE ELECTRICIDAD POR REVISION, APROBACION DE PROYECTO, SUPERVISION Y PRUEBAS | PZA | 1
PARCIAL
| NOMBRE DE LA EMPRESA O PERSONA FISICA |  |  | NOMBRE Y CARGO DEL SIGNATARIO
6 | RETIRO DE LINEA EN MEDIA TENSIÓN 13.2 KV AEREA Y SUBTERRANEA 3F-4H ACSR 336.4 Y XLP 500 MCM
OBRA ELECTROMECANICA
72 | SUMINISTRO E INSTALACION DE ESTRUCTURA RD3N-TS3 EN POSTE DE CONCRETO 12-750, INCLUYE: MANO DE OBRA, MATERIALES, HERRAMIENTA Y EQUIPO | PZA | 1
73 | SUMINISTRO E INSTALACION DE ESTRUCTURA RD3 EN POSTE EXISTENTE, INCLUYE: MANO DE OBRA, MATERIALES, HERRAMIENTA Y EQUIPO | PZA | 1
74 | SUMINISTRO E INSTALACION DE RETENIDA TIPO RDA, INCLUYE: MANO DE OBRA, MATERIALES, HERRAMIENTA Y EQUIPO | PZA | 1
75 | DESINSTALACION DE ESTRUCTURA ESTRUCTURA DE TRANSICION EN POSTE EXISTENTE, INCLUYE: MANO DE OBRA, HERRAMIENTA, EQUIPO Y ACARREO A ALMACEN DE CFE | PZA | 1
76 | RETIRO DE CONDUCTOR PRIMARIO AEREO (DE ACUERDO A CONDUCTOR EXISTENTE) INCLUYE: TRASLADO A ALMACEN INDICADO POR LA CFE | ML | 165
77 | RETIRO DE CONDUCTOR PRIMARIO SUBTERRANEO (DE ACUERDO A CONDUCTOR EXISTENTE) INCLUYE: TRASLADO A ALMACEN INDICADO POR LA CFE | ML | 300
78 | SUMINISTRO E INSTALACIÓN DE ESTRUCTURA DE TRANSICIÓN TTS600COG 15 KV, 600 A, EN POSTE DE CONCRETO, INCLUYE: MATERIALES, HERRAMIENTA, EQUIPO Y MANO DE OBRA | PZA | 1
79 | SUMINISTRO E INSTALACION DE BAJANTE DE TIERRA, INCLUYE: MANO DE OBRA, MATERIALES, HERRAMIENTA Y EQUIPO | PZA | 1
80 | PAGO A COMISION FEDERAL DE ELECTRICIDAD POR LIBRANZA DE TRONCAL Y MANIOBRAS | PAGO | 1
PARCIAL
| NOMBRE DE LA EMPRESA O PERSONA FISICA |  |  | NOMBRE Y CARGO DEL SIGNATARIO
7 | RETIRO DE PUENTE PEATONAL
81 | DESINSTALACIÓN DE PUENTES PEATONAL CON ESTRUCTURAS PARA ESPECTACULARES. | PZA | 2
82 | ACARREO DE PUENTES PEATONAL DE LUGAR DE LA OBRA AL ALMACEN DEL PROPIETARIO, HASTA 15 KM. | PZA | 2
8 | RETIRO DE ADOCRETO (ADOQUIN)
83 | RETIRO. CARGA Y DESCARGA MANUAL DE ADOCRETO, ACARREO AL LUGAR INDICADO POR LA SECOPE. | M2 | 1415
9 | PAGOS A C.F.E.
84 | PAGO CFE POR MANO DE OBRA POR RETIROS EN DIFERENTES PUNTOS, APERTURA Y CIERRE DE CCFS PARA REALIZAR LIBRANZAS POR CONEXIÓN DE INSTALACIONES. | PAGO | 1
10 | TRASLADO PUENTE PEATONAL
85 | TRASLADO DE PUENTE PEATONAL DE 24 M. DE DURANGO A LINDA VISTA, MPIO DE RODEO, INCLUYE, INSTALACIÓN, DESMONTAJE Y REGRESO A DURANGO. | PAGO | 1
11 | OBRA CIVIL
1 | TRAZO DE LA SUPERFICIE (ARROYO Y/O BANQUETA), INCLUYE: MANO DE OBRA, MATERIALES, HERRAMIENTA Y EQUIPO. | M2 | 36.6
PARCIAL
| NOMBRE DE LA EMPRESA O PERSONA FISICA |  |  | NOMBRE Y CARGO DEL SIGNATARIO
2 | CORTE DE LA SUPERFICIE (ARROYO Y/O BANQUETA), INCLUYE: MANO DE OBRA, MATERIALES, HERRAMIENTA Y EQUIPO | ML | 122
3 | EXCAVACIÓN EN TERRENO TIPO B (ARROYO Y/O BANQUETA) POR MEDIOS MECÁNICOS Y/O MANUALES, INCLUYE: MANO DE OBRA, MATERIALES, HERRAMIENTA Y EQUIPO | M3 | 18.3
4 | INSTALACIÓN DE DUCTOS DE 2", A CIELO ABIERTO, INCLUYE: MANO DE OBRA, HERRAMIENTA Y EQUIPO | ML | 441
5 | RELLENO Y COMPACTADO CON MATERIAL DE BANCO, INCLUYE: MANO DE OBRA, HERRAMIENTA Y EQUIPO | M3 | 17.4
6 | REPOSICIÓN DE LA SUPERFICIE; BANQUETA. INCLUYE: MANO DE OBRA, MATERIALES, HERRAMIENTA Y EQUIPO | M3 | 0.8
7 | SUMINISTRO E INSTALACIÓN DE REGISTRO PREFABRICADO DE 0.60x0.60x0.60 CM., (CON TAPA CUADRADA) INCLUYE: MANO DE OBRA, MATERIALES, HERRAMIENTA Y EQUIPO | PZA | 2
12 | MODIFICACIÓN DE ESTRUCTURAS EXISTENTES
85 | MODIFICACIÓN DE ESTRUCTURAS EXISTENTES EN POSTE DE CONCRETO EXISTENTES A POSTES DE MADERA DE 60´ CLASE III Y 45´CLASE IV, INCLUYE CAMBIO DE AISLAMIENTO, CORTACIRCUITOS FUSIBLE, TENSIONADO DE CONDUCTOR, RETENIDAS Y MATERIALES. | LOTE | 1
PARCIAL
| NOMBRE DE LA EMPRESA O PERSONA FISICA |  |  | NOMBRE Y CARGO DEL SIGNATARIO

## FORMA E-6
PROGRAMA GENERAL DE OBRA
(Cantidades de Trabajo)
FECHA DE ELABORACION
CONCURSO No:
ESTADO
OBRA: | [5 empty] | F.I. PROG. |  | F.T. PROG.
[6 empty] | F.I. REAL. |  | F.T. REAL.
INCISO | DESCRIPCION | UNIDAD | CANTIDAD DE OBRA | M E S / A Ñ O
| NOMBRE DE LA EMPRESA O PERSONA FISICA |  |  |  | NOMBRE Y CARGO DEL SIGNATARIO
| NOMBRE DE LA EMPRESA O PERSONA FISICA |  |  |  | NOMBRE Y CARGO DEL SIGNATARIO
| NOMBRE DE LA EMPRESA O PERSONA FISICA |  |  |  | NOMBRE Y CARGO DEL SIGNATARIO
| NOMBRE DE LA EMPRESA O PERSONA FISICA |  |  |  | NOMBRE Y CARGO DEL SIGNATARIO
| NOMBRE DE LA EMPRESA O PERSONA FISICA |  |  |  | NOMBRE Y CARGO DEL SIGNATARIO
| NOMBRE DE LA EMPRESA O PERSONA FISICA |  |  |  | NOMBRE Y CARGO DEL SIGNATARIO
| NOMBRE DE LA EMPRESA O PERSONA FISICA |  |  |  | NOMBRE Y CARGO DEL SIGNATARIO
| NOMBRE DE LA EMPRESA O PERSONA FISICA |  |  |  | NOMBRE Y CARGO DEL SIGNATARIO
| NOMBRE DE LA EMPRESA O PERSONA FISICA |  |  |  | NOMBRE Y CARGO DEL SIGNATARIO
| NOMBRE DE LA EMPRESA O PERSONA FISICA |  |  |  | NOMBRE Y CARGO DEL SIGNATARIO
| NOMBRE DE LA EMPRESA O PERSONA FISICA |  |  |  | NOMBRE Y CARGO DEL SIGNATARIO
| NOMBRE DE LA EMPRESA O PERSONA FISICA |  |  |  | NOMBRE Y CARGO DEL SIGNATARIO
| NOMBRE DE LA EMPRESA O PERSONA FISICA |  |  |  | NOMBRE Y CARGO DEL SIGNATARIO
| NOMBRE DE LA EMPRESA O PERSONA FISICA |  |  |  | NOMBRE Y CARGO DEL SIGNATARIO
| NOMBRE DE LA EMPRESA O PERSONA FISICA |  |  |  | NOMBRE Y CARGO DEL SIGNATARIO
| NOMBRE DE LA EMPRESA O PERSONA FISICA |  |  |  | NOMBRE Y CARGO DEL SIGNATARIO
| NOMBRE DE LA EMPRESA O PERSONA FISICA |  |  |  | NOMBRE Y CARGO DEL SIGNATARIO
| NOMBRE DE LA EMPRESA O PERSONA FISICA |  |  |  | NOMBRE Y CARGO DEL SIGNATARIO
| NOMBRE DE LA EMPRESA O PERSONA FISICA |  |  |  | NOMBRE Y CARGO DEL SIGNATARIO
| NOMBRE DE LA EMPRESA O PERSONA FISICA |  |  |  | NOMBRE Y CARGO DEL SIGNATARIO

## FORMA E-6 (2)
PROGRAMA GENERAL DE OBRA
( Montos)
FECHA DE ELABORACION
CONCURSO No:
ESTADO
OBRA: | [5 empty] | F.I. PROG. |  | F.T. PROG.
[6 empty] | F.I. REAL. |  | F.T. REAL.
INCISO | DESCRIPCION | UNIDAD | CANTIDAD DE OBRA | M E S / A Ñ O |  |  |  |  | IMPORTE
SUMA
ACUMULADO
| NOMBRE DE LA EMPRESA O PERSONA FISICA |  |  |  | NOMBRE Y CARGO DEL SIGNATARIO
SUMA
ACUMULADO
| NOMBRE DE LA EMPRESA O PERSONA FISICA |  |  |  | NOMBRE Y CARGO DEL SIGNATARIO
SUMA
ACUMULADO
| NOMBRE DE LA EMPRESA O PERSONA FISICA |  |  |  | NOMBRE Y CARGO DEL SIGNATARIO
SUMA
ACUMULADO
| NOMBRE DE LA EMPRESA O PERSONA FISICA |  |  |  | NOMBRE Y CARGO DEL SIGNATARIO
SUMA
ACUMULADO
| NOMBRE DE LA EMPRESA O PERSONA FISICA |  |  |  | NOMBRE Y CARGO DEL SIGNATARIO
SUMA
ACUMULADO
| NOMBRE DE LA EMPRESA O PERSONA FISICA |  |  |  | NOMBRE Y CARGO DEL SIGNATARIO
SUMA
ACUMULADO
| NOMBRE DE LA EMPRESA O PERSONA FISICA |  |  |  | NOMBRE Y CARGO DEL SIGNATARIO
SUMA
ACUMULADO
| NOMBRE DE LA EMPRESA O PERSONA FISICA |  |  |  | NOMBRE Y CARGO DEL SIGNATARIO
SUMA
ACUMULADO
| NOMBRE DE LA EMPRESA O PERSONA FISICA |  |  |  | NOMBRE Y CARGO DEL SIGNATARIO
SUMA
ACUMULADO
| NOMBRE DE LA EMPRESA O PERSONA FISICA |  |  |  | NOMBRE Y CARGO DEL SIGNATARIO
SUMA
ACUMULADO
| NOMBRE DE LA EMPRESA O PERSONA FISICA |  |  |  | NOMBRE Y CARGO DEL SIGNATARIO
SUMA
ACUMULADO
| NOMBRE DE LA EMPRESA O PERSONA FISICA |  |  |  | NOMBRE Y CARGO DEL SIGNATARIO
SUMA
ACUMULADO
| NOMBRE DE LA EMPRESA O PERSONA FISICA |  |  |  | NOMBRE Y CARGO DEL SIGNATARIO
SUMA
ACUMULADO
| NOMBRE DE LA EMPRESA O PERSONA FISICA |  |  |  | NOMBRE Y CARGO DEL SIGNATARIO
SUMA
ACUMULADO
| NOMBRE DE LA EMPRESA O PERSONA FISICA |  |  |  | NOMBRE Y CARGO DEL SIGNATARIO
SUMA
ACUMULADO
| NOMBRE DE LA EMPRESA O PERSONA FISICA |  |  |  | NOMBRE Y CARGO DEL SIGNATARIO
SUMA
ACUMULADO
| NOMBRE DE LA EMPRESA O PERSONA FISICA |  |  |  | NOMBRE Y CARGO DEL SIGNATARIO
SUMA
ACUMULADO
| NOMBRE DE LA EMPRESA O PERSONA FISICA |  |  |  | NOMBRE Y CARGO DEL SIGNATARIO
SUMA
ACUMULADO
| NOMBRE DE LA EMPRESA O PERSONA FISICA |  |  |  | NOMBRE Y CARGO DEL SIGNATARIO