## CATALOGO
LICITACION PUBLICA NACIONAL No. |  |  | FECHA DE INICIO: |  | RAZON SOCIAL DEL LICITANTE
OBRA: CONSTRUCCION, REMODELACION Y MANTENIMIENTO DE CASA HOGAR DIF, EN DURANGO, DGO.
|  |  | FECHA DE TERMINO: |  | FIRMA
UBICACION: DURANGO MUNICIPIO: DURANGO, DGO.
CLAVE | CONCEPTO | UNIDAD | CANTIDAD | PRECIO UNITARIO |  | IMPORTE
|  |  |  | PRECIO CON NUMERO | PRECIO CON LETRA
CONSTRUCCION, REMODELACION Y MANTENIMIENTO DEL CENTRO DE ASISTENCIA SOCIAL CASA HOGAR DE DIF ESTATAL
EDIFICIO 1
PRELIMINARES
01010 | DEMOLICION DE MURO DE TABIQUE EN 14 CM. DE ESPESOR, INCLUYE CADENAS Y CASTILLOS Y ACARREO DE MATERIAL NO UTIL FUERA DE LA OBRA. | M2 | 20
01041-1 | DESMONTAJE DE CANCELERIA DE ALUMINIO EN INTERIORES Y EXTERIORES, INCLUYE ACARREO FUERA DE LA OBRA DE MATERIAL NO ÚTIL Y ALMACENAJE DE RECUPERABLE INDICADO. | M2 | 20
DLM-02 | DESMONTAJE DE OVALINES EXISTENTES, INCLUYE: HERRAMIENTAS, ACARREO FUERA DE LA OBRA DE MATERIAL NO ÚTIL Y ALMACENAJE DE RECUPERABLE INDICADO. | PZA | 3
01041-02 | DESMONTAJE DE PUERTA METALICA EN INTERIORES, INCLUYE ACARREO FUERA DE LA OBRA DE MATERIAL NO ÚTIL Y ALMACENAJE DE RECUPERABLE INDICADO. | M2 | 8
01045 | DESMONTAJE DE MUEBLES SANITARIOS, INCLUYE ACARREO FUERA DE LA OBRA DE MATERIAL NO ÚTIL Y ALMACENAJE DE RECUPERABLE INDICADO | PZA | 22
04029 | MURO DE TABIQUE ROJO RECOCIDO 7x14x28 CM. 14 DE ESP. ASENTADO CON MORTERO-CAL-ARENA 1:3:12 | M2 | 20
P-01 | SUMINISTRO Y COLOCACION DE PUERTA DE MADERA DE PINO MACIZA,MEDIDAS 0.95M - 1.00M DE ANCHO X 2.30M INCLUYE: MARCO, CHAMBRANAS, CHAPA, VISAGRAS, COLOR SEGÚN DISEÑO, BARNIZ A DOS MANOS, HERRAMIENTAS, Y TODO LO NECESARIO PARA SU CORRECTO FUNCIONAMIENTO. | PZA | 1
07001 | SUMINISTRO Y COLOCACION DE VIDRIO SEMI-DOBLE DE 3MM. | M2 | 22
MM-01 | SUMINISTRO COLOCACION DE MOSQUITERO METALICO, EN VENTANAS EXISTENTES, INCLUYE: BASTIDOR DE ALUMINIO COLOR BLANCO, FIJACION, HERRAMIENTAS, MANO DE OBRA Y TODO LO NECESARIO PARA SU CORRECTO FUNCIONAMIENTO. | M2 | 11
PM-06 | SUMIISTRO Y COLOCACION DE PUERTA METALICA EN AREA DE BODEGA MEDIDAS 4.00 x 2.00 mts INCLUYE, MATERIALES, HERRAMIENTAS MANO DE OBRA Y TODO LO NECESARIO PARA SU CORRECTA EJECUCION. | PZA | 2
07010 | SUMINISTRO Y COLOCACION DE CANCELERIA DE ALUMINIO BLANCO EN EXTERIORES, INCLUYE CRISTAL CLARO 4 MM., MOSQUITERO METALICO, HERRAMIENTAS, MANO DE OBRA Y TODO LO NECESARIO PARA SU CORRECTA EJECUCION. | M2 | 16.5
LM-03 | SUMINISTRO Y COLOCACION DE LAVAMANOS DE SOBREPONER GABINETE/REPISA PORCELANA MARSELLA OVALADO 20-1/8 PULGADAS, INCLUYE: MEZCLADORA RUGO O SIMILAR, CESPOL CROMADO, MANGUERAS FLEX, VALVULAS ANGULARES, SUMINISTRO DE LOS MATERIALES, MANO DE OBRA, HERRAMIENTA, EQUIPO, PRUEBAS, MANIOBRAS, ACARREOS INTERNOS, MERMOS, DESPERDICIOS, MATERIALES DE CONSUMO Y LIMPIEZA. | PZA | 9
SUMA DE ESTA HOJA
ACUMULADO HASTA ESTA HOJA
NOMBRE DE LA EMPRESA O PERSONA FISICA |  |  |  |  | NOMBRE Y FIRMA DEL REPRESENTANTE LEGAL
09015 | SUMINISTRO Y COLOCACION DE W.C. TANQUE BAJO, DESCARGA DE 6 LTS., IDEAL STANDARD, INCLUYE, PIJAS, CUELLO DE CERA, ACCESORIOS DE BRONCE, ASIENTO Y TAPA DE P.V.C. Y PRUEBAS. | PZA | 11
09025 | SUMINISTRO Y COLOCACION DE MINGITORIO DE PORCELANA BLANCO CON CESPOL INTEGRADO, Y LLAVE DE RESORTE | PZA | 2
07007 | SUMINISTRO Y COLOCACION DE ESPEJO DE CRISTAL FLOTADO DE 6 MM. INCLUYE MARCO DE ALUMINIO BLANCO. | M2 | 5
EDIFICIO 2
AREA LACTANTES Y ESPECIAL
RET-02 | RETIRO DE APLANADOS EN MAL ESTADO, INCLUYE: MANO DE OBRA, HERRAMIENTAS Y TODO LO NECESARIO PARA SU EJECUCION. | M2 | 15
01010 | DEMOLICION DE MURO DE TABIQUE EN 14 CM. DE ESPESOR, INCLUYE CADENAS Y CASTILLOS Y ACARREO DE MATERIAL NO UTIL FUERA DE LA OBRA. | M2 | 10
04029 | MURO DE TABIQUE ROJO RECOCIDO 7x14x28 CM. 14 DE ESP. ASENTADO CON MORTERO-CAL-ARENA 1:3:12 | M2 | 5
01041-1 | DESMONTAJE DE CANCELERIA DE ALUMINIO EN INTERIORES Y EXTERIORES, INCLUYE ACARREO FUERA DE LA OBRA DE MATERIAL NO ÚTIL Y ALMACENAJE DE RECUPERABLE INDICADO. | M2 | 20
01044-L | DESMONTAJE DE MUEBLE DE MADERA, INCLUYENDO SOPORTERIA Y ACARREO FUERA DE LA OBRA DE MATERIAL NO ÚTIL. | M2 | 25
CL-2.1 | DESMONTAJE DE CLOSET CUALQUIER TAMAÑO, RESGUARDO AL LUGAR INDICADO POR LA SUPERVISION. INCLUYE, ACARREOS,ANDAMIAJE, HERRAMIENTAS Y MANO DE OBRA. | PZA | 1
C1-L | SUMINISTRO Y COLOCACION DE MUEBLE DE MADERA PARA COCINETA E ISLA EM AREA DE LACTANTES, CON UN DESARROLLO DE 17.50 M, INCLUYE, PUERTAS, VISAGRAS, ENTREPAÑERAS, PINTURA Y BARNIZ A DOS MANOS, HERRAMIENTA, MANO DE OBRA Y TODO LO NECESARIO PARA SU CORRECTO FUNCIONAMIENTO. | PZA | 1
CL-02 | FABRICACION DE CLOSET MEDIDAS 6.00 MTS DE LARGO X 1.80 DE ALTURA, INCLUYE: MATERIALES, HERRAJES, PINTURA Y BARNIZ A DOS MANOS, HERRAMIENTA, ENTREPAÑOS, PUERTAS Y TODO LO NECESARIO PARA SU CORRECTO FUNCIONAMIENTO. | PZA | 2
07010 | SUMINISTRO Y COLOCACION DE CANCELERIA DE ALUMINIO BLANCO EN EXTERIORES, INCLUYE CRISTAL CLARO 4 MM., MOSQUITERO METALICO, HERRAMIENTAS, MANO DE OBRA Y TODO LO NECESARIO PARA SU CORRECTA EJECUCION. | M2 | 17
P-01.2 | SUMINISTRO Y COLOCACION DE PUERTA DE MADERA DE PINO MACIZA, ABERTURA HORIZONTAL MEDIA, MEDIDAS 0.95M - 1.00M DE ANCHO X 2.30M INCLUYE: MARCO, CHAMBRANAS, CHAPA, VISAGRAS, COLOR SEGÚN DISEÑO, BARNIZ A DOS MANOS, HERRAMIENTAS, Y TODO LO NECESARIO PARA SU CORRECTO FUNCIONAMIENTO. | PZA | 1
SUMA DE ESTA HOJA
ACUMULADO HASTA ESTA HOJA
NOMBRE DE LA EMPRESA O PERSONA FISICA |  |  |  |  | NOMBRE Y FIRMA DEL REPRESENTANTE LEGAL
07028 | SUMINISTRO Y COLOCACIÓN DE MAMPARAS DE ALUMINIO ANODIZADO NATURAL MATE, A BASE DE PERFIL DE 2" C/PANEL-ART DE 6 MM. 2 CARAS, INCLUYE MATERIAL DE FIJACIÓN, NIVELACIÓN Y PLOMEO, TRABAJO TERMINADO. | M2 | 8
WCI.AS | SUMINISTRO Y COLOCACION DE WC INFANTIL COLOR BLANCO MARCA: AMERICAN STANDARD, MODELO:BABY DEVORO, INCLUE: MATERIALES HERRAMIENTAS, VALVULAS Y PRUEBAS. | PZA | 4
MM-01 | SUMINISTRO COLOCACION DE MOSQUITERO METALICO, EN VENTANAS EXISTENTES, INCLUYE: BASTIDOR DE ALUMINIO COLOR BLANCO, FIJACION, HERRAMIENTAS, MANO DE OBRA Y TODO LO NECESARIO PARA SU CORRECTO FUNCIONAMIENTO. | M2 | 60
SCE-01 | SUMINISTRO Y COLOCACION DE EXTRACTOR DE AIRE A PARED DE 80 CFM, CON OPERACIÓN ULTRA SILENCIOSA (DB-A) 36, PARA USO CONTINUO, CONSTRUIDO CON UNA FUNCIÓN DE ARRANQUE SUAVE PARA PROLONGAR LA VIDA DE LOS BALEROS. CONSUMO DE ENERGÍA APROXIMADO DE 12.5 WATTS. RANGO DE VOLTAJE DE 127V/60HZ. INDICADOR CON LED ENCENDIDO Y LIMPIEZA AL PARPADEAR. CUENTA CON CERTIFICADO ENERGY STAR | PZA | 5
07007 | SUMINISTRO Y COLOCACION DE ESPEJO DE CRISTAL FLOTADO DE 6 MM. INCLUYE MARCO DE ALUMINIO BLANCO. | M2 | 5
12007 | APLANADO DE YESO EN MURO A PLOMO Y NIVEL MORTERO YESO-AGUA CON ESPESOR PROMEDIO 1.5 CM. | M2 | 15
08032 | SUMINISTRO Y COLOCACION DE SPOT DE 75 WATTS, INCLUYE: BOTE, SOCKET, ARILLO Y REFLECTOR DE 75 W.INCLUYE: DESMONTAJE DEL EXISTENTE, MATERIALES, HERRAMIENTAS, MANO DE OBRA Y TODO LONECESARIO PARA SU CORRECTA EJECUCION. | PZA | 7
AB-B1 | SUMINISTRO Y COLOCACION DE ACRILICO BLANCO ESPESOR 3MM, EN CANCELERIA DE BAÑOS, INCLUYE: MATERIALES, SILICON, FIJACION, HERRAMIENTAS Y MANO DE OBRA | M2 | 15
DORMITORIOS ADOLESCENTES
01010 | DEMOLICION DE MURO DE TABIQUE EN 14 CM. DE ESPESOR, INCLUYE CADENAS Y CASTILLOS Y ACARREO DE MATERIAL NO UTIL FUERA DE LA OBRA. | M2 | 17
01041-1 | DESMONTAJE DE CANCELERIA DE ALUMINIO EN INTERIORES Y EXTERIORES, INCLUYE ACARREO FUERA DE LA OBRA DE MATERIAL NO ÚTIL Y ALMACENAJE DE RECUPERABLE INDICADO. | M2 | 20
01045 | DESMONTAJE DE MUEBLES SANITARIOS, INCLUYE ACARREO FUERA DE LA OBRA DE MATERIAL NO ÚTIL Y ALMACENAJE DE RECUPERABLE INDICADO | PZA | 5
01041 | DESMONTAJE DE CANCELERIA METALICA EN INTERIORES, INCLUYE ACARREO FUERA DE LA OBRA DE MATERIAL NO ÚTIL Y ALMACENAJE DE RECUPERABLE INDICADO. | M2 | 10
04029 | MURO DE TABIQUE ROJO RECOCIDO 7x14x28 CM. 14 DE ESP. ASENTADO CON MORTERO-CAL-ARENA 1:3:12 | M2 | 5
SUMA DE ESTA HOJA
ACUMULADO HASTA ESTA HOJA
NOMBRE DE LA EMPRESA O PERSONA FISICA |  |  |  |  | NOMBRE Y FIRMA DEL REPRESENTANTE LEGAL
07010 | SUMINISTRO Y COLOCACION DE CANCELERIA DE ALUMINIO BLANCO EN EXTERIORES, INCLUYE CRISTAL CLARO 4 MM., MOSQUITERO METALICO, HERRAMIENTAS, MANO DE OBRA Y TODO LO NECESARIO PARA SU CORRECTA EJECUCION. | M2 | 25
SYC-PR | SUMINISTRO Y COLOCACION DE PROTECCION DE VENTANA SEGÚN DISEÑO, INCLUYE: MATERIALES, HERRAMIENTAS, MANO DE OBRA Y TODO LO NECESARIO PARA SU CORRECTO FUNCIONAMIENTO. | M2 | 15
09015 | SUMINISTRO Y COLOCACION DE W.C. TANQUE BAJO, DESCARGA DE 6 LTS., IDEAL STANDARD, INCLUYE, PIJAS, CUELLO DE CERA, ACCESORIOS DE BRONCE, ASIENTO Y TAPA DE P.V.C. Y PRUEBAS. | PZA | 3
09019 | SUMINISTRO Y COLOCACION DE LAVABO IDEAL ESTANDAR DE CERÁMICA COLOR BLANCO, INCLUYE TUBOS FLEXIBLES, LLAVES DE ALETA, CONTRAREJILLA Y CESPOL CROMADOS Y PRUEBAS | PZA | 2
09034 | SUMINISTRO Y COLOCACION DE REGADERA HELVEX # 100 O SIMILIAR CON 2 LLAVES CROMADAS DE EMPOTRAR, INCLUYE: DESMONTAJE DE EXISTENTES Y RETIRO AL LUGAR INDISCADO POR LA SUPERVISION. | PZA | 5
07028 | SUMINISTRO Y COLOCACIÓN DE MAMPARAS DE ALUMINIO ANODIZADO NATURAL MATE, A BASE DE PERFIL DE 2" C/PANEL-ART DE 6 MM. 2 CARAS, INCLUYE MATERIAL DE FIJACIÓN, NIVELACIÓN Y PLOMEO, TRABAJO TERMINADO. | M2 | 12
VP-R | SUMINISTRO Y COLOCACION DE VITROPISO ANTIDERRAPANTE EN REGADERAS, INCLUYE: RETIRO DEL EXISTENTE, PEGAMENTO, EMBOQUILLADO, MATERIALES, HERRAMIENTAS Y TODO LO NECESARIO PARA SU CORRECTA EJECUCION. | M2 | 15
07007 | SUMINISTRO Y COLOCACION DE ESPEJO DE CRISTAL FLOTADO DE 6 MM. INCLUYE MARCO DE ALUMINIO BLANCO. | M2 | 5
07034-1 | DESMONTAJE DE DOMO DE ACRILICO, INCLUYE HERRAMIENTA Y MANO DE OBRA. | PZA | 3
09064 | LOSA PREFABRICADA DE CONCRETO F'c=150 KG/CM2 DE 1.50x0.50x0.10 M. ARMADO CON VARILLA DE 3/8 A CADA 20 CM. EN AMBOS SENTIDOS. | PZA | 3
MM-01 | SUMINISTRO COLOCACION DE MOSQUITERO METALICO, EN VENTANAS EXISTENTES, INCLUYE: BASTIDOR DE ALUMINIO COLOR BLANCO, FIJACION, HERRAMIENTAS, MANO DE OBRA Y TODO LO NECESARIO PARA SU CORRECTO FUNCIONAMIENTO. | M2 | 60
CL-04 | SUMINISTRO Y COLOCACION DE CLOSET DE MADERA DE PINO MACIZA DIMENSIONES 4.20X 2.94M DE ALTURA, INCLUYE: PUERTAS, HERRAJES, PINTURA Y BARNIZ A DOS MANOS, ENTREPAÑERAS, Y TODO LO NECESARIO PARA SU CORRECTO FUNCIONAMIENTO. | PZA | 1
VILLA 10 PSIQUIATRICOS
01010 | DEMOLICION DE MURO DE TABIQUE EN 14 CM. DE ESPESOR, INCLUYE CADENAS Y CASTILLOS Y ACARREO DE MATERIAL NO UTIL FUERA DE LA OBRA. | M2 | 12
01041-1 | DESMONTAJE DE CANCELERIA DE ALUMINIO EN INTERIORES Y EXTERIORES, INCLUYE ACARREO FUERA DE LA OBRA DE MATERIAL NO ÚTIL Y ALMACENAJE DE RECUPERABLE INDICADO. | M2 | 10
SUMA DE ESTA HOJA
ACUMULADO HASTA ESTA HOJA
NOMBRE DE LA EMPRESA O PERSONA FISICA |  |  |  |  | NOMBRE Y FIRMA DEL REPRESENTANTE LEGAL
01041 | DESMONTAJE DE CANCELERIA METALICA EN INTERIORES, INCLUYE ACARREO FUERA DE LA OBRA DE MATERIAL NO ÚTIL Y ALMACENAJE DE RECUPERABLE INDICADO. | M2 | 10
01045 | DESMONTAJE DE MUEBLES SANITARIOS, INCLUYE ACARREO FUERA DE LA OBRA DE MATERIAL NO ÚTIL Y ALMACENAJE DE RECUPERABLE INDICADO | PZA | 6
04029 | MURO DE TABIQUE ROJO RECOCIDO 7x14x28 CM. 14 DE ESP. ASENTADO CON MORTERO-CAL-ARENA 1:3:12 | M2 | 15
07010 | SUMINISTRO Y COLOCACION DE CANCELERIA DE ALUMINIO BLANCO EN EXTERIORES, INCLUYE CRISTAL CLARO 4 MM., MOSQUITERO METALICO, HERRAMIENTAS, MANO DE OBRA Y TODO LO NECESARIO PARA SU CORRECTA EJECUCION. | M2 | 10
09015 | SUMINISTRO Y COLOCACION DE W.C. TANQUE BAJO, DESCARGA DE 6 LTS., IDEAL STANDARD, INCLUYE, PIJAS, CUELLO DE CERA, ACCESORIOS DE BRONCE, ASIENTO Y TAPA DE P.V.C. Y PRUEBAS. | PZA | 3
LM-03 | SUMINISTRO Y COLOCACION DE LAVAMANOS DE SOBREPONER GABINETE/REPISA PORCELANA MARSELLA OVALADO 20-1/8 PULGADAS, INCLUYE: MEZCLADORA RUGO O SIMILAR, CESPOL CROMADO, MANGUERAS FLEX, VALVULAS ANGULARES, SUMINISTRO DE LOS MATERIALES, MANO DE OBRA, HERRAMIENTA, EQUIPO, PRUEBAS, MANIOBRAS, ACARREOS INTERNOS, MERMOS, DESPERDICIOS, MATERIALES DE CONSUMO Y LIMPIEZA. | PZA | 3
09034 | SUMINISTRO Y COLOCACION DE REGADERA HELVEX # 100 O SIMILIAR CON 2 LLAVES CROMADAS DE EMPOTRAR, INCLUYE: DESMONTAJE DE EXISTENTES Y RETIRO AL LUGAR INDISCADO POR LA SUPERVISION. | PZA | 5
07028 | SUMINISTRO Y COLOCACIÓN DE MAMPARAS DE ALUMINIO ANODIZADO NATURAL MATE, A BASE DE PERFIL DE 2" C/PANEL-ART DE 6 MM. 2 CARAS, INCLUYE MATERIAL DE FIJACIÓN, NIVELACIÓN Y PLOMEO, TRABAJO TERMINADO. | M2 | 12
CM-M1 | SUMINISTRO Y COLOCACION DE CANCELERIA METALICA EN EXTERIORES CON PROTECCIONES A BASE DE VARILLA CUADRADA O REDONDA, INCLUYE: MOSQUITEROS, FIJACION, MATERIALES, HERRAMIENTAS, MANO DE OBRA YTODO LO NECESARIO PARA SU CORRECTO FUNCIONAMIENTO. | M2 | 5
CL-04 | SUMINISTRO Y COLOCACION DE CLOSET DE MADERA DE PINO MACIZA DIMENSIONES 4.20X 2.94M DE ALTURA, INCLUYE: PUERTAS, HERRAJES, PINTURA Y BARNIZ A DOS MANOS, ENTREPAÑERAS, Y TODO LO NECESARIO PARA SU CORRECTO FUNCIONAMIENTO. | PZA | 1
11031 | BANQUETA DE CONCRETO CON F'C=150 KG/CM2 DE 8 CM DE ESPESOR ACABADO CON BROCHA DE PELO SUAVE, JUNTAS FRÍAS T.M.A. 1 1/2" | M2 | 30
RBAP-01 | REDIRECCIONAMIENTO DE B.A.P. A BASE DE TUBO DE PVC, INCLUYE: TUBO, CODOS, TEES, MATERIALES, MANO DE OBRA, HERRAMIENTAS Y TODO LO NECESARIO PARA SU CORRECTO FUNCIONAMIENTO. | ML | 15
SUMA DE ESTA HOJA
ACUMULADO HASTA ESTA HOJA
NOMBRE DE LA EMPRESA O PERSONA FISICA |  |  |  |  | NOMBRE Y FIRMA DEL REPRESENTANTE LEGAL
EDIFICIO 3
TALLERES
01042 | DESMONTAJE DE PUERTAS DE MADERA INCLUYE EMBISAGRADO, ACARREO FUERA DE LA OBRA DE MATERIAL NO ÙTIL Y AMACENAJE DE RECUPERABLE INDICADO. | PZA | 2
01010 | DEMOLICION DE MURO DE TABIQUE EN 14 CM. DE ESPESOR, INCLUYE CADENAS Y CASTILLOS Y ACARREO DE MATERIAL NO UTIL FUERA DE LA OBRA. | M2 | 45
01041-1 | DESMONTAJE DE CANCELERIA DE ALUMINIO EN INTERIORES Y EXTERIORES, INCLUYE ACARREO FUERA DE LA OBRA DE MATERIAL NO ÚTIL Y ALMACENAJE DE RECUPERABLE INDICADO. | M2 | 40
01045 | DESMONTAJE DE MUEBLES SANITARIOS, INCLUYE ACARREO FUERA DE LA OBRA DE MATERIAL NO ÚTIL Y ALMACENAJE DE RECUPERABLE INDICADO | PZA | 10
07028 | SUMINISTRO Y COLOCACIÓN DE MAMPARAS DE ALUMINIO ANODIZADO NATURAL MATE, A BASE DE PERFIL DE 2" C/PANEL-ART DE 6 MM. 2 CARAS, INCLUYE MATERIAL DE FIJACIÓN, NIVELACIÓN Y PLOMEO, TRABAJO TERMINADO. | M2 | 16
LM-03 | SUMINISTRO Y COLOCACION DE LAVAMANOS DE SOBREPONER GABINETE/REPISA PORCELANA MARSELLA OVALADO 20-1/8 PULGADAS, INCLUYE: MEZCLADORA RUGO O SIMILAR, CESPOL CROMADO, MANGUERAS FLEX, VALVULAS ANGULARES, SUMINISTRO DE LOS MATERIALES, MANO DE OBRA, HERRAMIENTA, EQUIPO, PRUEBAS, MANIOBRAS, ACARREOS INTERNOS, MERMOS, DESPERDICIOS, MATERIALES DE CONSUMO Y LIMPIEZA. | PZA | 6
09015 | SUMINISTRO Y COLOCACION DE W.C. TANQUE BAJO, DESCARGA DE 6 LTS., IDEAL STANDARD, INCLUYE, PIJAS, CUELLO DE CERA, ACCESORIOS DE BRONCE, ASIENTO Y TAPA DE P.V.C. Y PRUEBAS. | PZA | 6
09025 | SUMINISTRO Y COLOCACION DE MINGITORIO DE PORCELANA BLANCO CON CESPOL INTEGRADO, Y LLAVE DE RESORTE | PZA | 2
07007 | SUMINISTRO Y COLOCACION DE ESPEJO DE CRISTAL FLOTADO DE 6 MM. INCLUYE MARCO DE ALUMINIO BLANCO. | M2 | 5
MM-01 | SUMINISTRO COLOCACION DE MOSQUITERO METALICO, EN VENTANAS EXISTENTES, INCLUYE: BASTIDOR DE ALUMINIO COLOR BLANCO, FIJACION, HERRAMIENTAS, MANO DE OBRA Y TODO LO NECESARIO PARA SU CORRECTO FUNCIONAMIENTO. | M2 | 30
P-01.2 | SUMINISTRO Y COLOCACION DE PUERTA DE MADERA DE PINO MACIZA,MEDIDAS 0.95M - 1.15M DE ANCHO X 2.30M INCLUYE: MARCO, CHAMBRANAS, CHAPA, VISAGRAS, COLOR SEGÚN DISEÑO, BARNIZ A DOS MANOS, HERRAMIENTAS, Y TODO LO NECESARIO PARA SU CORRECTO FUNCIONAMIENTO. | PZA | 2
07010 | SUMINISTRO Y COLOCACION DE CANCELERIA DE ALUMINIO BLANCO EN EXTERIORES, INCLUYE CRISTAL CLARO 4 MM., MOSQUITERO METALICO, HERRAMIENTAS, MANO DE OBRA Y TODO LO NECESARIO PARA SU CORRECTA EJECUCION. | M2 | 45
SUMA DE ESTA HOJA
ACUMULADO HASTA ESTA HOJA
NOMBRE DE LA EMPRESA O PERSONA FISICA |  |  |  |  | NOMBRE Y FIRMA DEL REPRESENTANTE LEGAL
S/C-0207 | SUMINISTRO Y COLOCACION DE PUERTA DE 1.50X2.70 EN HOJAS Y UN FIJO DE 1.50 X 0.50 A BASE DE ALUMINIO ANODIZADO DURANOIC, PERFIL BOLSA DE 2" LIGERA, CON VIDRIO FILTRASOL DE 5 MM., INCL. BISAGRAS, BARRAS, CIERRAPUERTAS, CHAPA Y TODO LO NECESARIO PARA SU CORRECTA COLOCACION Y BUEN FUNCIONAMIENTO | PZA | 2
CL-04 | SUMINISTRO Y COLOCACION DE CLOSET DE MADERA DE PINO MACIZA DIMENSIONES 4.20X 2.94M DE ALTURA, INCLUYE: PUERTAS, HERRAJES, PINTURA Y BARNIZ A DOS MANOS, ENTREPAÑERAS, Y TODO LO NECESARIO PARA SU CORRECTO FUNCIONAMIENTO. | PZA | 2
11032 | BANQUETA DE CONCRETO CON F'C=150 KG/CM2 DE 10 CM DE ESPESOR ACABADO CON BROCHA DE PELO SUAVE, JUNTAS FRÍAS T.M.A. 1 1/2" | M2 | 40
EDIFICIO 4
COMEDOR Y LAVANDERIA
01010 | DEMOLICION DE MURO DE TABIQUE EN 14 CM. DE ESPESOR, INCLUYE CADENAS Y CASTILLOS Y ACARREO DE MATERIAL NO UTIL FUERA DE LA OBRA. | M2 | 90
01041-1 | DESMONTAJE DE CANCELERIA DE ALUMINIO EN INTERIORES Y EXTERIORES, INCLUYE ACARREO FUERA DE LA OBRA DE MATERIAL NO ÚTIL Y ALMACENAJE DE RECUPERABLE INDICADO. | M2 | 60
01042 | DESMONTAJE DE PUERTAS DE MADERA INCLUYE EMBISAGRADO, ACARREO FUERA DE LA OBRA DE MATERIAL NO ÙTIL Y AMACENAJE DE RECUPERABLE INDICADO. | PZA | 1
01045 | DESMONTAJE DE MUEBLES SANITARIOS, INCLUYE ACARREO FUERA DE LA OBRA DE MATERIAL NO ÚTIL Y ALMACENAJE DE RECUPERABLE INDICADO | PZA | 4
PFS-02 | PERFORACION PARA SALIDA DE DUCTO DE SECADORAS, INCLUYE: MATERIALES, HERRAMIENTA, MANO DE OBRA Y TODO LO NECESARIO PARA SU CORRECTA EJECUCION | PZA | 10
07010 | SUMINISTRO Y COLOCACION DE CANCELERIA DE ALUMINIO BLANCO EN EXTERIORES, INCLUYE CRISTAL CLARO 4 MM., MOSQUITERO METALICO, HERRAMIENTAS, MANO DE OBRA Y TODO LO NECESARIO PARA SU CORRECTA EJECUCION. | M2 | 100
S/C-0207 | SUMINISTRO Y COLOCACION DE PUERTA DE 1.50X2.70 EN HOJAS Y UN FIJO DE 1.50 X 0.50 A BASE DE ALUMINIO ANODIZADO DURANOIC, PERFIL BOLSA DE 2" LIGERA, CON VIDRIO FILTRASOL DE 5 MM., INCL. BISAGRAS, BARRAS, CIERRAPUERTAS, CHAPA Y TODO LO NECESARIO PARA SU CORRECTA COLOCACION Y BUEN FUNCIONAMIENTO | PZA | 2
P-01.2 | SUMINISTRO Y COLOCACION DE PUERTA DE MADERA DE PINO MACIZA,MEDIDAS 0.95M - 1.15M DE ANCHO X 2.30M INCLUYE: MARCO, CHAMBRANAS, CHAPA, VISAGRAS, COLOR SEGÚN DISEÑO, BARNIZ A DOS MANOS, HERRAMIENTAS, Y TODO LO NECESARIO PARA SU CORRECTO FUNCIONAMIENTO. | PZA | 1
SUMA DE ESTA HOJA
ACUMULADO HASTA ESTA HOJA
NOMBRE DE LA EMPRESA O PERSONA FISICA |  |  |  |  | NOMBRE Y FIRMA DEL REPRESENTANTE LEGAL
LM-03 | SUMINISTRO Y COLOCACION DE LAVAMANOS DE SOBREPONER GABINETE/REPISA PORCELANA MARSELLA OVALADO 20-1/8 PULGADAS, INCLUYE: MEZCLADORA RUGO O SIMILAR, CESPOL CROMADO, MANGUERAS FLEX, VALVULAS ANGULARES, SUMINISTRO DE LOS MATERIALES, MANO DE OBRA, HERRAMIENTA, EQUIPO, PRUEBAS, MANIOBRAS, ACARREOS INTERNOS, MERMOS, DESPERDICIOS, MATERIALES DE CONSUMO Y LIMPIEZA. | PZA | 4
09024 | SUMINISTRO Y COLOCACION DE PLACA DE CONCRETO ACABADO PULIDO DE 2.80 x 0.70 INCLUYE COFLEX, VÁLVULA AHORRADORA DE AGUA Y MATERIALES MENORES PARA SU INSTALACIÓN. | PZA | 1
| SUMINISTRO Y COLOCACION DE PUERTA DE HERRERIA EN ACCESO, DISEÑO IGUAL AL EXISTENTE, INCLUYE: DESMONTAJE DE E EXISTENTE, FIJACION, CHAPA, MANIKJAS, FONDO ANTICORROSIVO, PINTURA A DOS MANOS COLOR SEGÚN DISEÑO, MATERIALES, HERRAMIENTAS Y TODO LO NECESARIO PARA SU CORRECTA EJECUCION. | PZA | 1
EDIFICIO 5
VILLA 02
01042 | DESMONTAJE DE PUERTAS DE MADERA INCLUYE EMBISAGRADO, ACARREO FUERA DE LA OBRA DE MATERIAL NO ÙTIL Y AMACENAJE DE RECUPERABLE INDICADO. | PZA | 6
01010 | DEMOLICION DE MURO DE TABIQUE EN 14 CM. DE ESPESOR, INCLUYE CADENAS Y CASTILLOS Y ACARREO DE MATERIAL NO UTIL FUERA DE LA OBRA. | M2 | 3
01041-1 | DESMONTAJE DE CANCELERIA DE ALUMINIO EN INTERIORES Y EXTERIORES, INCLUYE ACARREO FUERA DE LA OBRA DE MATERIAL NO ÚTIL Y ALMACENAJE DE RECUPERABLE INDICADO. | M2 | 10
01045 | DESMONTAJE DE MUEBLES SANITARIOS, INCLUYE ACARREO FUERA DE LA OBRA DE MATERIAL NO ÚTIL Y ALMACENAJE DE RECUPERABLE INDICADO | PZA | 4
CL-2.1 | DESMONTAJE DE CLOSET CUALQUIER TAMAÑO, RESGUARDO AL LUGAR INDICADO POR LA SUPERVISION. INCLUYE, ACARREOS,ANDAMIAJE, HERRAMIENTAS Y MANO DE OBRA. | PZA | 3
07010 | SUMINISTRO Y COLOCACION DE CANCELERIA DE ALUMINIO BLANCO EN EXTERIORES, INCLUYE CRISTAL CLARO 4 MM., MOSQUITERO METALICO, HERRAMIENTAS, MANO DE OBRA Y TODO LO NECESARIO PARA SU CORRECTA EJECUCION. | M2 | 15
P-01.2.2 | SUMINISTRO Y COLOCACION DE PUERTA DE MADERA DE PINO MACIZA,MEDIDAS 0.90 - 1.10 M DE ANCHO X 2.20M DE ALTO, INCLUYE: MARCO, CHAMBRANAS, CHAPA, VISAGRAS, COLOR SEGÚN DISEÑO, BARNIZ A DOS MANOS, HERRAMIENTAS, Y TODO LO NECESARIO PARA SU CORRECTO FUNCIONAMIENTO. | PZA | 4
SUMA DE ESTA HOJA
ACUMULADO HASTA ESTA HOJA
NOMBRE DE LA EMPRESA O PERSONA FISICA |  |  |  |  | NOMBRE Y FIRMA DEL REPRESENTANTE LEGAL
P-01.2.3 | SUMINISTRO Y COLOCACION DE PUERTA DE MADERA DE PINO MACIZA,MEDIDAS 0.70 - 0.80 M DE ANCHO X 2.20M DE ALTO, INCLUYE: MARCO, CHAMBRANAS, CHAPA, VISAGRAS, COLOR SEGÚN DISEÑO, BARNIZ A DOS MANOS, HERRAMIENTAS, Y TODO LO NECESARIO PARA SU CORRECTO FUNCIONAMIENTO. | PZA | 2
LIB-01 | FABRICACION DE MUEBLE DE MADERA DE PRIMERA MACIZA TIPO LIBRERO MEDIDAS: 3.10- 3.20 X 1.80 M DE ALTURA, INCLUYE: ENTREPAÑERAS, PUERTAS, ESCRITORIO, ESPACIO PARA TARJA EXISTENTE, HERRAJES, FIJACION, PINTURA Y BARNIZ A DOS MANOS Y TODO LO NECESARIO PARA SU CORRECTA EJECUCION. | PZA | 1
LIT-01 | FABRICACION DE LITERAS DE MADERA DE PRIMERA MACIZA, MEDIDAS :ALTURA 1era CAMA TAMAÑO MATRIMONIAL: 15 CM,ALTURA 2da CAMA 125 CM,ANCHO: 104 CM,LARGO: 199 CM,ALTO: 175 CM,BARANDALES CAMA ALTA: 50 CM,INCLUYE: 2 CAJONERAS, PINTURA Y BARNIZ A DOS MANOS, HERRAJES, FIJACION, HERRAMIENTA Y TODO LO NECESARIO PARA SU CORRECTO FUNCIONAMIENTO. | PZA | 2
CL-04-3 | SUMINISTRO Y COLOCACION DE CLOSET DE MADERA DE PINO MACIZA DIMENSIONES 1.95M X 1.80M DE ALTURA, INCLUYE: PUERTAS, HERRAJES, PINTURA Y BARNIZ A DOS MANOS, ENTREPAÑERAS, Y TODO LO NECESARIO PARA SU CORRECTO FUNCIONAMIENTO. | PZA | 1
CL-04 | SUMINISTRO Y COLOCACION DE CLOSET DE MADERA DE PINO MACIZA DIMENSIONES 4.20X 2.94M DE ALTURA, INCLUYE: PUERTAS, HERRAJES, PINTURA Y BARNIZ A DOS MANOS, ENTREPAÑERAS, Y TODO LO NECESARIO PARA SU CORRECTO FUNCIONAMIENTO. | PZA | 2
09015 | SUMINISTRO Y COLOCACION DE W.C. TANQUE BAJO, DESCARGA DE 6 LTS., IDEAL STANDARD, INCLUYE, PIJAS, CUELLO DE CERA, ACCESORIOS DE BRONCE, ASIENTO Y TAPA DE P.V.C. Y PRUEBAS. | PZA | 2
09019 | SUMINISTRO Y COLOCACION DE LAVABO IDEAL ESTANDAR DE CERÁMICA COLOR BLANCO, INCLUYE TUBOS FLEXIBLES, LLAVES DE ALETA, CONTRAREJILLA Y CESPOL CROMADOS Y PRUEBAS | PZA | 2
09034 | SUMINISTRO Y COLOCACION DE REGADERA HELVEX # 100 O SIMILIAR CON 2 LLAVES CROMADAS DE EMPOTRAR, INCLUYE: DESMONTAJE DE EXISTENTES Y RETIRO AL LUGAR INDISCADO POR LA SUPERVISION. | PZA | 2
07007 | SUMINISTRO Y COLOCACION DE ESPEJO DE CRISTAL FLOTADO DE 6 MM. INCLUYE MARCO DE ALUMINIO BLANCO. | M2 | 5
RS-01 | MANTENIMIENTO A SALA DE ESTAR Y COMEDOR DE MADERA,3 SILLONES, REPOSICION DE PIEZAS DAÑADAS, FIJACION, RESINAS, PINTURA Y BARNIZ A DOS MANOS, INCLUYE: COJINES DE ASIENTOS Y RESPALDOS, MATERIALES, MANO DE OBRA Y TODO LO NECESARIO PARA SU CORRECTA EJECUCION. | PZA | 1
VILLA 04
01042 | DESMONTAJE DE PUERTAS DE MADERA INCLUYE EMBISAGRADO, ACARREO FUERA DE LA OBRA DE MATERIAL NO ÙTIL Y AMACENAJE DE RECUPERABLE INDICADO. | PZA | 6
01010 | DEMOLICION DE MURO DE TABIQUE EN 14 CM. DE ESPESOR, INCLUYE CADENAS Y CASTILLOS Y ACARREO DE MATERIAL NO UTIL FUERA DE LA OBRA. | M2 | 3
SUMA DE ESTA HOJA
ACUMULADO HASTA ESTA HOJA
NOMBRE DE LA EMPRESA O PERSONA FISICA |  |  |  |  | NOMBRE Y FIRMA DEL REPRESENTANTE LEGAL
01041-1 | DESMONTAJE DE CANCELERIA DE ALUMINIO EN INTERIORES Y EXTERIORES, INCLUYE ACARREO FUERA DE LA OBRA DE MATERIAL NO ÚTIL Y ALMACENAJE DE RECUPERABLE INDICADO. | M2 | 10
01045 | DESMONTAJE DE MUEBLES SANITARIOS, INCLUYE ACARREO FUERA DE LA OBRA DE MATERIAL NO ÚTIL Y ALMACENAJE DE RECUPERABLE INDICADO | PZA | 4
CL-2.1 | DESMONTAJE DE CLOSET CUALQUIER TAMAÑO, RESGUARDO AL LUGAR INDICADO POR LA SUPERVISION. INCLUYE, ACARREOS,ANDAMIAJE, HERRAMIENTAS Y MANO DE OBRA. | PZA | 3
07010 | SUMINISTRO Y COLOCACION DE CANCELERIA DE ALUMINIO BLANCO EN EXTERIORES, INCLUYE CRISTAL CLARO 4 MM., MOSQUITERO METALICO, HERRAMIENTAS, MANO DE OBRA Y TODO LO NECESARIO PARA SU CORRECTA EJECUCION. | M2 | 15
P-01.2.2 | SUMINISTRO Y COLOCACION DE PUERTA DE MADERA DE PINO MACIZA,MEDIDAS 0.90 - 1.10 M DE ANCHO X 2.20M DE ALTO, INCLUYE: MARCO, CHAMBRANAS, CHAPA, VISAGRAS, COLOR SEGÚN DISEÑO, BARNIZ A DOS MANOS, HERRAMIENTAS, Y TODO LO NECESARIO PARA SU CORRECTO FUNCIONAMIENTO. | PZA | 4
P-01.2.3 | SUMINISTRO Y COLOCACION DE PUERTA DE MADERA DE PINO MACIZA,MEDIDAS 0.70 - 0.80 M DE ANCHO X 2.20M DE ALTO, INCLUYE: MARCO, CHAMBRANAS, CHAPA, VISAGRAS, COLOR SEGÚN DISEÑO, BARNIZ A DOS MANOS, HERRAMIENTAS, Y TODO LO NECESARIO PARA SU CORRECTO FUNCIONAMIENTO. | PZA | 2
LIB-01 | FABRICACION DE MUEBLE DE MADERA DE PRIMERA MACIZA TIPO LIBRERO MEDIDAS: 3.10- 3.20 X 1.80 M DE ALTURA, INCLUYE: ENTREPAÑERAS, PUERTAS, ESCRITORIO, ESPACIO PARA TARJA EXISTENTE, HERRAJES, FIJACION, PINTURA Y BARNIZ A DOS MANOS Y TODO LO NECESARIO PARA SU CORRECTA EJECUCION. | PZA | 1
LIT-01 | FABRICACION DE LITERAS DE MADERA DE PRIMERA MACIZA, MEDIDAS :ALTURA 1era CAMA TAMAÑO MATRIMONIAL: 15 CM,ALTURA 2da CAMA 125 CM,ANCHO: 104 CM,LARGO: 199 CM,ALTO: 175 CM,BARANDALES CAMA ALTA: 50 CM,INCLUYE: 2 CAJONERAS, PINTURA Y BARNIZ A DOS MANOS, HERRAJES, FIJACION, HERRAMIENTA Y TODO LO NECESARIO PARA SU CORRECTO FUNCIONAMIENTO. | PZA | 2
CL-04-3 | SUMINISTRO Y COLOCACION DE CLOSET DE MADERA DE PINO MACIZA DIMENSIONES 1.95M X 1.80M DE ALTURA, INCLUYE: PUERTAS, HERRAJES, PINTURA Y BARNIZ A DOS MANOS, ENTREPAÑERAS, Y TODO LO NECESARIO PARA SU CORRECTO FUNCIONAMIENTO. | PZA | 1
CL-04 | SUMINISTRO Y COLOCACION DE CLOSET DE MADERA DE PINO MACIZA DIMENSIONES 4.20X 2.94M DE ALTURA, INCLUYE: PUERTAS, HERRAJES, PINTURA Y BARNIZ A DOS MANOS, ENTREPAÑERAS, Y TODO LO NECESARIO PARA SU CORRECTO FUNCIONAMIENTO. | PZA | 2
09015 | SUMINISTRO Y COLOCACION DE W.C. TANQUE BAJO, DESCARGA DE 6 LTS., IDEAL STANDARD, INCLUYE, PIJAS, CUELLO DE CERA, ACCESORIOS DE BRONCE, ASIENTO Y TAPA DE P.V.C. Y PRUEBAS. | PZA | 2
09019 | SUMINISTRO Y COLOCACION DE LAVABO IDEAL ESTANDAR DE CERÁMICA COLOR BLANCO, INCLUYE TUBOS FLEXIBLES, LLAVES DE ALETA, CONTRAREJILLA Y CESPOL CROMADOS Y PRUEBAS | PZA | 2
SUMA DE ESTA HOJA
ACUMULADO HASTA ESTA HOJA
NOMBRE DE LA EMPRESA O PERSONA FISICA |  |  |  |  | NOMBRE Y FIRMA DEL REPRESENTANTE LEGAL
09034 | SUMINISTRO Y COLOCACION DE REGADERA HELVEX # 100 O SIMILIAR CON 2 LLAVES CROMADAS DE EMPOTRAR, INCLUYE: DESMONTAJE DE EXISTENTES Y RETIRO AL LUGAR INDISCADO POR LA SUPERVISION. | PZA | 2
07007 | SUMINISTRO Y COLOCACION DE ESPEJO DE CRISTAL FLOTADO DE 6 MM. INCLUYE MARCO DE ALUMINIO BLANCO. | M2 | 5
RS-01 | MANTENIMIENTO A SALA DE ESTAR Y COMEDOR DE MADERA,3 SILLONES, REPOSICION DE PIEZAS DAÑADAS, FIJACION, RESINAS, PINTURA Y BARNIZ A DOS MANOS, INCLUYE: COJINES DE ASIENTOS Y RESPALDOS, MATERIALES, MANO DE OBRA Y TODO LO NECESARIO PARA SU CORRECTA EJECUCION. | PZA | 1
EDIFICIO 6
VILLA 06
01042 | DESMONTAJE DE PUERTAS DE MADERA INCLUYE EMBISAGRADO, ACARREO FUERA DE LA OBRA DE MATERIAL NO ÙTIL Y AMACENAJE DE RECUPERABLE INDICADO. | PZA | 6
01010 | DEMOLICION DE MURO DE TABIQUE EN 14 CM. DE ESPESOR, INCLUYE CADENAS Y CASTILLOS Y ACARREO DE MATERIAL NO UTIL FUERA DE LA OBRA. | M2 | 3
01041-1 | DESMONTAJE DE CANCELERIA DE ALUMINIO EN INTERIORES Y EXTERIORES, INCLUYE ACARREO FUERA DE LA OBRA DE MATERIAL NO ÚTIL Y ALMACENAJE DE RECUPERABLE INDICADO. | M2 | 10
01045 | DESMONTAJE DE MUEBLES SANITARIOS, INCLUYE ACARREO FUERA DE LA OBRA DE MATERIAL NO ÚTIL Y ALMACENAJE DE RECUPERABLE INDICADO | PZA | 4
S/C-BOY | DESMONTAJE DE BOYLER CUALQUIER TAMAÑO, INCLUYE: RETIRO HASTA EL LUGAR DE ALMACENAJE INDICADO POR SUPERVISION. | PZA | 1
CL-2.1 | DESMONTAJE DE CLOSET CUALQUIER TAMAÑO, RESGUARDO AL LUGAR INDICADO POR LA SUPERVISION. INCLUYE, ACARREOS,ANDAMIAJE, HERRAMIENTAS Y MANO DE OBRA. | PZA | 3
07010 | SUMINISTRO Y COLOCACION DE CANCELERIA DE ALUMINIO BLANCO EN EXTERIORES, INCLUYE CRISTAL CLARO 4 MM., MOSQUITERO METALICO, HERRAMIENTAS, MANO DE OBRA Y TODO LO NECESARIO PARA SU CORRECTA EJECUCION. | M2 | 15
P-01.2.2 | SUMINISTRO Y COLOCACION DE PUERTA DE MADERA DE PINO MACIZA,MEDIDAS 0.90 - 1.10 M DE ANCHO X 2.20M DE ALTO, INCLUYE: MARCO, CHAMBRANAS, CHAPA, VISAGRAS, COLOR SEGÚN DISEÑO, BARNIZ A DOS MANOS, HERRAMIENTAS, Y TODO LO NECESARIO PARA SU CORRECTO FUNCIONAMIENTO. | PZA | 4
P-01.2.3 | SUMINISTRO Y COLOCACION DE PUERTA DE MADERA DE PINO MACIZA,MEDIDAS 0.70 - 0.80 M DE ANCHO X 2.20M DE ALTO, INCLUYE: MARCO, CHAMBRANAS, CHAPA, VISAGRAS, COLOR SEGÚN DISEÑO, BARNIZ A DOS MANOS, HERRAMIENTAS, Y TODO LO NECESARIO PARA SU CORRECTO FUNCIONAMIENTO. | PZA | 2
LIB-01 | FABRICACION DE MUEBLE DE MADERA DE PRIMERA MACIZA TIPO LIBRERO MEDIDAS: 3.10- 3.20 X 1.80 M DE ALTURA, INCLUYE: ENTREPAÑERAS, PUERTAS, ESCRITORIO, ESPACIO PARA TARJA EXISTENTE, HERRAJES, FIJACION, PINTURA Y BARNIZ A DOS MANOS Y TODO LO NECESARIO PARA SU CORRECTA EJECUCION. | PZA | 1
SUMA DE ESTA HOJA
ACUMULADO HASTA ESTA HOJA
NOMBRE DE LA EMPRESA O PERSONA FISICA |  |  |  |  | NOMBRE Y FIRMA DEL REPRESENTANTE LEGAL
LIT-01 | FABRICACION DE LITERAS DE MADERA DE PRIMERA MACIZA, MEDIDAS :ALTURA 1era CAMA TAMAÑO MATRIMONIAL: 15 CM,ALTURA 2da CAMA 125 CM,ANCHO: 104 CM,LARGO: 199 CM,ALTO: 175 CM,BARANDALES CAMA ALTA: 50 CM,INCLUYE: 2 CAJONERAS, PINTURA Y BARNIZ A DOS MANOS, HERRAJES, FIJACION, HERRAMIENTA Y TODO LO NECESARIO PARA SU CORRECTO FUNCIONAMIENTO. | PZA | 2
CL-04-3 | SUMINISTRO Y COLOCACION DE CLOSET DE MADERA DE PINO MACIZA DIMENSIONES 1.95M X 1.80M DE ALTURA, INCLUYE: PUERTAS, HERRAJES, PINTURA Y BARNIZ A DOS MANOS, ENTREPAÑERAS, Y TODO LO NECESARIO PARA SU CORRECTO FUNCIONAMIENTO. | PZA | 1
CL-04 | SUMINISTRO Y COLOCACION DE CLOSET DE MADERA DE PINO MACIZA DIMENSIONES 4.20X 2.94M DE ALTURA, INCLUYE: PUERTAS, HERRAJES, PINTURA Y BARNIZ A DOS MANOS, ENTREPAÑERAS, Y TODO LO NECESARIO PARA SU CORRECTO FUNCIONAMIENTO. | PZA | 2
09015 | SUMINISTRO Y COLOCACION DE W.C. TANQUE BAJO, DESCARGA DE 6 LTS., IDEAL STANDARD, INCLUYE, PIJAS, CUELLO DE CERA, ACCESORIOS DE BRONCE, ASIENTO Y TAPA DE P.V.C. Y PRUEBAS. | PZA | 2
09019 | SUMINISTRO Y COLOCACION DE LAVABO IDEAL ESTANDAR DE CERÁMICA COLOR BLANCO, INCLUYE TUBOS FLEXIBLES, LLAVES DE ALETA, CONTRAREJILLA Y CESPOL CROMADOS Y PRUEBAS | PZA | 2
09034 | SUMINISTRO Y COLOCACION DE REGADERA HELVEX # 100 O SIMILIAR CON 2 LLAVES CROMADAS DE EMPOTRAR, INCLUYE: DESMONTAJE DE EXISTENTES Y RETIRO AL LUGAR INDISCADO POR LA SUPERVISION. | PZA | 2
07007 | SUMINISTRO Y COLOCACION DE ESPEJO DE CRISTAL FLOTADO DE 6 MM. INCLUYE MARCO DE ALUMINIO BLANCO. | M2 | 5
SCB-02 | SUMINISTRO Y COLOCACION DE BOYLER COMERCIAL A GAS MARCA: CALOREX, MODELO: D100- 270 X, PARA 14 SERVICIOS, INCLUYE: MATERIALES, HERRAMIENTA, VALVULAS, MANGUERAS, CONEXIONES, Y TODO LO NECESARIO PARA SU CORRECTO FUNCIONAMIENTO. | PZA | 1
SCC-01 | SUMIISTRO Y COLOCACION DE CABECERA DE MADERA DE PINO MACIZA, COLOR INDICADO POR LA SUPERVISION: INCLUYE: LIJADO, PINTURA YBARNIZ A DOS MANOS, HERRAMIENTA, MANO DE OBRA, FIJACION Y TODO LO NECESARIO PARA SU CORRECTA EJECUCION. | PZA | 12
RS-01 | MANTENIMIENTO A SALA DE ESTAR Y COMEDOR DE MADERA,3 SILLONES, REPOSICION DE PIEZAS DAÑADAS, FIJACION, RESINAS, PINTURA Y BARNIZ A DOS MANOS, INCLUYE: COJINES DE ASIENTOS Y RESPALDOS, MATERIALES, MANO DE OBRA Y TODO LO NECESARIO PARA SU CORRECTA EJECUCION. | PZA | 1
VILLA 08
01042 | DESMONTAJE DE PUERTAS DE MADERA INCLUYE EMBISAGRADO, ACARREO FUERA DE LA OBRA DE MATERIAL NO ÙTIL Y AMACENAJE DE RECUPERABLE INDICADO. | PZA | 6
01010 | DEMOLICION DE MURO DE TABIQUE EN 14 CM. DE ESPESOR, INCLUYE CADENAS Y CASTILLOS Y ACARREO DE MATERIAL NO UTIL FUERA DE LA OBRA. | M2 | 3
SUMA DE ESTA HOJA
ACUMULADO HASTA ESTA HOJA
NOMBRE DE LA EMPRESA O PERSONA FISICA |  |  |  |  | NOMBRE Y FIRMA DEL REPRESENTANTE LEGAL
01041-1 | DESMONTAJE DE CANCELERIA DE ALUMINIO EN INTERIORES Y EXTERIORES, INCLUYE ACARREO FUERA DE LA OBRA DE MATERIAL NO ÚTIL Y ALMACENAJE DE RECUPERABLE INDICADO. | M2 | 10
01045 | DESMONTAJE DE MUEBLES SANITARIOS, INCLUYE ACARREO FUERA DE LA OBRA DE MATERIAL NO ÚTIL Y ALMACENAJE DE RECUPERABLE INDICADO | PZA | 4
S/C-BOY | DESMONTAJE DE BOYLER CUALQUIER TAMAÑO, INCLUYE: RETIRO HASTA EL LUGAR DE ALMACENAJE INDICADO POR SUPERVISION. | PZA | 1
CL-2.1 | DESMONTAJE DE CLOSET CUALQUIER TAMAÑO, RESGUARDO AL LUGAR INDICADO POR LA SUPERVISION. INCLUYE, ACARREOS,ANDAMIAJE, HERRAMIENTAS Y MANO DE OBRA. | PZA | 3
07010 | SUMINISTRO Y COLOCACION DE CANCELERIA DE ALUMINIO BLANCO EN EXTERIORES, INCLUYE CRISTAL CLARO 4 MM., MOSQUITERO METALICO, HERRAMIENTAS, MANO DE OBRA Y TODO LO NECESARIO PARA SU CORRECTA EJECUCION. | M2 | 15
P-01.2.2 | SUMINISTRO Y COLOCACION DE PUERTA DE MADERA DE PINO MACIZA,MEDIDAS 0.90 - 1.10 M DE ANCHO X 2.20M DE ALTO, INCLUYE: MARCO, CHAMBRANAS, CHAPA, VISAGRAS, COLOR SEGÚN DISEÑO, BARNIZ A DOS MANOS, HERRAMIENTAS, Y TODO LO NECESARIO PARA SU CORRECTO FUNCIONAMIENTO. | PZA | 4
P-01.2.3 | SUMINISTRO Y COLOCACION DE PUERTA DE MADERA DE PINO MACIZA,MEDIDAS 0.70 - 0.80 M DE ANCHO X 2.20M DE ALTO, INCLUYE: MARCO, CHAMBRANAS, CHAPA, VISAGRAS, COLOR SEGÚN DISEÑO, BARNIZ A DOS MANOS, HERRAMIENTAS, Y TODO LO NECESARIO PARA SU CORRECTO FUNCIONAMIENTO. | PZA | 2
LIB-01 | FABRICACION DE MUEBLE DE MADERA DE PRIMERA MACIZA TIPO LIBRERO MEDIDAS: 3.10- 3.20 X 1.80 M DE ALTURA, INCLUYE: ENTREPAÑERAS, PUERTAS, ESCRITORIO, ESPACIO PARA TARJA EXISTENTE, HERRAJES, FIJACION, PINTURA Y BARNIZ A DOS MANOS Y TODO LO NECESARIO PARA SU CORRECTA EJECUCION. | PZA | 1
LIT-01 | FABRICACION DE LITERAS DE MADERA DE PRIMERA MACIZA, MEDIDAS :ALTURA 1era CAMA TAMAÑO MATRIMONIAL: 15 CM,ALTURA 2da CAMA 125 CM,ANCHO: 104 CM,LARGO: 199 CM,ALTO: 175 CM,BARANDALES CAMA ALTA: 50 CM,INCLUYE: 2 CAJONERAS, PINTURA Y BARNIZ A DOS MANOS, HERRAJES, FIJACION, HERRAMIENTA Y TODO LO NECESARIO PARA SU CORRECTO FUNCIONAMIENTO. | PZA | 2
CL-04-3 | SUMINISTRO Y COLOCACION DE CLOSET DE MADERA DE PINO MACIZA DIMENSIONES 1.95M X 1.80M DE ALTURA, INCLUYE: PUERTAS, HERRAJES, PINTURA Y BARNIZ A DOS MANOS, ENTREPAÑERAS, Y TODO LO NECESARIO PARA SU CORRECTO FUNCIONAMIENTO. | PZA | 1
CL-04 | SUMINISTRO Y COLOCACION DE CLOSET DE MADERA DE PINO MACIZA DIMENSIONES 4.20X 2.94M DE ALTURA, INCLUYE: PUERTAS, HERRAJES, PINTURA Y BARNIZ A DOS MANOS, ENTREPAÑERAS, Y TODO LO NECESARIO PARA SU CORRECTO FUNCIONAMIENTO. | PZA | 2
09015 | SUMINISTRO Y COLOCACION DE W.C. TANQUE BAJO, DESCARGA DE 6 LTS., IDEAL STANDARD, INCLUYE, PIJAS, CUELLO DE CERA, ACCESORIOS DE BRONCE, ASIENTO Y TAPA DE P.V.C. Y PRUEBAS. | PZA | 2
SUMA DE ESTA HOJA
ACUMULADO HASTA ESTA HOJA
NOMBRE DE LA EMPRESA O PERSONA FISICA |  |  |  |  | NOMBRE Y FIRMA DEL REPRESENTANTE LEGAL
09019 | SUMINISTRO Y COLOCACION DE LAVABO IDEAL ESTANDAR DE CERÁMICA COLOR BLANCO, INCLUYE TUBOS FLEXIBLES, LLAVES DE ALETA, CONTRAREJILLA Y CESPOL CROMADOS Y PRUEBAS | PZA | 2
09034 | SUMINISTRO Y COLOCACION DE REGADERA HELVEX # 100 O SIMILIAR CON 2 LLAVES CROMADAS DE EMPOTRAR, INCLUYE: DESMONTAJE DE EXISTENTES Y RETIRO AL LUGAR INDISCADO POR LA SUPERVISION. | PZA | 2
07007 | SUMINISTRO Y COLOCACION DE ESPEJO DE CRISTAL FLOTADO DE 6 MM. INCLUYE MARCO DE ALUMINIO BLANCO. | M2 | 5
SCB-02 | SUMINISTRO Y COLOCACION DE BOYLER COMERCIAL A GAS MARCA: CALOREX, MODELO: D100- 270 X, PARA 14 SERVICIOS, INCLUYE: MATERIALES, HERRAMIENTA, VALVULAS, MANGUERAS, CONEXIONES, Y TODO LO NECESARIO PARA SU CORRECTO FUNCIONAMIENTO. | PZA | 1
SCC-01 | SUMIISTRO Y COLOCACION DE CABECERA DE MADERA DE PINO MACIZA, COLOR INDICADO POR LA SUPERVISION: INCLUYE: LIJADO, PINTURA YBARNIZ A DOS MANOS, HERRAMIENTA, MANO DE OBRA, FIJACION Y TODO LO NECESARIO PARA SU CORRECTA EJECUCION. | PZA | 12
RS-01 | MANTENIMIENTO A SALA DE ESTAR Y COMEDOR DE MADERA,3 SILLONES, REPOSICION DE PIEZAS DAÑADAS, FIJACION, RESINAS, PINTURA Y BARNIZ A DOS MANOS, INCLUYE: COJINES DE ASIENTOS Y RESPALDOS, MATERIALES, MANO DE OBRA Y TODO LO NECESARIO PARA SU CORRECTA EJECUCION. | PZA | 1
EDIFICIO 7
VILLA 07
01010 | DEMOLICION DE MURO DE TABIQUE EN 14 CM. DE ESPESOR, INCLUYE CADENAS Y CASTILLOS Y ACARREO DE MATERIAL NO UTIL FUERA DE LA OBRA. | M2 | 3
01041-1 | DESMONTAJE DE CANCELERIA DE ALUMINIO EN INTERIORES Y EXTERIORES, INCLUYE ACARREO FUERA DE LA OBRA DE MATERIAL NO ÚTIL Y ALMACENAJE DE RECUPERABLE INDICADO. | M2 | 10
01045 | DESMONTAJE DE MUEBLES SANITARIOS, INCLUYE ACARREO FUERA DE LA OBRA DE MATERIAL NO ÚTIL Y ALMACENAJE DE RECUPERABLE INDICADO | PZA | 4
S/C-BOY | DESMONTAJE DE BOYLER CUALQUIER TAMAÑO, INCLUYE: RETIRO HASTA EL LUGAR DE ALMACENAJE INDICADO POR SUPERVISION. | PZA | 1
CL-2.1 | DESMONTAJE DE CLOSET CUALQUIER TAMAÑO, RESGUARDO AL LUGAR INDICADO POR LA SUPERVISION. INCLUYE, ACARREOS,ANDAMIAJE, HERRAMIENTAS Y MANO DE OBRA. | PZA | 3
07010 | SUMINISTRO Y COLOCACION DE CANCELERIA DE ALUMINIO BLANCO EN EXTERIORES, INCLUYE CRISTAL CLARO 4 MM., MOSQUITERO METALICO, HERRAMIENTAS, MANO DE OBRA Y TODO LO NECESARIO PARA SU CORRECTA EJECUCION. | M2 | 15
LIB-01 | FABRICACION DE MUEBLE DE MADERA DE PRIMERA MACIZA TIPO LIBRERO MEDIDAS: 3.10- 3.20 X 1.80 M DE ALTURA, INCLUYE: ENTREPAÑERAS, PUERTAS, ESCRITORIO, ESPACIO PARA TARJA EXISTENTE, HERRAJES, FIJACION, PINTURA Y BARNIZ A DOS MANOS Y TODO LO NECESARIO PARA SU CORRECTA EJECUCION. | PZA | 1
SUMA DE ESTA HOJA
ACUMULADO HASTA ESTA HOJA
NOMBRE DE LA EMPRESA O PERSONA FISICA |  |  |  |  | NOMBRE Y FIRMA DEL REPRESENTANTE LEGAL
LIT-01 | FABRICACION DE LITERAS DE MADERA DE PRIMERA MACIZA, MEDIDAS :ALTURA 1era CAMA TAMAÑO MATRIMONIAL: 15 CM,ALTURA 2da CAMA 125 CM,ANCHO: 104 CM,LARGO: 199 CM,ALTO: 175 CM,BARANDALES CAMA ALTA: 50 CM,INCLUYE: 2 CAJONERAS, PINTURA Y BARNIZ A DOS MANOS, HERRAJES, FIJACION, HERRAMIENTA Y TODO LO NECESARIO PARA SU CORRECTO FUNCIONAMIENTO. | PZA | 2
CL-04-3 | SUMINISTRO Y COLOCACION DE CLOSET DE MADERA DE PINO MACIZA DIMENSIONES 1.95M X 1.80M DE ALTURA, INCLUYE: PUERTAS, HERRAJES, PINTURA Y BARNIZ A DOS MANOS, ENTREPAÑERAS, Y TODO LO NECESARIO PARA SU CORRECTO FUNCIONAMIENTO. | PZA | 1
CL-04 | SUMINISTRO Y COLOCACION DE CLOSET DE MADERA DE PINO MACIZA DIMENSIONES 4.20X 2.94M DE ALTURA, INCLUYE: PUERTAS, HERRAJES, PINTURA Y BARNIZ A DOS MANOS, ENTREPAÑERAS, Y TODO LO NECESARIO PARA SU CORRECTO FUNCIONAMIENTO. | PZA | 2
09015 | SUMINISTRO Y COLOCACION DE W.C. TANQUE BAJO, DESCARGA DE 6 LTS., IDEAL STANDARD, INCLUYE, PIJAS, CUELLO DE CERA, ACCESORIOS DE BRONCE, ASIENTO Y TAPA DE P.V.C. Y PRUEBAS. | PZA | 2
09019 | SUMINISTRO Y COLOCACION DE LAVABO IDEAL ESTANDAR DE CERÁMICA COLOR BLANCO, INCLUYE TUBOS FLEXIBLES, LLAVES DE ALETA, CONTRAREJILLA Y CESPOL CROMADOS Y PRUEBAS | PZA | 2
09034 | SUMINISTRO Y COLOCACION DE REGADERA HELVEX # 100 O SIMILIAR CON 2 LLAVES CROMADAS DE EMPOTRAR, INCLUYE: DESMONTAJE DE EXISTENTES Y RETIRO AL LUGAR INDISCADO POR LA SUPERVISION. | PZA | 2
07007 | SUMINISTRO Y COLOCACION DE ESPEJO DE CRISTAL FLOTADO DE 6 MM. INCLUYE MARCO DE ALUMINIO BLANCO. | M2 | 5
SCB-02 | SUMINISTRO Y COLOCACION DE BOYLER COMERCIAL A GAS MARCA: CALOREX, MODELO: D100- 270 X, PARA 14 SERVICIOS, INCLUYE: MATERIALES, HERRAMIENTA, VALVULAS, MANGUERAS, CONEXIONES, Y TODO LO NECESARIO PARA SU CORRECTO FUNCIONAMIENTO. | PZA | 1
SCC-01 | SUMIISTRO Y COLOCACION DE CABECERA DE MADERA DE PINO MACIZA, COLOR INDICADO POR LA SUPERVISION: INCLUYE: LIJADO, PINTURA YBARNIZ A DOS MANOS, HERRAMIENTA, MANO DE OBRA, FIJACION Y TODO LO NECESARIO PARA SU CORRECTA EJECUCION. | PZA | 12
RS-01 | MANTENIMIENTO A SALA DE ESTAR Y COMEDOR DE MADERA,3 SILLONES, REPOSICION DE PIEZAS DAÑADAS, FIJACION, RESINAS, PINTURA Y BARNIZ A DOS MANOS, INCLUYE: COJINES DE ASIENTOS Y RESPALDOS, MATERIALES, MANO DE OBRA Y TODO LO NECESARIO PARA SU CORRECTA EJECUCION. | PZA | 1
VILLA 05
01042 | DESMONTAJE DE PUERTAS DE MADERA INCLUYE EMBISAGRADO, ACARREO FUERA DE LA OBRA DE MATERIAL NO ÙTIL Y AMACENAJE DE RECUPERABLE INDICADO. | PZA | 6
01010 | DEMOLICION DE MURO DE TABIQUE EN 14 CM. DE ESPESOR, INCLUYE CADENAS Y CASTILLOS Y ACARREO DE MATERIAL NO UTIL FUERA DE LA OBRA. | M2 | 3
SUMA DE ESTA HOJA
ACUMULADO HASTA ESTA HOJA
NOMBRE DE LA EMPRESA O PERSONA FISICA |  |  |  |  | NOMBRE Y FIRMA DEL REPRESENTANTE LEGAL
01041-1 | DESMONTAJE DE CANCELERIA DE ALUMINIO EN INTERIORES Y EXTERIORES, INCLUYE ACARREO FUERA DE LA OBRA DE MATERIAL NO ÚTIL Y ALMACENAJE DE RECUPERABLE INDICADO. | M2 | 10
01045 | DESMONTAJE DE MUEBLES SANITARIOS, INCLUYE ACARREO FUERA DE LA OBRA DE MATERIAL NO ÚTIL Y ALMACENAJE DE RECUPERABLE INDICADO | PZA | 4
S/C-BOY | DESMONTAJE DE BOYLER CUALQUIER TAMAÑO, INCLUYE: RETIRO HASTA EL LUGAR DE ALMACENAJE INDICADO POR SUPERVISION. | PZA | 1
CL-2.1 | DESMONTAJE DE CLOSET CUALQUIER TAMAÑO, RESGUARDO AL LUGAR INDICADO POR LA SUPERVISION. INCLUYE, ACARREOS,ANDAMIAJE, HERRAMIENTAS Y MANO DE OBRA. | PZA | 3
07010 | SUMINISTRO Y COLOCACION DE CANCELERIA DE ALUMINIO BLANCO EN EXTERIORES, INCLUYE CRISTAL CLARO 4 MM., MOSQUITERO METALICO, HERRAMIENTAS, MANO DE OBRA Y TODO LO NECESARIO PARA SU CORRECTA EJECUCION. | M2 | 15
P-01.2.2 | SUMINISTRO Y COLOCACION DE PUERTA DE MADERA DE PINO MACIZA,MEDIDAS 0.90 - 1.10 M DE ANCHO X 2.20M DE ALTO, INCLUYE: MARCO, CHAMBRANAS, CHAPA, VISAGRAS, COLOR SEGÚN DISEÑO, BARNIZ A DOS MANOS, HERRAMIENTAS, Y TODO LO NECESARIO PARA SU CORRECTO FUNCIONAMIENTO. | PZA | 4
P-01.2.3 | SUMINISTRO Y COLOCACION DE PUERTA DE MADERA DE PINO MACIZA,MEDIDAS 0.70 - 0.80 M DE ANCHO X 2.20M DE ALTO, INCLUYE: MARCO, CHAMBRANAS, CHAPA, VISAGRAS, COLOR SEGÚN DISEÑO, BARNIZ A DOS MANOS, HERRAMIENTAS, Y TODO LO NECESARIO PARA SU CORRECTO FUNCIONAMIENTO. | PZA | 2
LIB-01 | FABRICACION DE MUEBLE DE MADERA DE PRIMERA MACIZA TIPO LIBRERO MEDIDAS: 3.10- 3.20 X 1.80 M DE ALTURA, INCLUYE: ENTREPAÑERAS, PUERTAS, ESCRITORIO, ESPACIO PARA TARJA EXISTENTE, HERRAJES, FIJACION, PINTURA Y BARNIZ A DOS MANOS Y TODO LO NECESARIO PARA SU CORRECTA EJECUCION. | PZA | 1
LIT-01 | FABRICACION DE LITERAS DE MADERA DE PRIMERA MACIZA, MEDIDAS :ALTURA 1era CAMA TAMAÑO MATRIMONIAL: 15 CM,ALTURA 2da CAMA 125 CM,ANCHO: 104 CM,LARGO: 199 CM,ALTO: 175 CM,BARANDALES CAMA ALTA: 50 CM,INCLUYE: 2 CAJONERAS, PINTURA Y BARNIZ A DOS MANOS, HERRAJES, FIJACION, HERRAMIENTA Y TODO LO NECESARIO PARA SU CORRECTO FUNCIONAMIENTO. | PZA | 2
CL-04-3 | SUMINISTRO Y COLOCACION DE CLOSET DE MADERA DE PINO MACIZA DIMENSIONES 1.95M X 1.80M DE ALTURA, INCLUYE: PUERTAS, HERRAJES, PINTURA Y BARNIZ A DOS MANOS, ENTREPAÑERAS, Y TODO LO NECESARIO PARA SU CORRECTO FUNCIONAMIENTO. | PZA | 1
CL-04 | SUMINISTRO Y COLOCACION DE CLOSET DE MADERA DE PINO MACIZA DIMENSIONES 4.20X 2.94M DE ALTURA, INCLUYE: PUERTAS, HERRAJES, PINTURA Y BARNIZ A DOS MANOS, ENTREPAÑERAS, Y TODO LO NECESARIO PARA SU CORRECTO FUNCIONAMIENTO. | PZA | 2
09015 | SUMINISTRO Y COLOCACION DE W.C. TANQUE BAJO, DESCARGA DE 6 LTS., IDEAL STANDARD, INCLUYE, PIJAS, CUELLO DE CERA, ACCESORIOS DE BRONCE, ASIENTO Y TAPA DE P.V.C. Y PRUEBAS. | PZA | 2
SUMA DE ESTA HOJA
ACUMULADO HASTA ESTA HOJA
NOMBRE DE LA EMPRESA O PERSONA FISICA |  |  |  |  | NOMBRE Y FIRMA DEL REPRESENTANTE LEGAL
09019 | SUMINISTRO Y COLOCACION DE LAVABO IDEAL ESTANDAR DE CERÁMICA COLOR BLANCO, INCLUYE TUBOS FLEXIBLES, LLAVES DE ALETA, CONTRAREJILLA Y CESPOL CROMADOS Y PRUEBAS | PZA | 2
09034 | SUMINISTRO Y COLOCACION DE REGADERA HELVEX # 100 O SIMILIAR CON 2 LLAVES CROMADAS DE EMPOTRAR, INCLUYE: DESMONTAJE DE EXISTENTES Y RETIRO AL LUGAR INDISCADO POR LA SUPERVISION. | PZA | 2
07007 | SUMINISTRO Y COLOCACION DE ESPEJO DE CRISTAL FLOTADO DE 6 MM. INCLUYE MARCO DE ALUMINIO BLANCO. | M2 | 5
SCB-02 | SUMINISTRO Y COLOCACION DE BOYLER COMERCIAL A GAS MARCA: CALOREX, MODELO: D100- 270 X, PARA 14 SERVICIOS, INCLUYE: MATERIALES, HERRAMIENTA, VALVULAS, MANGUERAS, CONEXIONES, Y TODO LO NECESARIO PARA SU CORRECTO FUNCIONAMIENTO. | PZA | 1
SCC-01 | SUMIISTRO Y COLOCACION DE CABECERA DE MADERA DE PINO MACIZA, COLOR INDICADO POR LA SUPERVISION: INCLUYE: LIJADO, PINTURA YBARNIZ A DOS MANOS, HERRAMIENTA, MANO DE OBRA, FIJACION Y TODO LO NECESARIO PARA SU CORRECTA EJECUCION. | PZA | 12
RS-01 | MANTENIMIENTO A SALA DE ESTAR Y COMEDOR DE MADERA,3 SILLONES, REPOSICION DE PIEZAS DAÑADAS, FIJACION, RESINAS, PINTURA Y BARNIZ A DOS MANOS, INCLUYE: COJINES DE ASIENTOS Y RESPALDOS, MATERIALES, MANO DE OBRA Y TODO LO NECESARIO PARA SU CORRECTA EJECUCION. | PZA | 1
EDIFICIO 8
VILLA 03
01042 | DESMONTAJE DE PUERTAS DE MADERA INCLUYE EMBISAGRADO, ACARREO FUERA DE LA OBRA DE MATERIAL NO ÙTIL Y AMACENAJE DE RECUPERABLE INDICADO. | PZA | 6
01010 | DEMOLICION DE MURO DE TABIQUE EN 14 CM. DE ESPESOR, INCLUYE CADENAS Y CASTILLOS Y ACARREO DE MATERIAL NO UTIL FUERA DE LA OBRA. | M2 | 3
01041-1 | DESMONTAJE DE CANCELERIA DE ALUMINIO EN INTERIORES Y EXTERIORES, INCLUYE ACARREO FUERA DE LA OBRA DE MATERIAL NO ÚTIL Y ALMACENAJE DE RECUPERABLE INDICADO. | M2 | 10
01045 | DESMONTAJE DE MUEBLES SANITARIOS, INCLUYE ACARREO FUERA DE LA OBRA DE MATERIAL NO ÚTIL Y ALMACENAJE DE RECUPERABLE INDICADO | PZA | 4
S/C-BOY | DESMONTAJE DE BOYLER CUALQUIER TAMAÑO, INCLUYE: RETIRO HASTA EL LUGAR DE ALMACENAJE INDICADO POR SUPERVISION. | PZA | 1
07010 | SUMINISTRO Y COLOCACION DE CANCELERIA DE ALUMINIO BLANCO EN EXTERIORES, INCLUYE CRISTAL CLARO 4 MM., MOSQUITERO METALICO, HERRAMIENTAS, MANO DE OBRA Y TODO LO NECESARIO PARA SU CORRECTA EJECUCION. | M2 | 15
SUMA DE ESTA HOJA
ACUMULADO HASTA ESTA HOJA
NOMBRE DE LA EMPRESA O PERSONA FISICA |  |  |  |  | NOMBRE Y FIRMA DEL REPRESENTANTE LEGAL
P-01.2.2 | SUMINISTRO Y COLOCACION DE PUERTA DE MADERA DE PINO MACIZA,MEDIDAS 0.90 - 1.10 M DE ANCHO X 2.20M DE ALTO, INCLUYE: MARCO, CHAMBRANAS, CHAPA, VISAGRAS, COLOR SEGÚN DISEÑO, BARNIZ A DOS MANOS, HERRAMIENTAS, Y TODO LO NECESARIO PARA SU CORRECTO FUNCIONAMIENTO. | PZA | 4
P-01.2.3 | SUMINISTRO Y COLOCACION DE PUERTA DE MADERA DE PINO MACIZA,MEDIDAS 0.70 - 0.80 M DE ANCHO X 2.20M DE ALTO, INCLUYE: MARCO, CHAMBRANAS, CHAPA, VISAGRAS, COLOR SEGÚN DISEÑO, BARNIZ A DOS MANOS, HERRAMIENTAS, Y TODO LO NECESARIO PARA SU CORRECTO FUNCIONAMIENTO. | PZA | 2
LIB-01 | FABRICACION DE MUEBLE DE MADERA DE PRIMERA MACIZA TIPO LIBRERO MEDIDAS: 3.10- 3.20 X 1.80 M DE ALTURA, INCLUYE: ENTREPAÑERAS, PUERTAS, ESCRITORIO, ESPACIO PARA TARJA EXISTENTE, HERRAJES, FIJACION, PINTURA Y BARNIZ A DOS MANOS Y TODO LO NECESARIO PARA SU CORRECTA EJECUCION. | PZA | 1
LIT-01 | FABRICACION DE LITERAS DE MADERA DE PRIMERA MACIZA, MEDIDAS :ALTURA 1era CAMA TAMAÑO MATRIMONIAL: 15 CM,ALTURA 2da CAMA 125 CM,ANCHO: 104 CM,LARGO: 199 CM,ALTO: 175 CM,BARANDALES CAMA ALTA: 50 CM,INCLUYE: 2 CAJONERAS, PINTURA Y BARNIZ A DOS MANOS, HERRAJES, FIJACION, HERRAMIENTA Y TODO LO NECESARIO PARA SU CORRECTO FUNCIONAMIENTO. | PZA | 2
09015 | SUMINISTRO Y COLOCACION DE W.C. TANQUE BAJO, DESCARGA DE 6 LTS., IDEAL STANDARD, INCLUYE, PIJAS, CUELLO DE CERA, ACCESORIOS DE BRONCE, ASIENTO Y TAPA DE P.V.C. Y PRUEBAS. | PZA | 2
09019 | SUMINISTRO Y COLOCACION DE LAVABO IDEAL ESTANDAR DE CERÁMICA COLOR BLANCO, INCLUYE TUBOS FLEXIBLES, LLAVES DE ALETA, CONTRAREJILLA Y CESPOL CROMADOS Y PRUEBAS | PZA | 2
09034 | SUMINISTRO Y COLOCACION DE REGADERA HELVEX # 100 O SIMILIAR CON 2 LLAVES CROMADAS DE EMPOTRAR, INCLUYE: DESMONTAJE DE EXISTENTES Y RETIRO AL LUGAR INDISCADO POR LA SUPERVISION. | PZA | 2
07007 | SUMINISTRO Y COLOCACION DE ESPEJO DE CRISTAL FLOTADO DE 6 MM. INCLUYE MARCO DE ALUMINIO BLANCO. | M2 | 5
SCB-02 | SUMINISTRO Y COLOCACION DE BOYLER COMERCIAL A GAS MARCA: CALOREX, MODELO: D100- 270 X, PARA 14 SERVICIOS, INCLUYE: MATERIALES, HERRAMIENTA, VALVULAS, MANGUERAS, CONEXIONES, Y TODO LO NECESARIO PARA SU CORRECTO FUNCIONAMIENTO. | PZA | 1
SCC-01 | SUMIISTRO Y COLOCACION DE CABECERA DE MADERA DE PINO MACIZA, COLOR INDICADO POR LA SUPERVISION: INCLUYE: LIJADO, PINTURA YBARNIZ A DOS MANOS, HERRAMIENTA, MANO DE OBRA, FIJACION Y TODO LO NECESARIO PARA SU CORRECTA EJECUCION. | PZA | 12
RS-01 | MANTENIMIENTO A SALA DE ESTAR Y COMEDOR DE MADERA,3 SILLONES, REPOSICION DE PIEZAS DAÑADAS, FIJACION, RESINAS, PINTURA Y BARNIZ A DOS MANOS, INCLUYE: COJINES DE ASIENTOS Y RESPALDOS, MATERIALES, MANO DE OBRA Y TODO LO NECESARIO PARA SU CORRECTA EJECUCION. | PZA | 1
SUMA DE ESTA HOJA
ACUMULADO HASTA ESTA HOJA
NOMBRE DE LA EMPRESA O PERSONA FISICA |  |  |  |  | NOMBRE Y FIRMA DEL REPRESENTANTE LEGAL
VILLA 01
01042 | DESMONTAJE DE PUERTAS DE MADERA INCLUYE EMBISAGRADO, ACARREO FUERA DE LA OBRA DE MATERIAL NO ÙTIL Y AMACENAJE DE RECUPERABLE INDICADO. | PZA | 6
01010 | DEMOLICION DE MURO DE TABIQUE EN 14 CM. DE ESPESOR, INCLUYE CADENAS Y CASTILLOS Y ACARREO DE MATERIAL NO UTIL FUERA DE LA OBRA. | M2 | 3
01041-1 | DESMONTAJE DE CANCELERIA DE ALUMINIO EN INTERIORES Y EXTERIORES, INCLUYE ACARREO FUERA DE LA OBRA DE MATERIAL NO ÚTIL Y ALMACENAJE DE RECUPERABLE INDICADO. | M2 | 10
01045 | DESMONTAJE DE MUEBLES SANITARIOS, INCLUYE ACARREO FUERA DE LA OBRA DE MATERIAL NO ÚTIL Y ALMACENAJE DE RECUPERABLE INDICADO | PZA | 4
S/C-BOY | DESMONTAJE DE BOYLER CUALQUIER TAMAÑO, INCLUYE: RETIRO HASTA EL LUGAR DE ALMACENAJE INDICADO POR SUPERVISION. | PZA | 1
CL-2.1 | DESMONTAJE DE CLOSET CUALQUIER TAMAÑO, RESGUARDO AL LUGAR INDICADO POR LA SUPERVISION. INCLUYE, ACARREOS,ANDAMIAJE, HERRAMIENTAS Y MANO DE OBRA. | PZA | 3
07010 | SUMINISTRO Y COLOCACION DE CANCELERIA DE ALUMINIO BLANCO EN EXTERIORES, INCLUYE CRISTAL CLARO 4 MM., MOSQUITERO METALICO, HERRAMIENTAS, MANO DE OBRA Y TODO LO NECESARIO PARA SU CORRECTA EJECUCION. | M2 | 15
P-01.2.2 | SUMINISTRO Y COLOCACION DE PUERTA DE MADERA DE PINO MACIZA,MEDIDAS 0.90 - 1.10 M DE ANCHO X 2.20M DE ALTO, INCLUYE: MARCO, CHAMBRANAS, CHAPA, VISAGRAS, COLOR SEGÚN DISEÑO, BARNIZ A DOS MANOS, HERRAMIENTAS, Y TODO LO NECESARIO PARA SU CORRECTO FUNCIONAMIENTO. | PZA | 4
P-01.2.3 | SUMINISTRO Y COLOCACION DE PUERTA DE MADERA DE PINO MACIZA,MEDIDAS 0.70 - 0.80 M DE ANCHO X 2.20M DE ALTO, INCLUYE: MARCO, CHAMBRANAS, CHAPA, VISAGRAS, COLOR SEGÚN DISEÑO, BARNIZ A DOS MANOS, HERRAMIENTAS, Y TODO LO NECESARIO PARA SU CORRECTO FUNCIONAMIENTO. | PZA | 2
LIB-01 | FABRICACION DE MUEBLE DE MADERA DE PRIMERA MACIZA TIPO LIBRERO MEDIDAS: 3.10- 3.20 X 1.80 M DE ALTURA, INCLUYE: ENTREPAÑERAS, PUERTAS, ESCRITORIO, ESPACIO PARA TARJA EXISTENTE, HERRAJES, FIJACION, PINTURA Y BARNIZ A DOS MANOS Y TODO LO NECESARIO PARA SU CORRECTA EJECUCION. | PZA | 1
LIT-01 | FABRICACION DE LITERAS DE MADERA DE PRIMERA MACIZA, MEDIDAS :ALTURA 1era CAMA TAMAÑO MATRIMONIAL: 15 CM,ALTURA 2da CAMA 125 CM,ANCHO: 104 CM,LARGO: 199 CM,ALTO: 175 CM,BARANDALES CAMA ALTA: 50 CM,INCLUYE: 2 CAJONERAS, PINTURA Y BARNIZ A DOS MANOS, HERRAJES, FIJACION, HERRAMIENTA Y TODO LO NECESARIO PARA SU CORRECTO FUNCIONAMIENTO. | PZA | 2
CL-04-3 | SUMINISTRO Y COLOCACION DE CLOSET DE MADERA DE PINO MACIZA DIMENSIONES 1.95M X 1.80M DE ALTURA, INCLUYE: PUERTAS, HERRAJES, PINTURA Y BARNIZ A DOS MANOS, ENTREPAÑERAS, Y TODO LO NECESARIO PARA SU CORRECTO FUNCIONAMIENTO. | PZA | 1
SUMA DE ESTA HOJA
ACUMULADO HASTA ESTA HOJA
NOMBRE DE LA EMPRESA O PERSONA FISICA |  |  |  |  | NOMBRE Y FIRMA DEL REPRESENTANTE LEGAL
CL-04 | SUMINISTRO Y COLOCACION DE CLOSET DE MADERA DE PINO MACIZA DIMENSIONES 4.20X 2.94M DE ALTURA, INCLUYE: PUERTAS, HERRAJES, PINTURA Y BARNIZ A DOS MANOS, ENTREPAÑERAS, Y TODO LO NECESARIO PARA SU CORRECTO FUNCIONAMIENTO. | PZA | 2
09015 | SUMINISTRO Y COLOCACION DE W.C. TANQUE BAJO, DESCARGA DE 6 LTS., IDEAL STANDARD, INCLUYE, PIJAS, CUELLO DE CERA, ACCESORIOS DE BRONCE, ASIENTO Y TAPA DE P.V.C. Y PRUEBAS. | PZA | 2
09019 | SUMINISTRO Y COLOCACION DE LAVABO IDEAL ESTANDAR DE CERÁMICA COLOR BLANCO, INCLUYE TUBOS FLEXIBLES, LLAVES DE ALETA, CONTRAREJILLA Y CESPOL CROMADOS Y PRUEBAS | PZA | 2
09034 | SUMINISTRO Y COLOCACION DE REGADERA HELVEX # 100 O SIMILIAR CON 2 LLAVES CROMADAS DE EMPOTRAR, INCLUYE: DESMONTAJE DE EXISTENTES Y RETIRO AL LUGAR INDISCADO POR LA SUPERVISION. | PZA | 2
07007 | SUMINISTRO Y COLOCACION DE ESPEJO DE CRISTAL FLOTADO DE 6 MM. INCLUYE MARCO DE ALUMINIO BLANCO. | M2 | 5
SCB-02 | SUMINISTRO Y COLOCACION DE BOYLER COMERCIAL A GAS MARCA: CALOREX, MODELO: D100- 270 X, PARA 14 SERVICIOS, INCLUYE: MATERIALES, HERRAMIENTA, VALVULAS, MANGUERAS, CONEXIONES, Y TODO LO NECESARIO PARA SU CORRECTO FUNCIONAMIENTO. | PZA | 1
SCC-01 | SUMIISTRO Y COLOCACION DE CABECERA DE MADERA DE PINO MACIZA, COLOR INDICADO POR LA SUPERVISION: INCLUYE: LIJADO, PINTURA YBARNIZ A DOS MANOS, HERRAMIENTA, MANO DE OBRA, FIJACION Y TODO LO NECESARIO PARA SU CORRECTA EJECUCION. | PZA | 12
RS-01 | MANTENIMIENTO A SALA DE ESTAR Y COMEDOR DE MADERA,3 SILLONES, REPOSICION DE PIEZAS DAÑADAS, FIJACION, RESINAS, PINTURA Y BARNIZ A DOS MANOS, INCLUYE: COJINES DE ASIENTOS Y RESPALDOS, MATERIALES, MANO DE OBRA Y TODO LO NECESARIO PARA SU CORRECTA EJECUCION. | PZA | 1
EDIFICIO 9
VILLA 09
01010 | DEMOLICION DE MURO DE TABIQUE EN 14 CM. DE ESPESOR, INCLUYE CADENAS Y CASTILLOS Y ACARREO DE MATERIAL NO UTIL FUERA DE LA OBRA. | M2 | 3
01041-1 | DESMONTAJE DE CANCELERIA DE ALUMINIO EN INTERIORES Y EXTERIORES, INCLUYE ACARREO FUERA DE LA OBRA DE MATERIAL NO ÚTIL Y ALMACENAJE DE RECUPERABLE INDICADO. | M2 | 10
01045 | DESMONTAJE DE MUEBLES SANITARIOS, INCLUYE ACARREO FUERA DE LA OBRA DE MATERIAL NO ÚTIL Y ALMACENAJE DE RECUPERABLE INDICADO | PZA | 4
S/C-BOY | DESMONTAJE DE BOYLER CUALQUIER TAMAÑO, INCLUYE: RETIRO HASTA EL LUGAR DE ALMACENAJE INDICADO POR SUPERVISION. | PZA | 1
SUMA DE ESTA HOJA
ACUMULADO HASTA ESTA HOJA
NOMBRE DE LA EMPRESA O PERSONA FISICA |  |  |  |  | NOMBRE Y FIRMA DEL REPRESENTANTE LEGAL
CL-2.1 | DESMONTAJE DE CLOSET CUALQUIER TAMAÑO, RESGUARDO AL LUGAR INDICADO POR LA SUPERVISION. INCLUYE, ACARREOS,ANDAMIAJE, HERRAMIENTAS Y MANO DE OBRA. | PZA | 3
07010 | SUMINISTRO Y COLOCACION DE CANCELERIA DE ALUMINIO BLANCO EN EXTERIORES, INCLUYE CRISTAL CLARO 4 MM., MOSQUITERO METALICO, HERRAMIENTAS, MANO DE OBRA Y TODO LO NECESARIO PARA SU CORRECTA EJECUCION. | M2 | 15
LIB-01 | FABRICACION DE MUEBLE DE MADERA DE PRIMERA MACIZA TIPO LIBRERO MEDIDAS: 3.10- 3.20 X 1.80 M DE ALTURA, INCLUYE: ENTREPAÑERAS, PUERTAS, ESCRITORIO, ESPACIO PARA TARJA EXISTENTE, HERRAJES, FIJACION, PINTURA Y BARNIZ A DOS MANOS Y TODO LO NECESARIO PARA SU CORRECTA EJECUCION. | PZA | 1
LIT-01 | FABRICACION DE LITERAS DE MADERA DE PRIMERA MACIZA, MEDIDAS :ALTURA 1era CAMA TAMAÑO MATRIMONIAL: 15 CM,ALTURA 2da CAMA 125 CM,ANCHO: 104 CM,LARGO: 199 CM,ALTO: 175 CM,BARANDALES CAMA ALTA: 50 CM,INCLUYE: 2 CAJONERAS, PINTURA Y BARNIZ A DOS MANOS, HERRAJES, FIJACION, HERRAMIENTA Y TODO LO NECESARIO PARA SU CORRECTO FUNCIONAMIENTO. | PZA | 2
CL-04-3 | SUMINISTRO Y COLOCACION DE CLOSET DE MADERA DE PINO MACIZA DIMENSIONES 1.95M X 1.80M DE ALTURA, INCLUYE: PUERTAS, HERRAJES, PINTURA Y BARNIZ A DOS MANOS, ENTREPAÑERAS, Y TODO LO NECESARIO PARA SU CORRECTO FUNCIONAMIENTO. | PZA | 1
CL-04 | SUMINISTRO Y COLOCACION DE CLOSET DE MADERA DE PINO MACIZA DIMENSIONES 4.20X 2.94M DE ALTURA, INCLUYE: PUERTAS, HERRAJES, PINTURA Y BARNIZ A DOS MANOS, ENTREPAÑERAS, Y TODO LO NECESARIO PARA SU CORRECTO FUNCIONAMIENTO. | PZA | 2
09015 | SUMINISTRO Y COLOCACION DE W.C. TANQUE BAJO, DESCARGA DE 6 LTS., IDEAL STANDARD, INCLUYE, PIJAS, CUELLO DE CERA, ACCESORIOS DE BRONCE, ASIENTO Y TAPA DE P.V.C. Y PRUEBAS. | PZA | 2
09019 | SUMINISTRO Y COLOCACION DE LAVABO IDEAL ESTANDAR DE CERÁMICA COLOR BLANCO, INCLUYE TUBOS FLEXIBLES, LLAVES DE ALETA, CONTRAREJILLA Y CESPOL CROMADOS Y PRUEBAS | PZA | 2
09034 | SUMINISTRO Y COLOCACION DE REGADERA HELVEX # 100 O SIMILIAR CON 2 LLAVES CROMADAS DE EMPOTRAR, INCLUYE: DESMONTAJE DE EXISTENTES Y RETIRO AL LUGAR INDISCADO POR LA SUPERVISION. | PZA | 2
07007 | SUMINISTRO Y COLOCACION DE ESPEJO DE CRISTAL FLOTADO DE 6 MM. INCLUYE MARCO DE ALUMINIO BLANCO. | M2 | 5
SCB-02 | SUMINISTRO Y COLOCACION DE BOYLER COMERCIAL A GAS MARCA: CALOREX, MODELO: D100- 270 X, PARA 14 SERVICIOS, INCLUYE: MATERIALES, HERRAMIENTA, VALVULAS, MANGUERAS, CONEXIONES, Y TODO LO NECESARIO PARA SU CORRECTO FUNCIONAMIENTO. | PZA | 1
SUMA DE ESTA HOJA
ACUMULADO HASTA ESTA HOJA
NOMBRE DE LA EMPRESA O PERSONA FISICA |  |  |  |  | NOMBRE Y FIRMA DEL REPRESENTANTE LEGAL
SCC-01 | SUMIISTRO Y COLOCACION DE CABECERA DE MADERA DE PINO MACIZA, COLOR INDICADO POR LA SUPERVISION: INCLUYE: LIJADO, PINTURA YBARNIZ A DOS MANOS, HERRAMIENTA, MANO DE OBRA, FIJACION Y TODO LO NECESARIO PARA SU CORRECTA EJECUCION. | PZA | 3
RS-01 | MANTENIMIENTO A SALA DE ESTAR Y COMEDOR DE MADERA,3 SILLONES, REPOSICION DE PIEZAS DAÑADAS, FIJACION, RESINAS, PINTURA Y BARNIZ A DOS MANOS, INCLUYE: COJINES DE ASIENTOS Y RESPALDOS, MATERIALES, MANO DE OBRA Y TODO LO NECESARIO PARA SU CORRECTA EJECUCION. | PZA | 1
PINTURA Y LIMPIEZA
13002 | PINTURA VINIL-ACRILICA INTERIOR-EXTERIOR EN MUROS Y PLAFONES DE CONCRETO O YESO, INCLUYE: LIMPIEZA DEL AREA A INTERVENIR, PLASTE NECESARIO, ANDAMIAJE, TRABAJO TERMINADO. | M2 | 20000
L-002 | LIMPIEZA GENERAL DE LA OBRA. | M2 | 16000
O-T-01 | SUMINISTRO Y COLOCACION DE TAPA DE ALUMINIO EN SALIDAS DE AIRE ACONDICIONADO, INCLUYE, MATERIALES, FIIJACION, HERRAMIENTA, MANO DE OBRA Y TODO LO NECESARIO PARA SU CORRECTA EJECUCION. | PZA | 100
INSTALACION ELECTRICA
ELEC 1 | SUMINISTRO Y COLOCACION DE TAPA CIEGA PARA TELEFONO COLOR BLANCA INCLUYE COLOCACION HERRAMIENTAS Y MANO DE OBRA | PZA | 27
ELEC 3 | SUMINISTRO Y COLOCACION DE FOCO DE 105 W A 220 V AORRADOR COLOR BLANCO FRIO PAR COLOCAR EN ARBOTANTE EXISTENTE INCLUYE RETIRO DE FOCO EXISTENTE MANIOBRAS CON PLATAFORMA CON CANASTILLA INCLUYE PINTURA ESMALTADA HERRAMIENTAS Y MANO DE OBRA | PZA | 6
ELEC 4 | SUMINISTRO Y COLOCACION DE TIERRA FISICA (DELTA ) CON UNA DISTANCIA ENTRE VARILLAS DE 6 METROS PARA REFORZAR EL SISTEMA DE TIERRAS INCLUYE GEM VARILLAS SOLDADURA CABLE DE COBRE CALIBRE 1/0 Y ENLACE DE DELTA AL TRANSFORMADOR Y TABLERO PRINCIPAL , HERRAMIENTAS Y MANO DE OBRA | PZA | 1
ELEC 5 | SUMINISTRO Y COLOCACION DE LUMINARIO SOLAR SMART SOLAR DE 70 W LED CON POSTE DE 6 METROS DE ALTURA CON PANEL SOLAR FOTOSELDA INCLUYE POSTE BASE DE CONCRETO TRAPESOIDAL EXCAVACION NIVELACION HERRAMIENTAS Y MANO DE OBRA | PZA | 8
ELEC 6 | REVISION GENERAL DE CABLEADO E INSTALACIONES ELECTRICAS, REPONIENDO TRAMOS FALTANTES, PASTILLAS, TAPAS, TORNILLOS.INLCUYE: MATERIALES Y MANO DE OBRA | LOTE | 15
SUMA DE ESTA HOJA
ACUMULADO HASTA ESTA HOJA
IVA
T O T A L :
NOMBRE DE LA EMPRESA O PERSONA FISICA |  |  |  |  | NOMBRE Y FIRMA DEL REPRESENTANTE LEGAL
SUMA DE ESTA HOJA
ACUMULADO HASTA ESTA HOJA
NOMBRE DE LA EMPRESA O PERSONA FISICA |  |  |  |  | NOMBRE Y FIRMA DEL REPRESENTANTE LEGAL

## RESUMEN
LICITACION PUBLICA NACIONAL No. |  |  | FECHA DE INICIO: |  | RAZON SOCIAL DEL LICITANTE
OBRA: CONSTRUCCION, REMODELACION Y MANTENIMIENTO DE CASA HOGAR DIF, EN DURANGO, DGO.
|  |  | FECHA DE TERMINO: |  | FIRMA
UBICACION: DURANGO MUNICIPIO: DURANGO, DGO.
CLAVE | CONCEPTO | UNIDAD | CANTIDAD | PRECIO UNITARIO |  | IMPORTE
|  |  |  | PRECIO CON NUMERO | PRECIO CON LETRA
RESUMEN
CONSTRUCCION, REMODELACION Y MANTENIMIENTO DEL CENTRO DE ASISTENCIA SOCIAL CASA HOGAR DE DIF ESTATAL
EDIFICIO 1
PRELIMINARES
EDIFICIO 2
AREA LACTANTES Y ESPECIAL
DORMITORIOS ADOLESCENTES
VILLA 10 PSIQUIATRICOS
EDIFICIO 3
TALLERES
EDIFICIO 4
COMEDOR Y LAVANDERIA
EDIFICIO 5
VILLA 02
VILLA 04
EDIFICIO 6
VILLA 06
VILLA 08
EDIFICIO 7
VILLA 07
VILLA 05
EDIFICIO 8
VILLA 03
VILLA 01
EDIFICIO 9
VILLA 09
PINTURA Y LIMPIEZA
INSTALACION ELECTRICA
SUMA DE ESTA HOJA
ACUMULADO HASTA ESTA HOJA
IVA
T O T A L :
NOMBRE DE LA EMPRESA O PERSONA FISICA |  |  |  |  | NOMBRE Y FIRMA DEL REPRESENTANTE LEGAL
SUMA DE ESTA HOJA
ACUMULADO HASTA ESTA HOJA
NOMBRE DE LA EMPRESA O PERSONA FISICA |  |  |  |  | NOMBRE Y FIRMA DEL REPRESENTANTE LEGAL