## CATALOGO
UBICACION: SANTA MARIA DEL ORO
MUNICIPIO: SANTA MARIA DEL ORO, DGO.
OBRA: TRABAJOS ADICIONALES PARA LA CONCLUSION DE LA UNIDAD DE LA FISCALIA REGIONAL EN EL MUNICIPIO DE SANTA MARIA DEL ORO, DGO.
CLAVE | CONCEPTO | UNID. | CANT. | P.UNIT. | IMPORTE
UNIDAD DE LA FISCALIA REGIONAL EN SANTA MARÍA DEL ORO
INSTALACIONES ELÉCTRICAS
TELE-01 | ALIMENTACION ELECTRICA DESDE EL TABLERO GENERAL UBICADO EN PLANTA BAJA, HASTA EL EQUIPO UBICADO EN LOSA DE AZOTEA, CON UNA LONGITUD DE 52.6 M. A BASE DE TUBO CONDUIT GALV. P. G. DE 1 1/4", INCLUYE; CONECTORES, COPLES, CODOS, ETC. 3 CABLES DE CAL. # 6 Y UN CABLE CAL. # 10, CONECCIONES, CINTA AISLANTE, A PASTILLA DE INTERRUPTOR | PZA | 1
TELE-02 | SUMINISTRO Y COL. DE INTERRUPTOR DE NAVAJAS TERM POWER PACT., INCL. FIJACION A MURO CON TAQUETE DE PLASTICO Y TORNILLO DE 1/4" X 1 1/2" | PZA | 1
TELE-03 | SUMINISTRO E INSTALACION DE FOCO SPOT EMPOTRADO INT LED NADI SATIN 9 W 24O V 700LM 400 K YDMLD-1508/40/5 | PZA | 8
TELE-04 | SUMINISTRO, COLOCACION Y NIVELACION DE REGISTRO ELECTRICO DE MEDIDAS DE 65X80X70 CM., INCLUYE FILTRO DE GRAVA DE 1" Y 3/4" | PZA | 2
TELE-05 | SUMINISTRO, COLOCACION Y NIVELACION DE REGISTRO ELECTRICO DE MEDIDAS DE 40X40X60 CM., INCLUYE FILTRO DE GRAVA DE 1" Y 3/4" | PZA | 4
TELE-06 | SUMINISTRO E INSTALACION DE INTERRUPTOR TERMOMAGNETICO 2P 30 A 120/240V AC QO230 SQUARE D EN TABLERO DE EMERGENCIA | PZA | 1
TELE-07 | SUMINISTRO E INSTALACION DE INTERRUPTOR TERMOMAGNETICO 3P 50 A 120/240V AC QO350 SQUARE D EN TABLERO DE EMERGENCIA | PZA | 1
TELE-08 | SUMINISTRO E INSTALACION DE INTERRUPTOR TERMOMAGNETICO 3P 30 A 120/240V AC QO330 SQUARE D EN TABLERO DE EMERGENCIA | PZA | 1
TELE-09 | SUMINISTRO E INSTALACION DE INTERRUPTOR TERMOMAGNETICO 3P 70 A 120/240V AC QO370 SQUARE D EN TABLERO NORMAL I LINE, DERIVADO A PLANTA DE EMERGECIA | PZA | 2
TELE-10 | SUMINISTRO E INSTALACION DE INTERRUPTOR TERMOMAGNETICO DE POTENCIA 3P 30A 600V HDL 36030 SQUARE D EN TABLERO NORMAL I LINE, DE PLANTA DE EMERGECIA | PZA | 1
TELE-11 | SUMINISTRO E INSTALACION DE INTERRUPTOR TERMOMAGNETICO DE POTENCIA 3P 70A 600V HDL 36070 SQUARE D EN TABLERO NORMAL I LINE, DE PLANTA DE EMERGECIA | PZA | 1
SUMA DE ESTA HOJA
ACUMULADO HASTA ESTA HOJA
NOMBRE DE LA EMPRESA O PERSONA FÍSICA NOMBRE Y FIRMA DEL REPRESENTANTE LEGAL
TELE-12 | SUMINISTRO Y COLOCACION DE CONECTOR TOPE LARGO CAL 1/0 YS25, EN GABINETE, UBICADO EN EL POSTE | PZA | 4
TELE-13 | SUMINISTRO E INSTALACION DE TERMINAL 6 1/4 33465 TCW052, EN GABINETE UBICADO EN EL POSTE | PZA | 2
TELE-14 | SUMINISTR E INSTALACION DE CABLE CUADRUPLEX DRS 3X1/0 +1X2 600V DEL I LINE A PLANTA DE EMERGENCIA. INCLUYE CONECCIONES, TRAZA, CORTES, IDENTIFICACION CON CINTA DE COLORES | ML | 16
TELE-15 | SUMINISTRO E INSTALACION DE TERMINAL 1/0 3/8 155046-2 TCW083, EN INTERRUPTOR DE PLANTA DE EMERGENCIA DEL I LINE | PZA | 8
TELE-16 | SUMINISTRO E INSTALACION DE TERMINAL 2 3/8 35184 TCW073, EN INTERRUPTOR DE PLANTA DE EMERGENCIA DEL I LINE | PZA | 2
TELE-17 | SUMINISTRO E INSTALACION DE TERMINAL 6 3/8 33467 TCW054, EN INTERRUPTOR DE PLANTA DE EMERGENCIA DEL I LINE | PZA | 2
TELE-18 | SUMINISTRO Y TENDIDO DE TUBO PVC PESADO DE 2" (50 MM) 13-V 20-TP, INCL. EXCAVACION, ENCOFRADO DE CONCRETO POBRE, CORTES Y DESPERDICIO | ML | 4
TELE-19 | SUMINISTRO Y COLOCACION DE CODOS DE PVC PESADO DE 90° X 2" (51 MM) 29-220-20 | PZA | 4
TELE-20 | SUMINISTRO Y COLOCACION DE CONECTOR DE PVC DE 2" (51 MM) 29-277-028 | PZA | 4
TELE-21 | SUMINISTRO Y TENDIDO DE TUBO PVC PESADO DE 1 1/2" (38 MM) 13-V15-TP, INCL. EXCAVACION, ENCOFRADO DE CONCRETO POBRE, CORTES Y DESPERDICIO | ML | 110
TELE-22 | SUMINISTRO Y COLOCACION DE CODOS DE PVC PESADO DE 90° X 1 1/2" (51 MM) 29-220-15 | PZA | 4
TELE-23 | SUMINISTRO Y COLOCACION DE CONECTOR DE PVC DE 1 1/2" (38 MM) 29-277-025 | PZA | 4
TELE-24 | SUMINISTRO Y COLOCACION DE TUBO LICUATITE DE 2" (51 MM) 721TUB2016 EN I LINE A PLANTA DE EMERGENCIA | PZA | 2
SUMA DE ESTA HOJA
ACUMULADO HASTA ESTA HOJA
NOMBRE DE LA EMPRESA O PERSONA FÍSICA NOMBRE Y FIRMA DEL REPRESENTANTE LEGAL
TELE-25 | SUMINISTRO Y COLOCACION DE CONECTOR LICUATITE CURVO DE 2" (51 MM) HLC-200, EN I LINE A PLANTA DE MERGENCIA | PZA | 1
TELE-26 | SUMINISTRO Y COLOCACION DE CONECTOR LICUATITE RECTO DE 2" (51 MM) HLR-200, EN I LINE A PLANTA DE MERGENCIA | PZA | 1
TELE-27 | SUMINISTRO Y COLOCACION DE CABLE DE COBRE DESNUDO CAL. # 14 AWG CUALQUIER MARCA, INCLUYE: CONEXIONES, TRAZOS. CORTES, IDENTIFICACION CON CINTA DE COLORES DE ACUERDO A LA NORMA, COLOCADO EN DUCTO ELECTRICO Y TODO LO NECESARIO PARA SU CORRECTA INSTALACION | ML | 105.94
TELE-28 | SUMINISTRO Y COLOCACION DE TERMINAL 12-10 AMARILLA 3/16 34854 TLA312 | PZA | 10
TELE-29 | SUMINISTRO Y COLOCACION DE CENTRO DE CARGA DE 12 CIRCUITOS 2F 3H 120/240V DE SOBREPONER QO 312 L125 INCLUYE FRENTE QO C 116 UF | PZA | 1
TELE-30 | SUMINISTRO DE CABLE TRIPLEX 2+1 CALIBRE # 4 AP A TABLERO HR, INCLUE CONECCIONES, TRAZOS, CORTES, IDENTIFICACION CON CINTA E COLORES DE ACUERDO A LA NORM, COLOCADO EN DUCTO ELECTRICO Y TODO LO NECESARIO PARA SU CORRECTA INSTALACION | ML | 102
TELE-31 | SUMINISTRO Y COLOCACION DE CABLE MONOPOLAR DE ALUMINIO XLP CALIBRE # 4, INCLUYE CONEXIONES, TRAZOS, CORTES, IDENTIFICACION CON CINTA DE COLORES DE ACUERDO A LA NORMA, COLOCADO EN DUCTO ELECTRICO Y TODO LO NECESARIO PARA SU CORRECTA INSTALACION | ML | 102
TELE-32 | SUMINISTRO Y COLOCACION DE CABLE TRIPLEX DE 2+1 CALIBRE # 6 AP, EN ALUMBRADO DE EMERGENCIA. INCLUYE CONEXIONES, TRAZOS, CORTES, IDENTIFICACION CON CINTA DE COLORES DE ACUERDO A LA NORMA, COLOCADO EN DUCTO ELECTRICO Y TODO LO NECESARIO PARA SU CORRECTA INSTALACION | ML | 62
SUMA DE ESTA HOJA
ACUMULADO HASTA ESTA HOJA
NOMBRE DE LA EMPRESA O PERSONA FÍSICA NOMBRE Y FIRMA DEL REPRESENTANTE LEGAL
TELE-33 | SUMINISTRO Y COLOCACION DE CABLE MONOPOLAR DE ALUMINIO XLP CALIBRE # 6 NEGRO, EN ALUMBRADO DE EMERGENCIA INCLUYE CONEXIONES, TRAZOS, CORTES, IDENTIFICACION CON CINTA DE COLORES DE ACUERDO A LA NORMA, COLOCADO EN DUCTO ELECTRICO Y TODO LO NECESARIO PARA SU CORRECTA INSTALACION | ML | 62
TELE-34 | SUMINISTRO Y COLOCACION DE CABLE CUADRUPLEX 3X3/0 + 1 X1/0 AP, EN AIRE ACONDICIONADO Y ALUMBRADO NORMAL. INCLUYE CONEXIONES, TRAZOS, CORTES, IDENTIFICACION CON CINTA DE COLORES DE ACUERDO A LA NORMA, COLOCADO EN DUCTO ELECTRICO Y TODO LO NECESARIO PARA SU CORRECTA INSTALACION | ML | 124
TELE-35 | SUMINISTRO Y COLOCACION DE CABLE TRIPLEX DE 2+1 CALIBRE # 6 AP, DE LA PLANTA DE EMERGENCIA A BODEGA DE EVIDENCIAS AR. INCLUYE CONEXIONES, TRAZOS, CORTES, IDENTIFICACION CON CINTA DE COLORES DE ACUERDO A LA NORMA, COLOCADO EN DUCTO ELECTRICO Y TODO LO NECESARIO PARA SU CORRECTA INSTALACION | ML | 32
TELE-36 | SUMINISTRO Y COLOCACION DE CABLE MONOPOLAR DE ALUMINIO XLP CALIBRE # 6 NEGRO,DE LA PLANTA DE EMERGENCIA A BODEGA DE EVIDENCIAS AR INCLUYE CONEXIONES, TRAZOS, CORTES, COLOCADO EN DUCTO ELECTRICO Y TODO LO NECESARIO PARA SU CORRECTA INSTALACION | ML | 32
TELE-37 | SUMINISTRO Y COLOCACION DE VARILLA PARA TIERRA 3 M X 5/8", TIPO COOPERWELD C/PROTOCOLO AP, EN CASETA PARA PLANTA DE EMERGENCIA | PZA | 4
TELE-38 | SUMINISTRO, COLOCACION E INSTALACION DE CARGA BURNDY WELD No. 90 | PZA | 8
TELE-39 | SUMINISTRO Y COLOCACION DE TERMINAL 8 3/8" 33463 TCW045 | PZA | 4
TELE-40 | SUMINISTRO Y COLOCACION DE CABLE DESNUDO CALIBRE # 2 | ML | 3.28
SUMA DE ESTA HOJA
ACUMULADO HASTA ESTA HOJA
NOMBRE DE LA EMPRESA O PERSONA FÍSICA NOMBRE Y FIRMA DEL REPRESENTANTE LEGAL
TELE-41 | SUMINISTRO Y TENDIDO DE TUBO PL-S DE 13W 4100 K 271718 92790288407 | ML | 40
TELE-42 | SUMINISTRO Y COLOCACION DE DOS BRAZOS DE 1.80 MTS. PARA ARBOTANTE METALICO, INCLUYE TODO LO NECESIO PARA SU CORRECTA COLOCACION | JGO | 6
TELE-43 | SUMINISTRO Y COLOCAION DE CABLE DE COBRE DESNUDO CAL. 4, CUALQUIER MARCA INCLUYE: CONEXIONES TRAZOS, CORTES, IDENTIFICACION DE CIRCUITOS CON CINTA DE COLORES DE ACUERDO A LAS NORMAS, COLOCADO EN DUCTO ELECTRICO Y TODO LO NECESARIO PARA SU CORRECTA INSTALACION | ML | 8.34
TELE-44 | SUMINISTRO Y COLOCACION DE CONECTOR DE COBRE ESTAÑADO P/ALUMINIO Y COBRE CAL 8 - 2 | PZA | 2
TELE-45 | SUMINISTRO Y COLOCACION DE CONECTOR 14 - 4 | PZA | 1
TELE-46 | SUMINISTRO Y COLOCACION DE TERMINAL 4 3/8" | PZA | 2
TELE-47 | SUMINISTRO Y COLOCACION DE ACRILICO DE 4 MM DE ESPESOR DE 61 X 122 CM. | PZA | 1
TELE-48 | SUMINISTRO Y COLOCACION DE CABLE THS-L5 VIACON CONDUMEX CAL # 12 VERDE | ML | 50
TELE-50 | SUMINISTRO Y COLOCACION DE TABLILLA KULKA 12 VIAS 30A | PZA | 2
TELE-51 | SUMINISTRO Y COLOCACION DE TERMINAL 12-10 3/16 | PZA | 1
TELE-52 | SUMINISTRO Y COLOCACION DE ABRAZADERA UNICANAL DE 2" 51 MM | PZA | 1
TELE-53 | SUMINISTRO Y COLOCACION DE ABRAZADERA UNICANAL DE 1" 25 MM | PZA | 1
TELE-54 | SUMINISTRO Y COLOCACION DE ABRAZADERA UNICANAL DE 3/4" 19 MM | PZA | 1
TELE-55 | SUMINISTRO Y COLOCACION DE INTERRUPTOR TERMOMAGNETICO DE 1 P 15A FALLA A TIERRA, INCLUYE CONEXIÓN Y PRUEBA | PZA | 3
TELE-56 | SUMINISTRO Y COLOCACION DE ABRAZADERA DE UÑA REFORZADA 3/4" 19 MM | PZA | 20
TELE-57 | SUMINISTRO Y COLOCACION DE BLEISTER THORQUETE TP2X ROJO 1/4 C/20 | PZA | 1
TELE-58 | SUMINISTRO Y COLOCACION DE PIJA P/LAMINA C/COMBINADA 8X1-1/4 PILA 8X1-1/4 | PZA | 25
TELE-59 | SUMINISTRO Y COLOCACION DE TUBO CONDUIT PARED GRUESA, INCLUYE DOBLECES A 90 GRADOS Y TODO LO NECESARIO PARA SU CORRECTA INSTALACION | ML | 21.5
SUMA DE ESTA HOJA
ACUMULADO HASTA ESTA HOJA
NOMBRE DE LA EMPRESA O PERSONA FÍSICA NOMBRE Y FIRMA DEL REPRESENTANTE LEGAL
TELE-60 | SUMINISTRO, COLOCACION E INSTALACION ELECTRICA CON TUBO DE 3/4" DE PVC PESADO PARA ELECTRICFICACION DE 1 TANQUE DE HIPOCLORITO DE 12.00 ML., INCLUYE CABLE CAL · 12, CAJA REGISTRO, CONEXIONES Y TODO LO NECESARIO PARA SU CORRECTO FUNCIONAMIENTO | PZA | 1
TELE-61 | SUMINISTRO Y COLOCACION DE CONTACTOS EN PISO DE AREAS DE AUTOPSIA, INFECTOCONTAGIOSOS, INCLUYE: ROMPEDORA CON CORTE DE DISCO ABRASIVO, CABLEADO Y TODO LO NECESARIO PARA SU CORRECTO FUNCIONAMIENTO. | PZA | 6
TELE-62 | SUMINISTRO Y COLOCACION DE TABLILLA TERMINAL LEGRAD 25A 6MM 34213 | PZA | 2
TELE-63 | SUMINISTRO Y COLOCACION DE LUMINARIA KROMOS ll EMPOTRAR 3X28W T5 100X305V 41K BCO (L17370) L2312-2F0. | PZA | 1
TELE-64 | SUMINISTRO Y COLOCACION DE CAJA RECTANGULAR DE PVC 880 MP. | PZA | 6
TELE-65 | SUMINISTRO Y COLOCACION DE ANILLO RECTANGULAR DE AJUSTE Y MON PVC 880 MP | PZA | 6
TELE-66 | SUMINISTRO Y COLOCACION DE MARCO DE MONTAJE 1 CAVIDAD ALUM 818 T CAL. | PZA | 6
TELE-67 | SUMINISTRO Y COLOCACION DE TAPA PARA COMUNICACIONES DE ALUMINIO 828 GFITCAL. | PZA | 6
TELE-68 | SUMINISTRO Y COLOCACION DE CONTACTO DUPLEX POLARIZADO M5250 M. | PZA | 6
TELE-69 | SUMINISTRO Y COLOCACION DE TRAMO UNICANAL DE 4X2 SOLIDO DE CAL.18 (USL 4X2). | PZA | 1
TELE-70 | SUMINISTRO Y COLOCACION DE TUBO FLEXIBLE DE ¾” | ML | 2
TELE-71 | SUMINISTRO Y COLOCACION DE CONECTORES RECTO PARA TUBO FLEXIBLE DE ¾” | PZA | 4
TELE-72 | SUMINISTRO Y COLOCACION DE CINTA DE PVC TEMPLEX 1600 VERDE (19MM X 18 M) | PZA | 1
INSTALACIONES HIDRÁULICAS Y SANITARIAS
HIDR01 | SUMINISTRO Y COLOCACION DE LLAVE NARIZ (CROMADA) PARA AREA DE ASEO, INCLUYE: CONEXIONES, SOLDADURA, MANO DE OBRA Y LO NECESARIO PARA SU CORRECTO FUNCIONAMIENTO. | PZA | 1
SUMA DE ESTA HOJA
ACUMULADO HASTA ESTA HOJA
NOMBRE DE LA EMPRESA O PERSONA FÍSICA NOMBRE Y FIRMA DEL REPRESENTANTE LEGAL
HIDR02 | SUMINISTRO Y COLOCACION DE VALVULA DE GLOBO EN REGADERA DE EMERGENCIA PARA HACER PRUEBAS INCLUYE: NIPLE DE ROSCA CORRIDA, VALVULA, PARA TUBO GALVANIZADO Y TODO LO NECESARIO PARA SU CORRECTO FUNCIONAMIENTO. | PZA | 1
HIDR03 | INSTALACION HIDRAULICA DE HIPOCLORITO A BASE DE TUBO DE PVC HIDRAULICO DE 3/4" INCLUYE VALVULA Y CONEXIONES, NECESARIOS PARA SU FUNCIONAMIENTO | PZA | 1
HIDR04 | SUMINISTRO Y COLOCACION DE LLAVE NARIZ PARA JARDIN Y DESFOGUE DE INSTALACION HIDRAULICA A BASE DE TUBERIA DE COBRE DE 1 ¼” REDUCIDO A ¾” Y A ½”, PARA LA COLOCACION DE LLAVE, TEE DE 1 ¼”, REDUCCION DE BUSHING DE 1 ¼” X ¾”, CODO DE ¾” X 90, REDUCCION BUSHING DE ¾” X 1/3” , CONECTOR ROSCA INTERIOR Y LLAVE, ASI CON SOLDADURA, PASTA, LIJA Y MANGUERA DE ½ DE 20 MTS DE LONGITUD. | PZA | 1
HIDR05 | SUMINISTRO Y COLOCACION DE VALVULA CHECK PARA EVITAR EL REGRESO DEL AGUA DE LA INSTALACION HIDRAULICA, INCLUYE: VALVULA CHECK DE 1 ¼” DE COBRE Y TODO LO NECESARIO PARA SU CORRECTO FUNCIONAMIENTO, 2 CONECTORES DE COBRE A FIERRO ROSCA EXTERIOR DE 1 ¼”. | PZA | 1
HIDR06 | SUMINISTRO Y COLOCACION DE TOMA DE AGUA PARA LLENADO DE CISTERNA A BASE DE TUBOPLUS DE ¾” INCLUYE: CODOS, CONECTOR ROSCA INTERIOR, NIPLE GALVANIZADO DE ¾”, TAPON HEMBRA, TERMOFUSION Y TODO LO NECESARIO PARA SU FUNCIONAMIENTO. | PZA | 1
HIDR07 | SUMINISTRO Y COLOCACION DE VENTILA PARA CISTERNA A BASE DE TUBO GALVANIZADO DE 2”, NIPLE DE 1 ¼” GALV., REDUCCION DE BUSHING DE 1 1/4” X 2” , FONDO ANTICORROSIVO Y PINTURA ESMALTE COLOR BLANCO, TEE 2”, NIPLE ROSCA CORRIDA DE 2” , CODOS DE 90 X 2”, TUBO DE 0.90 CM2. | PZA | 1
HIDR08 | SUMINISTRO Y COLOCACION DE VENTILA PARA BIODIGESTADOR A BASE DE TUBO GALVANIZADO DE 2”, FONDO ANTICORROSIVO Y PINTURA ESMALTE COLOR BLANCO, TEE 2”, NIPLE ROSCA CORRIDA DE 2X4” LARGO, CODOS DE 90 X 2”, TUBO DE 2.20 MTS 2”. | PZA | 1
SUMA DE ESTA HOJA
ACUMULADO HASTA ESTA HOJA
NOMBRE DE LA EMPRESA O PERSONA FÍSICA NOMBRE Y FIRMA DEL REPRESENTANTE LEGAL
INSTALACIONES DE AIRE ACONDICIONADO
AIR02 | SUMINISTRO Y COLOCACION DE FORRO PARA DUCTO DE AIRE A BASE DE FIBRA DE VIDRIO ( FOIL) DE ALUMINIO DE 1" DE ESP., INCLUYE RESISTOL DE CONTACTO | M2 | 79.96
AIR03 | SUM. Y APLICACION DE IMPERMEABILIZANTE DE AIRE ACONDICIONADO (DUCTOS) A BASE DE UNA CAPA DE FIBRA PERMAFELT ADHERIDA CON RESISTOL DE CONTACTO Y APLICACION DE 2 CAPAS DE IMPERMEABILIZANTE A BASE DE AGUA, GARANTIA 5 AÑOS | M2 | 73.88
AIR04 | PERFORACIONES DE TABIQUE ROJO RECOCIDO PARA PASO DE DUCTOS E AIRE ACONDICIONADO Y EXTRACTORES INCLUYE RESANE DE MEZCLA Y ACABADO DE YESO EN AMBAS CARAS (50X60) | PZA | 6
AIR05 | FABRICACION DE CUELLO DE LONA EN FORMA DE ACORDEON CON REFUERZO DE UN ARO DE LAMINA GALVANIZADA CAL. 22 CONECTADO AL EQUIPO DE AIRE APARA EVITAR VIBRACIONES EN EL DUCTO, INCLUYE MARCO DE LAMINA Y CONTRAMARCO, TORNLLO, PIJA, REMACHES Y SUJETADORES PARA SU CORRECTO FUNCIONAMIENTO (40 X 60 CM.) | PZA | 2
AIR06 | SUMINISTRO Y COLOCACION PARA ESCAPE DE 2” DE DIAMETRO, CAL.30, PARA ALARGAMIENTO Y SACARLOS DE LA CASETA, DONDE SE LOCALIZA LA MAQUINA DE EMERGENCIA A BASE DIESEL, INCLUYE: CORTES, SOLDADURA, FONDEADO ANTICORROSIVO Y PINTURA PARA TEMPERATURA Y SILICON Y SOPORTE DE SOLERA PARA EVITAR VIBRACION DE 1” X 3/16”, SOLDADO A ESCAPE, TORNILLOS Y TAQUETES. | PZA | 1
AIR07 | SUMINISTRO FORJADO Y COLOCAICON DE LAMINA GALVANIZADA LISA CAL 22, PARA DUCTOS DE AIRE ACONDICIONADO, INCLUYE SOPORTES A BASE DE TUERCA COPLE, VARILLA ROSCADA PERNO-ANCLA CON FULMINANTE CAL. 22; ACARREO DE MATERIAL HASTA LA OBRA, MAQUINA DOBLADORA Y EQUIPO DE CORTE | KG | 610.69
SUMA DE ESTA HOJA
ACUMULADO HASTA ESTA HOJA
NOMBRE DE LA EMPRESA O PERSONA FÍSICA NOMBRE Y FIRMA DEL REPRESENTANTE LEGAL
HERRERÍA
HER01 | FABRICACION Y COLOCACION DE FIJO EN CASETA PARA PLANTA DE EMERGENCIA TIPO LOUVER DE 1.10X0.60 M. MARCO DE PTR DE 1" Y PERFIL DE (R-100-114) CAL. 18 DE 1" X 1/4" SEPARACION A CADA 2.00 CM. INCLUYE: FONDO ANTICORROSIVO, PINTURA ESMALTE, SOLDADURA, ETC. TRABAJO TERMINADO | PZA | 1
HER02 | SUMINISTRO Y COLOCACION DE REJILLA IRVING DE 20 CM DE ANCHO A BASE DE SOLERA DE 3/4" X 3/16" Y MARCO DE ANGULO DE 1" X 3/16" Y CONTRAMARCO DE ANGULO DE 3/4" X 3/16", INCLUYE FONDO ANTICORROSIVO, PINTURA ESMALTE, SOLDADURA, ETC. Y TODO LO NECESARIO PARA SU TERMINACION | ML | 13.3
HER03 | SUMINISTRO Y COLOCACION DE CANDADO PHILLIPS #14 | PZA | 9
HER04 | SUMINISTRO Y COLOCACION DE TAPA TIPO IRVING PARA REGISTRO DE 50X50 CM., CON MARCO DE ANGULO DE 1" X 3/16"Y SOLERA DE 1" X 3/16" Y CONTRAMARCO DE ANGULO DE 3/4" X 3/16", INCL. FONDO ANTICORROSIVO Y PINTURA ESMALTE Y LO NECESARIO PARA SU TERMINACION | PZA | 2
ALBAÑILERÍA
ALB01 | FORJADO DE ESCALONES DE F'C=150 KG/CM2 2.00X0.71 M. DE HUELLA, OCHAVADA CON JUNQUILLO DE 1", ACABADO PULIDO RAYADO CON BROCHA DE PELO SUAVE | PZA | 6
ALB02 | EXTRACCION Y ACARREO DE MATERIAL PRODUCTO DE CORTE DE TALUD DEL CERRO, AL TIRADERO INDICADO, ACARREO Y MEDIDO EN CAMIONES DE 14 M3 A UNA DISTANCIA DE 2 KM, INCLUYE ACOPIO, TRASPALEO DE CARGA Y RETIRO | M3 | 145.41
ALB03 | FORJADO DE ESCALONES DE CONCRETO F'C=150 KG/CM2 DE HUELLA 1.15 X0.39 M. Y PERALTE DE 16 CM. ACABADO RAYADO CON BROCHA DE PELO SUAVE, INCLUYE CIMBRA COMUN Y VOLTEADOR | PZA | 5
ALB04 | CIMBRA COMUN DE MADERA DE PINO (PERDIDA) EN LOSA TAPA REDONDA DE UN CILINDRO PARA TAPA DE BIODIGESTOR | M2 | 11.08
SUMA DE ESTA HOJA
ACUMULADO HASTA ESTA HOJA
NOMBRE DE LA EMPRESA O PERSONA FÍSICA NOMBRE Y FIRMA DEL REPRESENTANTE LEGAL
ALB05 | SUMINISTRO E INSTALACION DE MURO DE TABLAROCA 2 CARAS A BASE CANALETA DE 63.5 MM Y PANEL DE YESO DE 12.7 MM DE ESPESOR EN 2 CARAS, PARA FORMAR NICHO Y CUBRIR TABLEROS DE CONTROL ELECTRICOS, MEDIDAS DE H=3.00 X L=1.60 Y PROFUNDIDAD DE 0.50 M., INCLUYE REDIMIX, PERFACINTA, MATERIAL, MANO DE OBRA Y TOD LO NECESARIO PARA SU TERMINACION | PZA | 1
ALB06 | RODAPIE DE CONCRETO DE F'C=150 KG/CM2, CON UNA SECCION DE H=40 Y B=15 CM, INCLUYE COMBRA COMUN Y TODO LO NECESARIO PARA SU TERMINACION | ML | 28.3
ALB07 | ACABADO DE YESO PULIDO EN ESCALERA (PLAFON) BOQUILLAS, FILOS CON RETIRO DE VENTANAS PARA EL TERMINADO DE YESO EN DESCANSO VISIBLE AL EXTEIROR, INCLUYE MATERIAL, MANO DE OBRA, HERRAMIENTA Y COLOCACION DE VENTANA DE ALUMINIO | PZA | 1
ALB08 | REGISTRO PARA CAPTACION DE ACEITES DE 1.00X1.00X1.20 MTS. A BASE DE TABIQUE ROJO RECOCIDO DE 11 A 14 CM. DE ESPESOR ASENTADO CON MORTERO - ARENA 1:4 ACABADO PULIDO, CADENA PERIMETRAL DE 14X15 CM. ARMADO CON 4 VARILLAS DE # 3 Y ESTRIBOS DEL # 2 A CADA 20 CM. CON CONCRETO F'C=150 KG/CM2; INCLUYE TAPA DE LAMINA CA 20 DIAMANTADA, MARCO DE 1 1/2"X 3/16", CONTRAMARCO CON ANGULO DE 1 1/4"X3/16" CON PORTACANDADO Compuesto Clave D | PZA | 1
ALB09 | REGISTRO PARA BAJAR PENDIENTE DE TUBERIA DE DRENAJE DE 30X25X60 CM. A BASE DE TABIQUE ROJO RECOCIDO DE 11 A 14 CM DE ESPESOR ASENTADO CON MORTERO.ARENA 1:4, ACABADO PULIDO CON CEMENTO, INCLUYE PLANTILLA DE CONCRETO F'C=150 KG/CM2 DE 6 CM. DE ESPESOR | PZA | 2
ALB10 | OCHAVADO EN COLUMNAS CORTANDO LAS ARISTAS CON DISCO ABRASIVO PARA DAR LA MEDIDA DE 3 CM. Y ACABADO EN FINO CON YESO YTARRAJA PARA ORMAR CURVA SANITARIA EN EL AREA DE AUTOPSIA E INFECTO-CONTAGIOSOS | ML | 67.85
ALB11 | FABRICACION DE ZOCLO REMETIDO EN ACABADO DE MEZCLA CON UNA ALTURA DE 10 CM. EN INTERIORES Y EXTERIORES, ACABADO FINO | ML | 31.59
SUMA DE ESTA HOJA
ACUMULADO HASTA ESTA HOJA
NOMBRE DE LA EMPRESA O PERSONA FÍSICA NOMBRE Y FIRMA DEL REPRESENTANTE LEGAL
ALB12 | TRINCHERA PARA ACEITES EN CUARTO DE MAQUINAS DE CONCRETO F'C= 200 KG/CM2, INCLUYE CIMBRA COMUN, ACABADO PULIDO CON CEMENTO, MEDIDAS DE 0.20X0.30X2.45 M. | ML | 8.16
ALB13 | TRINCHERA PARA DESAGUE CON CONCRETO F'C= 200 KG/CM2, INCLUYE CIMBRA COMUN, ACABADO PULIDO CON CEMENTO, MEDIDAS DE 5.20X0.24X0.40 M. | ML | 5.26
ALB14 | DENTELLON DE CONCRETO F'C=150 KG/CM2 CON MEDIDAS DE BASE GRANDE 0.25 M. Y BASE CHICA DE 0.15 M. Y UNA ALTURA DE 40 CM. CON CIMBRA METALICA | ML | 40.4
ALB15 | REGISTRO PARA MANTENIMIENTO DE BIODIGESTOR DE 1.00X1.00X2.15 M. A BASE DE TABIQUE ROJO RECOCIDO 7X714X28 CM. ASENTADO CON MORTERO COMERCIAL ARENA PROP 1:4, ACABADO PULIDO. INCLUYE ESCALONES DE VARILLA DE 3/4# CORRUGADA CON DESARROLLO DE VARILLLA DE 1.20 MTS. | PZA | 1
ALB16 | LOSA TAPA DE BIODIGESTOR DE CONCRETO F'C=200 KG/CM2 Y PERALTE DE 10 CM. ARMADO CON VARILLA # 3 (3/8) A CADA 20 CM. EN AMBOS SENTIDOS. INCLUYE CIMBRA COMUN PERDIDA | PZA | 2
ALB17 | SUMINISTRO, ACARREO Y COLOCACION DE FILTRO DE GRAVA | M3 | 14.21
ALB18 | FABRICACION DE POZO DE ABSORCION EN FORMADE CONO, CON BASE DE 1.50 M., CORONA DE 0.60 M. A BASE DE LADRILLO HUACALEADO DE 7X14X28 CM. ASENTADO CON MORTERO COMARE 1:4, INCLUYE BROCAL Y TAPA DE CONCRETO | PZA | 1
ALB19 | SUMINISTRO Y COLOCACION DE BIODIGESTOR CON CAPACIDAD DE 5,000 LITROS, CON UN ALTURA DE 2.25 M. Y DIAMETRO DE 2.05 M. ENTRADA Y SALIDAD CON TUBO DE PVC SANITARIO DE 4" INCLUYE VALVULA DE MANTENIMIENTO, PARA UNA CAPACIDAD DE 45 PERSONAS | PZA | 1
ALB20 | DESALOJO DE ZOCLO DE CERAMICA EN AREAS DE AUTOPSIA Y INFECTO A BASE DE CINCEL Y MARRO, INCLUYE QUITA EL PEGAMENTO Y RESANE DE MURO, ASI COMO SU EMBOQUILLADO A DICHAS AREAS | ML | 34.87
SUMA DE ESTA HOJA
ACUMULADO HASTA ESTA HOJA
NOMBRE DE LA EMPRESA O PERSONA FÍSICA NOMBRE Y FIRMA DEL REPRESENTANTE LEGAL
ALB21 | SUMINISTRO E INSTALACION DE TALAROCA 2 CARAS A BASE DE CANALETA DE 63.5 MM Y PANEL DE 12.5 MM DE ESPESOR EN YESO, PARA TAPAR HUECO ARRIBA DE PUERTA DE PASILLO EN PLANTA ALTA E MEDIDAS 2.25X0.88 | PZA | 1
ALB22 | FORJADO DE CURVAS SANITARIAS A BASE DE YESO FINO, REGLAS Y TARRAJA PARA SU FORMACION, INCLUYE LAS HERRAMIENTAS Y MANO DE OBRA PARA SU CORRECTA TERMINACION | ML | 38.35
ALB23 | SUMINISTRO Y COLOCACION DE PISO CONDUCTIVO ANTIESTATICO Y ANTIBACTERIAL MARCA GERFLOR O SIMILAR, INCLUYE CURVA SANITARIA, PREPARACION DE LA SUPERFICIE POR MEDIOS ABRASIVOS, LIMPIEZA DE LA SUPERFICIE, TRAZOS, CORTES, MERMAS, DESPERDICIOS, MATERIALES MENORES, CONSUMO, HERRAMIENTA MENOR Y MANO DE OBRA ESPECIALIZADA | M2 | 60.26
ALB24 | SUMINISTRO Y COLOCACION EN MUROS DE REVESTIMIENTO MURAL VINILICO MURAL CLUB, MARCA GERFLOR O SIMILAR, HOMOGENEO FLEXIBLE, ESPESOR TOTAL DE 1 MM EN ROLLO RESISTENTE AL IMPACTO, JUNTAS TERMO SOLDABLES, RESISTENTE AL FUEGO, ACTIVIDAD ANTIBACTERIANA, INCLUYE PEGAMENTO, CORDON DE SOLDADURA, CURVA SANITARIA DE PVC, COLOCADA POR MEDIO DE CALOR EN PISO CON MURO EN ESQUINAS Y EN MUROS CON PLAFON, INSTALACOIN DE MATERIALES, ACARREOS, FLETES, RETIRO DE DESPERDICIOS Y LIMPIEZA DEL AREA DE TRABAJO, COLOCADO SOBRE EL MURO DE CONCRETO PULIDO O ACABADOS CON YESO, LIBRE DE HUMEDAD, GRIETAS, DEFECTOS DE MUROS QUE ALTERE SU INSTALACION, LIBRE DE GRASAS Y POLVO, HERRAMIENTAS Y MANO DE OBRA ESPECIALIZADA | M2 | 109.6
ALB25 | FABRICACION DE TAPA PARA BIODIGESTOR A BASE DE ANGULO DE 1 1/2" X 3/16" Y TAPA DE LAMINA CAL. 16, SOLDADA A ANGULO DE 1 1/4" X 3/16". INCLUYE FONDO ANTICORROSIVO Y PINTURA ESMALTE (TAPA DE 70 X 70 CM) | PZA | 1
SUMA DE ESTA HOJA
ACUMULADO HASTA ESTA HOJA
NOMBRE DE LA EMPRESA O PERSONA FÍSICA NOMBRE Y FIRMA DEL REPRESENTANTE LEGAL
ALB26 | FABRICACION DE TAPA PARA REGISTRO DE MANTENIMIENTO DE BIODIGESTOR A BASE DE ANGULO DE 1 1/2" X 3/16" Y TAPA DE LAMINA CAL. 16, SOLDADA A ANGULO DE 1 1/4" X 3/16". INCLUYE FONDO ANTICORROSIVO Y PINTURA ESMALTE (TAPA DE 1.00 X 1.00 M) | PZA | 1
ALB27 | FABRICACION DE TAPA PARA REGISTRO DE GRASAS A BASE DE ANGULO DE 1 1/2" X 3/16" Y 2 TAPAS DE LAMINA CAL. 16, SOLDADAS A ANGULO DE 1 1/4" X 3/16". INCLUYE FONDO ANTICORROSIVO Y PINTURA ESMALTE (2 TAPAS DE 1.00 X 0.75 M) TAPA DE 1.00X 1.50 M | PZA | 1
ALB28 | FABRICACION DE REGISTRO PARA ALOJAR TANQUE DE ELECTROLITO DE 46X46 CM. INTERIORES POR 70 CM. DE ALTURA, A BASE DE LADRILLO DE 7XX14X28 CM. ASENTADO CON MORTERO COM-ARE 1:4 INCLUYE TAPA DE LAMINA CAL 16 A BASE DE ANGULO DE 1 1/2" X 3/16" INCL. FONDO ANTICORROSIVO Y PINTURA ESMALTE, ACABADO FINO CON MEZCLA DE MORTERO ARENA 1:4 | PZA | 1
ALB29 | SUMINISTRO Y COLOCACION DE AZULEJO DE 20X30 EN AREA HUMEDA DE REGADERA DE EMERGENCIA, ASI COMO CHAROLA DE DESAGUE, CON PISO ANTIDERRAPANTE DE 33X33 CMS., PEGADO CON PEGAPIOS Y EMOQUILLADO CON CEMENTO BLANCO AREA HUMEDA CON AZULEJO 2.20X0.95 M. Y CHAROLA DE DESAGUE DE 1.00X1.00 M. | PZA | 1
ALB30 | REGISTRO PARA VALVULA DE PASO DE TUBO DE 2" HACIA ADENTRO DE LOS MUEBLES SANITARIOS, REGADERAS Y TARJAS (DE 25XX25X65 CM) A BASE DE LADRILLO DE 7X14X18 CM., INCLUYE TAPA DE LAMINA CAL 16 SOLDADA A ANGULO DE 1 1/4" X 3/16" Y MARCO DE 1 1/2" X 3/16" INCL. FONDO ANTICORROSIVO Y PINTURA ESMALTE | PZA | 1
ALB31 | SUMINISTRO Y COLOCACION DE RED DE ACERO CON CLAROS DE 4 MM, COLCADA EN REGISTRO DE AGUAS ROJAS, PARA IMPEDIR EL PASO DE SOLIDOS A LA TRMAPA DE GRSAS ( 40X60 CM.) | PZA | 1
SUMA DE ESTA HOJA
ACUMULADO HASTA ESTA HOJA
NOMBRE DE LA EMPRESA O PERSONA FÍSICA NOMBRE Y FIRMA DEL REPRESENTANTE LEGAL
ALB32 | REGISTRO PARA TRAMPA DE GRASAS DE 1.50X1.00X1.45 CM A BASE DE TABIQUE ROJO RECOCIDO DE 14 CM DE ESP. JUNTEADO CON MORTERO CEM-ARENA 1:5, TERMINADO APLANADO FINO, PISO DE CONCRETO F’C=200 KG/CM, ACABADO PULICO OCHAVADO CON PENDIENTE, CADENA PERIMETRAL DE CONCRETO DE 15X20 CM ARMADA CON 4 VARILLAS # 3 Y ESTRIBOS DEL # 2 A CADA 20 CM. | PZA | 1
ALB33 | SARDINEL EN AREA DE REGADERAS A BASE DE PISO CERAMICO DE 5 CMS DE ANCHO, 3 CMS DE ALTURA Y 1.32 MTS DE LONGITUD, INCLUYE: PREPARACION DE SUPERFICIE Y ADHESIVO PISO SOBRE PISO. | PZA | 5
ALB34 | SARDINEL EN AREA DE REGADERAS A BASE DE PISO CERAMICO DE 3 CMS DE ANCHO, 8 CMS DE ALTURA Y 0.70 MTS DE LONGITUD, CON ANCLAS DE ALAMBRON Y REFUERZO DE ALAMBRE RECOCIDO. INCLUYE: PREPARACION DE SUPERFICIE Y ADHESIVO PISO SOBRE PISO. | PZA | 2
ALB35 | ABRIR HUECO EN MURO DE TABLAROCA DE 0.80 X 1.20 M, A UNA ALTURA DE 3.00 M, INCLUYE: RESANES. | PZA | 1
ALB36 | SUMINISTRO Y COLOCACION DE GUARDAPOLVO EN PUERTA PRINCIPAL PARA EVITAR INTRODUCCION DE TIERRA, AGUA DE LLUVIA Y BICHOS, INCLUYE: TORNILLO Y PIJAS PARA SU COLOCACION DE 2.00 MTS. | PZA | 1
ALB37 | SUMINISTRO Y COLOCACION DE GUARDAPOLVO EN PUERTA PRINCIPAL PARA EVITAR INTRODUCCION DE TIERRA, AGUA DE LLUVIA Y BICHOS, INCLUYE: TORNILLO Y PIJAS PARA SU COLOCACION DE 1.05 MTS. | PZA | 2
ALB38 | SUMINISTRO Y COLOCACION DE MOSQUITERO DE TELA PLASTICA EN VENTANAS DE FACHADA PRINCIPAL, PARA EVITAR INTRODUCCION DE INSECTOS PLANATA ALTA. | M2 | 3.27
ALB39 | PERFORACION PARA PISO DE ESCAPE DE MAQUINA, EN VENTILA TIPO LOUVER CORTANDO SOLERA DE VENTILA, INCLUYE: SOLERA DE 11/2” X 3/16” PARA HACER RECUADRO POR LOS FRENTES INTERIOR Y EXTERIOR , SOLDADURA, FONDO ANTICORROSIVO, PINTURA Y TODO LO NECESARIO PARA SU CORRECTO FUNCIONAMIENTO. | PZA | 1
SUMA DE ESTA HOJA
ACUMULADO HASTA ESTA HOJA
NOMBRE DE LA EMPRESA O PERSONA FÍSICA NOMBRE Y FIRMA DEL REPRESENTANTE LEGAL
ALB40 | SUMINISTRO Y COLOCACION DE PISO ANTIDERRAPANTE EN CHAROLA DE REGADERA DE EMERGENCIA, INCLUYE: PEGAMENTO, CORTES, BOQUILLA DE CEMENTO BLANCO Y TODO LO NECESARIO PARA SU CORRECTO FUNCIONAMIENTO DE 1.0 X 1.00 MTS. INTERCERAMIC MODELO DUBAI | M2 | 1
ALB41 | DESAGUE A BASE DE TUBO DE PVC SANITARIO EN GUARNICION DE CONCRETO PARA EVITAR INUNDACIONES, INCLUYE: CORTE CON DISCO ABRASIVO, CIMBRA Y CONCRETO PARA DEJAR EL TUBO DE PVC EMPOTRADO EN EL CONCRETO, ACABADO PULIDO FINO Y LO NECESARIO PARA SU TERMINACION. | PZA | 2
ALB42 | FABRICACION DE MURO A BASE DE LADRILLO ROJO RECOCIDO, ASENTADO CON MORTERO COMERCIAL ARENA 1:4, ACABADO PULIDO CON CEMENTO EN UNA CARA, INCLUYE: DALA DE DESPLANTE, CASTILLO A CADA 1.00 MY DALA DE CERRAMIENTO, PARA DESVIAR AGUA DE LLUVIA A CUNETA EXISTENTE LONGITUD 3.00 M, ALTURA 60 CMS. | PZA | 1
CARPINTERIA
CAR-01 | SUMINISTRO E INSTALACION DE PUERTAS DE TAMBOR CON BASTIDOR DE MADERA DE PINO, FORRO DE TRIPLAY DE PINO, ACABADO CON PINTURA ESMALTE COLOR BLANCO, INCLUYE CHAPA CON LLAVE MARCA PHILLIPS O SIM., PASADORES SUPERIOR E INFERIOR Y MEDIDAS DE 0.70X1.70 MTS. (2 HOJAS) | PZA | 1
PLAFONES
PLAF01 | SUMINISTRO Y COLOCAICON DE PLAFON LISO (RH) COLOR BLANCO, INCLUYE MATERIALES ESTRUCTURALES GALVANIZADOS A BASE DE COLGANTES CON CLAVO ANCLA HILTI, CON ALAMBRE GALVANIZADO DEL # 10, CANALETA DE 30 MM CAL. 20, CANAL LISO CAL 26, ALAMBRE DEL #18, TORNILLOS AUTOROSCABLES, PERFACINTA, CEMENTO REDIMIX, FLETE, DESPERDICIO, ACARREO HASTA EL LUGAR DE SU UTILIZACION, TRAZO, COLGATEO A CADA 0.60 MTS. EN AMBOS SENTIDOS, ATORNILLADO A PLACAS A CADA 0.30 MTS., EMPLASTECIDO, EMBOQUILLADO, ANGULO PERIMETRAL DE ALUMINIO ANODIZADO NATURAL DE 1", LIMPIEZA Y RETIRO DE SOBRANTES FUERA DE LA OBRA, PLACA DE 13 MM DE EPESOR | M2 | 20.22
SUMA DE ESTA HOJA
ACUMULADO HASTA ESTA HOJA
NOMBRE DE LA EMPRESA O PERSONA FÍSICA NOMBRE Y FIRMA DEL REPRESENTANTE LEGAL
PLAF02 | SUMINISTRO Y COLOCAICON DE PLAFON LISO (RH) COLOR VERDE DE 13 MM DE ESPESOR, INCLUYE MATERIALES ESTRUCTURALES GALVANIZADOS A BASE DE COLGANTES CON CLAVO ANCLA HILTI, CON ALAMBRE GALVANIZADO DEL # 10, CANALETA DE 30 MM CAL. 20, CANAL LISO CAL 26, ALAMBRE DEL #18, TORNILLOS AUTOROSCABLES, PERFACINTA, CMENTO REDIMIX, FLETE, DESPERDICIO, ACARREO HASTA EL LUGAR DE SU UTILIZACION, TRAZO, COLGATEO A CADA 0.60 MTS. EN AMBOS SENTIDOS, ATORNILLADO A PLACAS A CADA 0.30 MTS., EMPLASTECIDO, EMBOQUILLADO, ANGULO PERIMETRAL DE ALUMINIO ANODIZADO NATURAL DE 1", LIMPIEZA Y RETIRO DE SOBRANTES FUERA DE LA OBRA. | M2 | 3.84
PLAF03 | SUMINISTRO Y COLOCACION EN PLAFON DE REVESTIMIENTO MURAL VINILICO MURAL CLUB, MARCA GERFLOR O SIMILAR, HOMOGENEO FLEXIBLE, ESPESOR TOTAL DE 1 MM EN ROLLO, RESITENTE AL FUEGO, ACTIVIDAD ANTIBACTERIAL, INCLUYE PEGAMENTO, CORDON DE SOLDADURA DE PVC COLOCADA POR MEDIO DE CALOR EN PISO CON MURO EN ESQUINAS Y EN MUROS CON PLAFON, INSTALACOIN DE MATERIALES, ACARREOS, FLETES, RETIRO DE DESPERDICIOS Y LIMPIEZA DEL AREA DE TRABAJO, COLOCADO SOBRE EL MURO DE CONCRETO PULIDO O ACABADOS CON YESO, LIBRE DE HUMEDAD, GRIETAS, DEFECTOS DE MUROS QUE ALTERE SU INSTALACION, LIBRE DE GRASAS Y POLVO, HERRAMIENTAS Y MANO DE OBRA ESPECIALIZADA | M2 | 51.89
ACABADOS
ACAB01 | SUMINISTRO Y APLICACION DE PINTURA ESMALTE EPOXICO NTIBACTERIAL A BASE DE AGUA, LINEA B70W102 MARCA SHERWIN WILLIAMS INTERIOR EN MUROS Y PLAFONES, APLANADOS CON YESO FINO, TRABAJO TERMINADO COLOR BLANCO SEMI BRILLANTE, INCLUYE SELLADOR ACRILICO LOXON PRIMER A24WM0300 DE SHERWIN EILLIAMS, MATERIAL, MAO DEOBRA Y TODO LO NECESARIO PAR SU CORRECTA APLICACION | M2 | 199.39
ACAB02 | SUMINISTRO Y COLOCACION DE AZULEJO DE 20X30 EN AREA DE REGADERAS DE 1.50M DE LONGITUD. | PZA | 2
SUMA DE ESTA HOJA
ACUMULADO HASTA ESTA HOJA
NOMBRE DE LA EMPRESA O PERSONA FÍSICA NOMBRE Y FIRMA DEL REPRESENTANTE LEGAL
ACAB03 | PINTURA EN DUCTERIA DE GAS ½” PARA IDENTIFICACION A BASE DE FONDO ANTICORROSIVO Y PINTURA ESMALTE COLOR AMARILLO. | ML | 2
VOZ Y DATOS
VYD01 | IDENTIFICACION DE REGISTRO PARA VOZ Y DATOS, A BASE DE PLANTILLA DE LETRAS Y COLOREADO CON PINTURA ESMALTE. | PZA | 1
SUMA DE ESTA HOJA
ACUMULADO HASTA ESTA HOJA
IVA
T O T A L
NOMBRE DE LA EMPRESA O PERSONA FÍSICA NOMBRE Y FIRMA DEL REPRESENTANTE LEGAL
SUMA DE ESTA HOJA
ACUMULADO HASTA ESTA HOJA
NOMBRE DE LA EMPRESA O PERSONA FÍSICA NOMBRE Y FIRMA DEL REPRESENTANTE LEGAL

## RESUMEN
UBICACION: SANTA MARIA DEL ORO
MUNICIPIO: SANTA MARIA DEL ORO, DGO.
OBRA: TRABAJOS ADICIONALES PARA LA CONCLUSION DE LA UNIDAD DE LA FISCALIA REGIONAL EN EL MUNICIPIO DE SANTA MARIA DEL ORO, DGO.
CLAVE | CONCEPTO | UNID. | CANT. | P.UNIT. | IMPORTE
RESUMEN
UNIDAD DE LA FISCALIA REGIONAL EN SANTA MARÍA DEL ORO
INSTALACIONES ELÉCTRICAS
INSTALACIONES HIDRÁULICAS Y SANITARIAS
INSTALACIONES DE AIRE ACONDICIONADO
HERRERÍA
ALBAÑILERÍA
CARPINTERIA
PLAFONES
ACABADOS
VOZ Y DATOS
SUMA DE ESTA HOJA
ACUMULADO HASTA ESTA HOJA
IVA
T O T A L
NOMBRE DE LA EMPRESA O PERSONA FÍSICA NOMBRE Y FIRMA DEL REPRESENTANTE LEGAL
SUMA DE ESTA HOJA
ACUMULADO HASTA ESTA HOJA
NOMBRE DE LA EMPRESA O PERSONA FÍSICA NOMBRE Y FIRMA DEL REPRESENTANTE LEGAL