## CATALOGO
UBICACION: EL SALTO
MUNICIPIO: PUEBLO NUEVO, DGO.
OBRA: CONSTRUCCION DE OBRA HIDRAULICA EN CALLE NIÑOS HEROES PARA DIRECCIONAR ESCURRIMIENTO PLUVIAL DE LAS ESCALINATAS DE CALLE LERDO Y 40 BATALLON, EN EL MUNICIPIO DE EL SALTO, PUEBLO NUEVO, DGO.
CLAVE | CONCEPTO | UNID. | CANT. | P.UNIT. | IMPORTE
CONSTRUCCION DE OBRA HIDRAULICA EN CALLE NIÑOS HEROES PARA DIRECCIONAR ESCURRIMIENTO PLUVIAL DE LAS ESCALINATAS DE CALLE LERDO Y 40 BATALLON
PRELIMINARES
1101 | TRAZO Y NIVELACIÓN DEL TERRENO NO PLANO POR MEDIOS TOPOGRAFICOS, PARA DESPLANTE DE PLATAFORMAS, ESTABLECIENDO EJES AUXILIARES, PASOS Y REFERENCIAS. | M2 | 148.28
PRE-05 | DEMOLICIÓN POR MEDIOS MECANICOS DE PAVIMENTO DE CONCRETO EXISTENTE DE 15 A 20 CMS DE ESPESOR, MEDIDO EN BANCO, INCLUYE: CARGA MECANICA A CAMION Y DESCARGA, ACARREO FUERA DE LA OBRA HASTA EL SITIO DESIGNADO POR EL CONTRATISTA, LIMPIEZA, POR UNIDAD DE OBRA TERMINADA. | M3 | 19.86
01106-VI | EXCAVACION A MANO EN MAT.TIPO "B" DE O.OO A 1.50 M. DE PROF. SECCION OBLIGADA, INCLUYE AFINE DE TALUDES Y FONDO, ACARREO FUERA DE LA OBRA DE MATERIAL NO UTIL, CONSIDERANDO UNA HOLGURA MÁXIMA DE 15 CM. POR LADO PARA ELEMENTOS DE CONCRETO, Y 5 CM. POR LADO PARA ELEMENTOS DE MAMPOSTERÍA, LA CUAL SE VERIFICARÁ EN LA OBRA. | M3 | 52.96
S/C-00006 | EXCAVACIÓN E MATERIAL TIPO C DE 0.00 A 1.80 MT DE PROFUNDIDAD CON AFLOJE Y EXTRACCIÓN DE MATERIAL, AMAZICE O LIMPIEZA DE PLANTILLA Y TALUDES, REMOCIÓN, CARGA AL CAMIÓN O A UN LADO DE LA ZANJA, INCLUYENDO ACARREO DE MATERIAL PRODUCTO DE EXCAVACIÓN FUERA DE LA OBRA | M3 | 122.64
S/C-01 | RANURADO DE PISOS CON DISCO ABRASIVO INCLUYE: MATERIALES MENORES Y MANO DE OBRA. | ML | 200.64
ALCANTARILLADO
CIM - 00 | SUMINISTRO Y ELABORACIÓN DE CONCRETO EN LOSA DE PAVIMENTO HIDRÁULICO DE 15 CMS DE ESPESOR Y CIMENTACIONES, CON UN F"c= 250 g /cm2 , MATERIALES Y MANO DE OBRA , | M3 | 17.52
ALC-003 | SUMINISTRO Y COLOCACION DE TUBERIA DE PVC ALCANTARILLADO DE 18" SERIE 20, INCLUYE: INSTALACION, JUNTEO Y PRUEBA, MATERIAL Y MANO DE OBRA. | ML | 167.6
SUMA DE ESTA HOJA
ACUMULADO HASTA ESTA HOJA
NOMBRE DE LA EMPRESA O PERSONA FÍSICA NOMBRE Y FIRMA DEL REPRESENTANTE LEGAL
PRE06 | SUMINISTRO Y RELLENO DE MATERIAL INERTE APISONADO CON PISÓN DE MANO CON MATERIAL PRODUCTO DE BANCO ACOSTILLADO DE TUBERIA. INCLUYE: INCORPORACION DE AGUA. | M3 | 126.14
PLANT | CAMA DE ARENA EN ZANJAS CON MATERIAL PRODUCTO DE BANCO INC. MANIOBRAS LOCALES DE MATERIAL, COLC. DE PLANTILLA Y CONSTRUCCION DEL APOYO SEMICIRCULAR PARA PERMITIR EL APOYO DIRECTO DE LA TUBERIA . | M3 | 14.02
1132 07 | RELLENO CON MATERIAL PRODUCTO DE EXCAVACIÓN APIZONADO EN ZANJA COMPACTADO POR MEDIOS MECANICOS A HUMEDAD OPTIMA EN CAPAS DE 20 CM DE ESPESOR AL 90% PROCTOR. | M3 | 52.56
TRINCHERA
CIM-003 | PLANTILLA DE CONCRETO F'c=100 KG/CM2 10 CM DE ESPESOR T.M.A. 3/4", PARA CANAL DE CONCRETO, INCLUYE: MATERIALES DE CONSUMO, MANIOBRAS, ACARREOS INTERNOS, PREPARACION DE LA SUPERFICIE, MUESTRAS PARA DAR NIVEL Y DESPERDICIOS. | M2 | 15.3
CIM-004 | CIMBRA ACABADO COMUN EN CANAL PLUVIAL, INCLUYE: MATERIALES, EQUIPO NECESARIO, ACARREO, MANIOBRAS, HABILITADO, CIMBRADO, DESCIMBRADO. | M2 | 30.44
CIM-011 | ACERO DE REFUERZO EN CIMENTACION CON VARILLA # 3 F'y=4200 KG/CM2, INCLUYE: MATERIALES DE CONSUMO, ACARREOS, MANIOBRAS, GANCHOS, ESCUADRAS, TRASLAPES, DESPERDICIOS, HABILITADO, COLOCACION, ALAMBRE RECOCIDO, SILLETAS. | KG | 258.42
CIM - 00 | SUMINISTRO Y ELABORACIÓN DE CONCRETO EN LOSA DE PAVIMENTO HIDRÁULICO DE 15 CMS DE ESPESOR Y CIMENTACIONES, CON UN F"c= 250 g /cm2 , MATERIALES Y MANO DE OBRA , | M3 | 6.64
REJ-01 | REJILLA SEGÚN PROYECTO CON ÁNGULO COMERCIAL DE 2" Y 11/2"X1/4", SOLERA 11/4"X1/4", ACABADO MATE COLOR NEGRO, ANCHO DE TABLERO .60 MTS. POR 1.80 MTS. DE LARGO FABRICACIÓN CON ACERO NORMA ASTM-36 529-50, INCLUYE SOLDADURA, ACARREOS, MATERIAL DE FIJACIÓN Y TODO LO NECESARIO PARA SU BUEN FUNCIONAMIENTO | ML | 18.4
SUMA DE ESTA HOJA
ACUMULADO HASTA ESTA HOJA
NOMBRE DE LA EMPRESA O PERSONA FÍSICA NOMBRE Y FIRMA DEL REPRESENTANTE LEGAL
REPARACIONES
REP-TM | REPARACIÓN DE MANGUERA DE AGUA POTABLE CON P.E.A.D. DE 13 mm. INCLUYE REPOSICIÓN DE MANGUERA DE LONG. 1.20 MTS. DE 1/2", CONECTORES DE INSERCIÓN PVC DE 1/2" Y ABRAZADERAS SIN FIN SOPORTE DE MONTEN DE 3" DE 1.20 DE LONG MATERIALES Y MANO DE OBRA. | PZA | 30
TPC-02 | REPARACIÓN EN DESCARGAS DOMICILIARIAS DE DRENAJE EN CALLES . INCLUYE DESMANTELAMIENTO DE TUBERIA EXISTENTE, PVC SANITARIO DE 4" DE LONGUITUD 1.2 MTS, COPLES DE REPARACION PARA TUBO P.V.C., SOPORTE A BASE DE MONTEN DE 5" Y LONG DE 1.2, ENCOFRADO CON CONCRETO F'C = 150 KG/CM2, MATERIALES Y MANO DE OBRA, LIMPIEZA. | PZA | 15
TPC-03 | REPARACIÓN EN DESCARGAS DOMICILIARIAS DE DRENAJE EN CALLES . INCLUYE DESMANTELAMIENTO DE TUBERIA EXISTENTE, PVC SANITARIO DE 6" DE LONGUITUD 1.2 MTS, COPLES DE REPARACION PARA TUBO P.V.C., SOPORTE A BASE DE MONTEN DE 6" Y LONG DE 1.2, ENCOFRADO CON CONCRETO F'C = 150 KG/CM2, MATERIALES Y MANO DE OBRA, LIMPIEZA. | PZA | 15
JARDINERIA
A011 | SUMINISTRO Y COLOCACION DE TIERRA PARA JARDIN, INCLUYE: TENDIDO, NIVELACION, MATERIALES, MANO DE OBRA, HERRAMIENTA Y EQUIPO. | M3 | 10
PIN01 | SUMINISTRO Y PLANTADO DE PINO ENANO THUJA 0.50 mt DE ALTURA APROX. | PZAS | 40
J02.B | SUMINISTRO Y PLANTADO DE CEDRO LIMON | PZAS | 10
HERRERIA
BAR-TNC | SUMINISTRO Y COLOCACIÓN DE BARANDAL DE TUBO NEGRO COMERCIAL METÁLICO DE ACERO AL CARBON, ACABADO DE PINTURA MATE COLOR NEGRO. CONFORMADO POR POSTES DE TUBO CED 30 DE 2" DE 0.60 DE ALTO Y PASAMANOS HORIZONTAL SUPERIOR DE TUBERíA CED 30 DE 2" DE DIÁMETRO E INFERIORES DE TUBO INDUSTRIAL CAL 18 DE 11/2" DE ACUERDO A PROYECTO : INCLUYE ACARREOS, MATERIAL DE FIJACIÓN, Y TODO LO NECESARIO PARA SU BUEN FUNCIONAMIENTO | ML | 115
SUMA DE ESTA HOJA
ACUMULADO HASTA ESTA HOJA
IVA
T O T A L
NOMBRE DE LA EMPRESA O PERSONA FÍSICA NOMBRE Y FIRMA DEL REPRESENTANTE LEGAL
SUMA DE ESTA HOJA
ACUMULADO HASTA ESTA HOJA
NOMBRE DE LA EMPRESA O PERSONA FÍSICA NOMBRE Y FIRMA DEL REPRESENTANTE LEGAL

## RESUMEN
UBICACION: EL SALTO
MUNICIPIO: PUEBLO NUEVO, DGO.
OBRA: CONSTRUCCION DE OBRA HIDRAULICA EN CALLE NIÑOS HEROES PARA DIRECCIONAR ESCURRIMIENTO PLUVIAL DE LAS ESCALINATAS DE CALLE LERDO Y 40 BATALLON, EN EL MUNICIPIO DE EL SALTO, PUEBLO NUEVO, DGO.
CLAVE | CONCEPTO | UNID. | CANT. | P.UNIT. | IMPORTE
RESUMEN
CONSTRUCCION DE OBRA HIDRAULICA EN CALLE NIÑOS HEROES PARA DIRECCIONAR ESCURRIMIENTO PLUVIAL DE LAS ESCALINATAS DE CALLE LERDO Y 40 BATALLON
PRELIMINARES
ALCANTARILLADO
TRINCHERA
REPARACIONES
JARDINERIA
HERRERIA
SUMA DE ESTA HOJA
ACUMULADO HASTA ESTA HOJA
IVA
T O T A L
NOMBRE DE LA EMPRESA O PERSONA FÍSICA NOMBRE Y FIRMA DEL REPRESENTANTE LEGAL
SUMA DE ESTA HOJA
ACUMULADO HASTA ESTA HOJA
NOMBRE DE LA EMPRESA O PERSONA FÍSICA NOMBRE Y FIRMA DEL REPRESENTANTE LEGAL