## CATALOGO
LOCALIDAD: BARRIO DEL MEZQUITAL
MUNICIPIO: NAZAS, DGO.
OBRA: UNIDAD DEPORTIVA EN EL BARRIO DEL MEZQUITAL EN LA LOCALIDAD DE NAZAS DEL MUNICIPIO DE NAZAS, DGO. (SEGUNDA ETAPA), DGO.
CLAVE | CONCEPTO | UNID. | CANT. | P.UNIT. | IMPORTE
UNIDAD DEPORTIVA EN EL BARRIO DEL MEZQUITAL EN LA LOCALIDAD DE NAZAS
MALLA CICLONICA
ANC-1 | ANCLAJE DE POSTE PARA REJACERO, INCLUYE: MUERTO DE CONCRETO DE 0.20X0.20X0.50, CONCRETO F´C=150 KG/CM2, NIVELACION DE POSTE, ANCLAJE, MATERIAL, MANO DE OBRA. | PZA | 25
H051L | DALA Y/O CASTILLO DE CONCRETO F ´C = 150 KG/CM2 DE 20 X15 CM DE SECCION , ARMADO CON 4 VARILLAS NO. 3 Y ESTRIBOS NO. 2 @ 30 CM , INCLUYE: MATERIALES DE CONSUMO , HABILITADO , CIMBRADO , DESCIMBRADO , ADITIVO DESMOLDANTE , ALINEADO , COLADO | ML | 28.41
R-001-01 | SUMINISTRO Y COLOCACIÓN DE POSTES DE 2.50 MTS EN CAL 16 (1.516 MM) DIMENSIONES DE 2 1/4"X2 1/4" (57X57 MM) CON CAPA DE ZINC Y POLIESTER COLOR VERDE CON 4 ABRAZADERAS SUJETA CON DOS TORNILLOS (6X15 MM) Y DOS TUERCAS GALVANIZADAS USANDO LLAVE ALEN DE 5MM, Y TAPÓN PARA POSTE DE POLIETILENO INCLUYE: CONCRETO PARA SECCIÓN DE 15X15 CM Y UNA PROFUNDIDAD DE 50 CM, TUBO DE REJA ACERO COLOR VERDE, CIMBRADO Y DESCIMBRADO, COLADO, MANO DE OBRA, HERRAMIENTA Y EQUIPO. | PZA | 25
REJA 01.A | SUMINISTRO Y COLOCACIÓN DE TELA CICLÓNICA GALVANIZADA CAL 10 FIJADA A PTR CON SOLERA DE 1 1/2"X1/4". INCLUYE. GASTOS DE TALLER Y MALLA (LA SOLERA VA EN TODO EL PTR QUE LA MALLA CICLÓNICA TENGA CONTACTO). | M2 | 100
BANQUETA
PRELIMINARES
21349-A | FIRME DE CONCRETO F'C= 150 KG/CM² DE 10 CMS. DE ESPESOR ACABADO PULIDO CON MALLA ELECTROSOLDADA 6-6/4-4 INCLUYE: CIMBRADO, DESCIMBRADO, VOLTEADOR, ACABADO SEGÚN DISEÑO, MATERIAL HERRAMIENTA, Y MANO DE OBRA, CURADO. | M2 | 181
10164-B | GUARNICIÓN DE CONCRETO F'C=150KG/CM2 DIMENSIONES 15X15X30 A, INCLUYE: CIMBRADO, DESCIMBRADO, MATERIALES, MANO DE OBRA, HERRAMIENTA, Y EQUIPO | ML | 156
10163 | SUMINISTRO Y TENDIDO DE CORTEZA DE PINO CON UN ESPESOR DE 5 CM EN ÁREAS DE ANDADORES, INCLUYE: ACARREO, MATERIAL, HERRAMIENTA Y MANO DE OBRA. | M2 | 98
SUMA DE ESTA HOJA
ACUMULADO HASTA ESTA HOJA
NOMBRE DE LA EMPRESA O PERSONA FÍSICA NOMBRE Y FIRMA DEL REPRESENTANTE LEGAL
10164-B | GUARNICIÓN DE CONCRETO F'C=150KG/CM2 DIMENSIONES 15X15X30 A, INCLUYE: CIMBRADO, DESCIMBRADO, MATERIALES, MANO DE OBRA, HERRAMIENTA, Y EQUIPO | ML | 89
AREAS DE GIMNASIO
10163 | SUMINISTRO Y TENDIDO DE CORTEZA DE PINO CON UN ESPESOR DE 5 CM EN ÁREAS DE ANDADORES, INCLUYE: ACARREO, MATERIAL, HERRAMIENTA Y MANO DE OBRA. | M2 | 200
10164-B | GUARNICIÓN DE CONCRETO F'C=150KG/CM2 DIMENSIONES 15X15X30 A, INCLUYE: CIMBRADO, DESCIMBRADO, MATERIALES, MANO DE OBRA, HERRAMIENTA, Y EQUIPO | ML | 53
EQUI-01 | SUMINISTRO Y COLOCACION DE APARATO DE EJERCICIO PIERNAS DOBLES MODELO SEGÚN PROYECTO, INCLUYE: ACARREO, ARMADO, FIJACION. | PZA | 1
EQUI-03 | SUMINISTRO Y COLOCACION DE APARATO DE EJERCICIO PECHO Y BRAZOS MODELO SEGÚN PROYECTO, INCLUYE: ACARREO, ARMADO, FIJACION. | PZA | 1
EQUI-04 | SUMINISTRO Y COLOCACION DE APARATO DE EJERCICIO DUO BRAZOS MUÑECAS MODELO SEGÚN PROYECTO, INCLUYE: ACARREO, ARMADO, FIJACION. | PZA | 1
EQUI-05 | SUMINISTRO Y COLOCACION DE APARATO DE EJERCICIO DUO ABDOMINALES MODELO SEGÚN PROYECTOO, INCLUYE: ACARREO, ARMADO, FIJACION. | PZA | 1
EQUI-06 | SUMINISTRO Y COLOCACION DE APARATO DE EJERCICIO BARRAS PARALELAS MODELO SEGÚN PROYECTO, INCLUYE: ACARREO, ARMADO, FIJACION. | PZA | 3
EQUI-07 | SUMINISTRO Y COLOCACION DE APARATO DE EJERCICIO CINTURA DOBLE MODELO SEGÚN PROYECTO INCLUYE: ACARREO, ARMADO, FIJACION. | PZA | 1
MOBILIARIO
CONTE -01 | SUMINISTRO Y COLOCACION DE CONTENEDOR DE BASURA SEGUN PROYECTO, INCLUYE:ACARREO,FIJACION Y LO NECESARIO PARA SU CORRECTA INSTALACION. | PZA | 3
BANCA-01 | SUMINISTRO Y COLOCACION DE BANCA SEGUN PROYECTO, INCLUYE:ACARREO, FIJACION Y LO NECESARIO PARA SU CORRECTA INSTALACION | PZA | 3
SUMA DE ESTA HOJA
ACUMULADO HASTA ESTA HOJA
NOMBRE DE LA EMPRESA O PERSONA FÍSICA NOMBRE Y FIRMA DEL REPRESENTANTE LEGAL
LUMINARIAS
AP04 | SUMINISTRO Y COLOCACION DE POSTE CONICO CIRCULAR DE 9.00 MTS DE ALTURA, INCLUYE: BRAZO DE 1.80 MTS, PINTURA ANTICORROSIVA, FLETES, PARADO DE POSTE, MANO DE OBRA, EQUIPO, HERRAMIENTA Y TODO LO NECESARIO PARA SU CORRECTA INSTALACION. | PZA | 9
AP06 | SUMINISTRO E INSTALACION DE LUMINARIA SOLAR TODO EN UNO MODELO LF-40A: LED 40W + BATERIAS + SENSOR + CELDA SOLAR (80 WATTS - DC 18 VOLTS, MONOCRISTALINO DE ALTA EFICIENCIA). | PZA | 9
AP07 | SUMINISTRO Y COLOCACION DE BASE DE CONCRETO TRAPEZOIDAL, ANCLAS DE 3/4", INCLUYE: MANO DE OBRA, HERRAMIENTA, EQUIPO Y TODO LO NECESARIO PARA SU CORRECTA INSTALACION. | PZA | 9
SUMA DE ESTA HOJA
ACUMULADO HASTA ESTA HOJA
IVA
T O T A L
NOMBRE DE LA EMPRESA O PERSONA FÍSICA NOMBRE Y FIRMA DEL REPRESENTANTE LEGAL
SUMA DE ESTA HOJA
ACUMULADO HASTA ESTA HOJA
NOMBRE DE LA EMPRESA O PERSONA FÍSICA NOMBRE Y FIRMA DEL REPRESENTANTE LEGAL

## RESUMEN
LOCALIDAD: BARRIO DEL MEZQUITAL
MUNICIPIO: NAZAS, DGO.
OBRA: UNIDAD DEPORTIVA EN EL BARRIO DEL MEZQUITAL EN LA LOCALIDAD DE NAZAS DEL MUNICIPIO DE NAZAS, DGO. (SEGUNDA ETAPA), DGO.
CLAVE | CONCEPTO | UNID. | CANT. | P.UNIT. | IMPORTE
RESUMEN
UNIDAD DEPORTIVA EN EL BARRIO DEL MEZQUITAL EN LA LOCALIDAD DE NAZAS
MALLA CICLONICA
BANQUETA
PRELIMINARES
AREAS DE GIMNASIO
MOBILIARIO
LUMINARIAS
SUMA DE ESTA HOJA
ACUMULADO HASTA ESTA HOJA
IVA
T O T A L
NOMBRE DE LA EMPRESA O PERSONA FÍSICA NOMBRE Y FIRMA DEL REPRESENTANTE LEGAL
SUMA DE ESTA HOJA
ACUMULADO HASTA ESTA HOJA
NOMBRE DE LA EMPRESA O PERSONA FÍSICA NOMBRE Y FIRMA DEL REPRESENTANTE LEGAL