## Sheet
H. AYUNTAMIENTO DEL MUNICIPIO DE VICENTE GUERRERO
No. DE LICITACION:
DE FECHA:
RELATIVO A:
Construcción de la Primera Etapa del Teatro del Pueblo en la Cabecera Municipal de Vicente Guerrero, Dgo.
PRESUPUESTO
CLAVE | DESCRIPCION DEL CONCEPTO | UNIDAD | CANTIDAD | PRECIO UNITARIO | IMPORTE
TEATRO DEL PUEBLO
01 | Trabajos preliminares
PRE-001 | LIMPIEZA DE TERRENO, INCLUYE DESHIERBE A MANO Y ACARREO FUERA DE LA OBRA DE MATERIAL NO ÚTIL. | M2 | 3919 |  | 0
P.U. Con letra (___________________________________________________)
PRE-002 | TRAZO Y NIVELACION DEL TERRENO CON ESTACION TOTAL, PARA DESPLANTE DE ESTRUCTURAS, ESTABLECIENDO EJES AUXILIARES, PASOS Y REFERENCIAS. EN AREA DE CONSTRUCCIÓN | M2 | 3919 |  | 0
P.U. Con letra (___________________________________________________)
PRE-003 | EXCAVACION POR MEDIOS MECANICOS EN MATERIAL TIPO "A" Y/O "B", HASTA 6 MTS. DE PROF. A CIELO ABIERTO, PARA SUSTITUIR ARCILLAS EXPANSIVAS (DESPALME); INCLUYE: CARGA DE MATERIAL NO UTIL A CAMION CON PALA DE MANO Y ACARREO DEL MATERIAL NO UTIL EN CAMION FUERA DE LA OBRA Y DE LA MANCHA URBANA. | M3 | 783 |  | 0
P.U. Con letra (___________________________________________________)
PRE-09 | ACARREO DE TIERRA O ESCOMBRO EN CAMION HACIA O FUERA DE LA OBRA Y DE LA MANCHA URBANA | M3 | 1017 |  | 0
P.U. Con letra (___________________________________________________)
CIM-01 | EXCAVACION A MANO EN MAT.TIPO "B" DE O.OO A 2.00 M. DE PROF. SECCION OBLIGADA, INCLUYE AFINE DE TALUDES Y FONDO, CONSIDERANDO UNA HOLGURA MÁXIMA DE 15 CM. POR LADO PARA ELEMENTOS DE CONCRETO, Y 5 CM. POR LADO PARA ELEMENTOS DE MAMPOSTERÍA, LA CUAL SE VERIFICARÁ EN LA OBRA; INCLUYE: CARGA DE MATERIAL NO UTIL A CAMION CON PALA DE MANO Y ACARREO DEL MATERIAL NO UTIL EN CAMION FUERA DE LA OBRA Y DE LA MANCHA URBANA. | M3 | 506.42 |  | 0
P.U. Con letra (___________________________________________________)
01 | Total de Trabajos preliminares |  |  |  | 0
02 | Cimentación
CIM-02 | PLANTILLA DE CONCRETO HECHO EN OBRA F'c=100 KG/CM2 7 CM. DE ESPESOR T.M.A. 1 1/2" | M2 | 225 |  | 0
P.U. Con letra (___________________________________________________)
CIM-03 | ACERO DE REFUERZO EN CIMENTACION CON VARILLA # 3 F'y=4200 KG/CM2, INCL.: SUM., HABILITADO, ARMADO, GANCHOS, DOBLECES, DESPERDICIOS Y TRASLAPES. | KG | 1715 |  | 0
P.U. Con letra (___________________________________________________)
CIM-04 | ACERO DE REFUERZO EN CIMENTACION CON VARILLA #4 F'y=4200 KG/CM2, INCL.: SUM.,HABILITADO, ARMADO, GANCHOS, DOBLECES, DESPERDICIOS Y TRASLAPES. | KG | 1269 |  | 0
P.U. Con letra (___________________________________________________)
CIM-05 | ACERO DE REFUERZO EN CIMENTACION CON VARILLA #5 F'y=4200 KG/CM2, INCL.: SUM., HABILITADO, ARMADO, GANCHOS, DOBLECES, DESPERDICIOS Y TRASLAPES | KG | 2985 |  | 0
P.U. Con letra (___________________________________________________)
CIM-08 | CIMBRA PARA CIMENTACION CON MADERA DE PINO DE 3a ACABADO COMUN, INCLUYE HABILITADO, ARMADO, CIMBRADO Y DESCIMBRADO | M2 | 272.18 |  | 0
P.U. Con letra (___________________________________________________)
CIM-09 | CONCRETO PREMEZCLADO F'C=250 KG/CM2 T.M.A. 1 1/2" EN CIMENTACIÓN, INCLUYE BOMBEO, COLADO, VIBRADO, CURADO Y 2 CILINDROS DE PRUEBA POR ETAPA DE COLADO. | M3 | 73.95 |  | 0
P.U. Con letra (___________________________________________________)
CIM-10 | MURETE DE ENRASE EN CIMENTACION DE BLOCK HUECO 20x20x40 CM. EN 2O CM. RELLENO CON CONCRETO F'c=100 KG/CM2 T.M.A. 1 1/2" ASENTADO CON MORTERO COMERCIAL-ARENA 1:4 CON REFUERZO DE VARILLA # 3 A CADA 2 HUECOS, Y UNA HORIZONTAL A CADA 3 HILADAS. | M2 | 119.5 |  | 0
P.U. Con letra (___________________________________________________)
02047 | ANCLAJE DE CASTILLO EN CIMENTACIÓN DE 20x20 CM, CON CONCRETO F'C= 250 KG/CM2 T.M.A. 3/4", ARMADA C/4 VAR. #3 R.N. Y ESTRIBOS #2 @ 20 CM., INCLUYE: CIMBRA COMÚN A DOS CARAS, DESCIMBRADO, COLADO, VIBRADO Y CURADO, EQUIPO INDIVIDUAL DE PROTECCIÓN, MATERIAL, MANO DE OBRA, HERRAMIENTA, EQUIPO, SUMINISTRO, HABILITADO, ARMADO, ALAMBRE RECOCIDO, TRASLAPES, CORTES, DESPERDICIOS, ACARREOS, CARGAS, DESCARGAS, A CUALQUIER NIVEL Y GRADO DE DIFICULTAD, LIMPIEZA DEL ÁREA DE TRABAJO Y TODO LO NECESARIO PARA SU CORRECTA EJECUCIÓN, P.U.O.T. | ML | 35 |  | 0
P.U. Con letra (___________________________________________________)
CIM-11 | RELLENO DE BANCO COMPACTADO AL 90% PROCTOR, EN CAPAS DE HASTA 20 CMS., CON EQUIPO (BAILARINA) SEGUN NIVELES DE PROYECTO, INCLUYE: ACARREOS DE MATERIAL TENDIDO, INCORPORACIÓN DE AGUA Y PRUEBAS DE LABORATORIO. | M3 | 406.35 |  | 0
P.U. Con letra (___________________________________________________)
02 | Total de Cimentación |  |  |  | 0
03 | Estructura
EST-006 | CIMBRA PARA MUROS Y COLUMNAS CON MADERA DE PINO DE 3a ACABADO COMUN, INCLUYE HABILITADO, ARMADO, CIMBRADO Y DESCIMBRADO | M2 | 604.8 |  | 0
P.U. Con letra (___________________________________________________)
EST-007 | ACERO DE REFUERZO EN TRABES Y COLUMNAS CON VARILLA # 3 F'y=4200 KG/CM2, INCL.: SUM., HABILITADO, ARMADO, GANCHOS, DOBLECES, DESPERDICIOS Y TRASLAPES. | KG | 1659 |  | 0
P.U. Con letra (___________________________________________________)
EST-008 | ACERO DE REFUERZO EN TRABES Y COLUMNAS CON VARILLA #4 F'y=4200 KG/CM2, INCL.: SUM.,HABILITADO, ARMADO, GANCHOS, DOBLECES, DESPERDICIOS Y TRASLAPES. | KG | 1362 |  | 0
P.U. Con letra (___________________________________________________)
EST-009 | ACERO DE REFUERZO EN TRABES Y COLUMNAS CON VARILLA #5 F'y=4200 KG/CM2, INCL.: SUM., HABILITADO, ARMADO, GANCHOS, DOBLECES, DESPERDICIOS Y TRASLAPES | KG | 1856 |  | 0
P.U. Con letra (___________________________________________________)
EST-010 | ACERO DE REFUERZO EN TRABES Y COLUMNAS CON VARILLA # 6 AL #12 F'y=4200 KG/CM2, INCL.: SUM., HABILITADO, ARMADO, GANCHOS, DOBLECES, DESPERDICIOS Y TRASLAPES. | KG | 4512 |  | 0
P.U. Con letra (___________________________________________________)
ESTR-06 | CONCRETO PREMEZCLADO F'c=250 KG/CM2, EN ESTRUCTURA T.M.A. 3/4" INCLUYE: BOMBEO COLADO, VIBRADO Y CURADO DURANTE 7 DÍAS. | M3 | 90.72 |  | 0
P.U. Con letra (___________________________________________________)
ESTR-03 | SUMINISTRO, MONTAJE Y NIVELACION DE ESTRUCTURA METALICA PERFILES ESTRUCTURALES A BASE DE LARGUEROS, CLIPS, COLUMNAS IPR, MENSULAS, FLAMBEOS, SOPORTE PARA ARMADURA, PLACA TOPE DE COLUMNA, PLACA DE AGARRE EN TENSORES, SOLERA DE CONEXION Y CARTABON TRAPEZOIDAL, INCLUYE: TORNILLERIA, SOLDADURA E-70 Y E-60 DESDE 1/8" A 3/4", APLICACION DE FONDO ANTICORROSIVO Y PINTURA DE ESMALTE, ELEVACIONES, CORTES, DESPERDICIOS, MERMAS, MANIOBRAS, FLETES, MATERIALES, HERRAMIENTAS Y MANO DE OBRA. TRABAJO TERMINADO, ACARREOS DE MATERIALES. | KG | 14752 |  | 0
P.U. Con letra (___________________________________________________)
06038-A | SUMINISTRO Y COLOCACION DE LAMINA GALVANIZADA ZINTROALUM KR-18 CAL.24 INCLUYE: REMACHES O PIJAS, HERRAMIENTA Y MANO DE OBRA. | M2 | 1359 |  | 0
P.U. Con letra (___________________________________________________)
06042 | SUMINISTRO Y COLOCACION DE CANALON DE LAMINA GALVANIZADA CAL. 22 CON 95 CM. DE DESARROLLO CON CUELLO DE 3 3/4" X 10 CMS, INCLUYE: DOBLECES, TAPAS, TORNILLOS Y SILICON. | ML | 105 |  | 0
P.U. Con letra (___________________________________________________)
ESTR-06 | CONEXION DEL ACERO DE CASTILLOS O CADENAS A ESTRUCTURA METALICA, A BASE DE 1 VS DE 3/8" DE 0.40 CMS DE LONGITUD PROMEDIO, EN ESCUADRA O "U", INC: HABILITADO, SOLDADURA A ESTRUCTURA METALICA, AMARRE A ELEMENTO DE CONCRETO, MATERIALES, HERRAMIENTAS Y MANOS DE OBRA, TRABAJOS HASTA 9 MTS DE ALTURA. | PZA | 195 |  | 0
P.U. Con letra (___________________________________________________)
41258-A1 | SUMINISTRO Y COLOCACION DE TUBO DE PVC HIDRAULICO RD-32.5 DE 100 MM (4") DE DIAMETRO PARA BAJADA PLUVIAL, INCLUYE: FIJACION CON FLEJE DE ACERO INOXIDABLE DE 3/4" DE HASTA 1.00 MTS. DE DESARROLLO, HEBILLAS PARA FLEJE, CORTES, DESPERDICIOS, ANDAMIOS, MATERIALES, EQUIPO NECESARIO, HERRAMIENTA Y MANO DE OBRA, ACARREOS DE MATERIALES NECESARIOS EN CARRETILLA HASTA 200 MTS. DE DISTANCIA. | ML | 192 |  | 0
P.U. Con letra (___________________________________________________)
41258-B1 | SUMINISTRO Y COLOCACION DE CODO DE PVC HIDRAULICO DE 90º X 100 MM (4") DE DIAMETRO PARA BAJADA PLUVIAL, INCLUYE: PEGAMENTO PARA PVC, MATERIALES, EQUIPO NECESARIO, HERRAMIENTA Y MANO DE OBRA, ACARREOS DE MATERIALES NECESARIOS EN CARRETILLA HASTA 200 MTS. DE DISTANCIA. | PZA | 16 |  | 0
P.U. Con letra (___________________________________________________)
EST-006 | MURO DE BLOCK HUECO 20x20x40 CM. EN 20 CM. RELLENO CON CONCRETO F'c=100 KG/CM2 T.M.A. 1 1/2" ASENTADO CON MORTERO COMERCIAL-ARENA 1:4 CON REFUERZO DE VARILLA # 3 A CADA 2 HUECOS, Y UNA HORIZONTAL A CADA 3 HILADAS. | M2 | 844.65 |  | 0
P.U. Con letra (___________________________________________________)
REC-05 | FORJADO DE ESCALONES EN TEATRO SEGÚN PROYECTO, INC; NIVELACION, TRAZO, CIMBRA, , MATERIALES, HERRAMIENTAS Y MANOS DE OBRA. (NO INCLUYE CONCRETO) | ML | 315 |  | 0
P.U. Con letra (___________________________________________________)
LOSA-005 | LOSA DE CONCRETO PREMEZCLADO F'C=250 KG/CM2 DE 15 CM ESPESOR, CEMENTO NORMAL T.M.A. 3/4", INCLUYE: ACERO DE REFUERZO CON VARILLA #3 AMBOS SENTIDOS, CIMBRADO COMÚN, DESCIMBRADO, COLADO, VIBRADO Y RIEGO CON AGUA DURANTE 7 DÍAS. | M2 | 528 |  | 0
P.U. Con letra (___________________________________________________)
03 | Total de Estructura |  |  |  | 0
05 | Muros y plafones
REC-14 | SUMINISTRO E INSTALACION DE MURO DE TABLAROCA A BASE DE CANALETA DE 63.5 MM Y UN PANEL DE YESO DE 12.7 MM DE ESPESOR DE UNA CARA, INCLUYE: REDIMIX, PERFACINTA, MATERIALES, MANO DE OBRA, HERRAMIENTA, EQUIPO, RETIRO Y TRASLADO FUERA DE LA OBRA AL TERMINO Y TODO LO NECESARIO PARA SU CORRECTA EJECUCION POR UNIDAD DE OBRA TERMINADA. | M2 | 420.26 |  | 0
P.U. Con letra (___________________________________________________)
REC-16 | SUMINISTRO Y COLOCACION DE PLAFÓND DE PÁNEL DE YESO LISO ESTÁNDAR TABLAROCA . A CUALQUIER ALTURA, MATERIALES, ESTRUCTURA GALVANIZADA A BASE DE COLGANTES CON CLAVO ANCLA HILTI CON ALAMBRE GALVANIZADO DEL NO. 10, CANALETA DE 38MM CALIBRE 20, CANAL LISO CALIBRE 26, ALAMBRE DEL NO. 18, TORNILLOS AUTOROSCABLES, PERFACINTA, CEMENTO REDIMIX, FLETE, DESPERDICIO, ACARREO HASTA EL LUGAR DE SU UTILIZACION, TRAZO, COLGANTEO A CADA 0.60 MTS. EN AMBOS SENTIDOS, ARMADO Y AMARRADO DE BASTIDOR A CADA 0.60 M EN AMBOS SENTIDOS, ATORNILLADO DE PLACAS A CADA 0.30 M, EMPLASTECIDO, EMBOQUILLADO, ANGULO PERIMETRAL DE ALUMINIO ANODIZADO NATURAL DE 1"", LIMPIEZA Y RETIRO DE SOBRANTES FUERA DE LA OBRA; PLACA DE 13 MM DE ESPESOR | M2 | 390 |  | 0
P.U. Con letra (___________________________________________________)
REC-22 | FALSO PLAFON A BASE DE PANEL DE YESO LISO ACUSTICO ESTARDAR TABLAROCA, ACABADO FINAL PINTURA COLOR APROBADO PREVIAMENTE EN OBRA DE 12.7 MM. DE ESPESOR, ESTRUCTURADO CON CANALETA DE LAMINA GALVANIZADA, ACABADO CON PERFACINTA Y REDIMIX, HASTA UNA ALTURA DE 3.00 MTS. DE ENTREPISO, INCLUYE: MATERIALES DE CONSUMO, MANIOBRAS, ACARREOS, ELEVACIONES, COLGANTEO CON ALAMBRE, NIVELACION, AJUSTES, REMATES, ANDAMIOS Y DESPERDICIOS. | M2 | 178.29 |  | 0
P.U. Con letra (___________________________________________________)
AZ-010 | SUMINISTRO Y COLOCACION DE RECUBRIMIENTO DE TABLACEMENTO USG DUROCK DE 9.53 CMS. FABRICADO CON BASTIDOR DE POSTE USG 9.0 CALIBRE 20 @ 16" A CENTROS DENTRO DE CANALES USG 9.20 CAL 22 SUPERIOR E INFERIOR; ANCLADOS A BASTIDOR DE PTR. INCLUYE: ELEVACIONES, FIJACION, HERRAMIENTA Y MANO DE OBRA, Y TODO LO NECESARIO PARA SU BUEN FUNCIONAMIENTO. | M2 | 596.64 |  | 0
P.U. Con letra (___________________________________________________)
05 | Total de Muros y plafones |  |  |  | 0
05A | Muros exteriores
CIM-01 | EXCAVACION POR MEDIOS MECANICOS EN CEPAS DE CIMENTACIÓN DE 0.00 A 2.00 MTS. DE PROFUNDIDAD EN MATERIAL TIPO II SEGUN INDICACION DE MECANICA DE SUELOS, MEDIDO EN BANCO, INCLUYE: MANO DE OBRA, HERRAMIENTA, AFINE DEL FONDO DE LA CEPA Y TALUDES, RETIRO DEL MATERIAL EN CASO DE CAIDOS, TRASPALEO HORIZONTAL Y VERTICAL QUE SEA NECESARIO, RETIRO DE MATERIAL FUERA DE LA OBRA, TIRO LIBRE. | M3 | 520.87 |  | 0
CIM-02 | PLANTILLA DE CONCRETO HECHO EN OBRA F'c=100 KG/CM2 7 CM. DE ESPESOR T.M.A. 1 1/2" | M2 | 356.4 |  | 0
P.U. Con letra (___________________________________________________)
EST-007 | ACERO DE REFUERZO EN TRABES Y COLUMNAS CON VARILLA # 3 F'y=4200 KG/CM2, INCL.: SUM., HABILITADO, ARMADO, GANCHOS, DOBLECES, DESPERDICIOS Y TRASLAPES. | KG | 1899.1 |  | 0
P.U. Con letra (___________________________________________________)
CIM-02 | PLANTILLA DE CONCRETO HECHO EN OBRA F'c=100 KG/CM2 7 CM. DE ESPESOR T.M.A. 1 1/2" | M2 | 356.4 |  | 0
P.U. Con letra (___________________________________________________)
CIM-04 | ACERO DE REFUERZO EN CIMENTACION CON VARILLA #4 F'y=4200 KG/CM2, INCL.: SUM.,HABILITADO, ARMADO, GANCHOS, DOBLECES, DESPERDICIOS Y TRASLAPES. | KG | 4962.5 |  | 0
P.U. Con letra (___________________________________________________)
EST-009 | ACERO DE REFUERZO EN TRABES Y COLUMNAS CON VARILLA #5 F'y=4200 KG/CM2, INCL.: SUM., HABILITADO, ARMADO, GANCHOS, DOBLECES, DESPERDICIOS Y TRASLAPES | KG | 767.25 |  | 0
P.U. Con letra (___________________________________________________)
CIM-08 | CIMBRA PARA CIMENTACION CON MADERA DE PINO DE 3a ACABADO COMUN, INCLUYE HABILITADO, ARMADO, CIMBRADO Y DESCIMBRADO | M2 | 215.55 |  | 0
P.U. Con letra (___________________________________________________)
CIM-09 | CONCRETO PREMEZCLADO F'C=250 KG/CM2 T.M.A. 1 1/2" EN CIMENTACIÓN, INCLUYE BOMBEO, COLADO, VIBRADO Y CURADO. | M3 | 67.33 |  | 0
P.U. Con letra (___________________________________________________)
CIM-10 | MURETE DE ENRASE EN CIMENTACION DE BLOCK HUECO 20x20x40 CM. EN 2O CM. RELLENO CON CONCRETO F'c=100 KG/CM2 T.M.A. 1 1/2" ASENTADO CON MORTERO COMERCIAL-ARENA 1:4 CON REFUERZO DE VARILLA # 3 A CADA 2 HUECOS, Y UNA HORIZONTAL A CADA 3 HILADAS. | M2 | 229.95 |  | 0
P.U. Con letra (___________________________________________________)
02047 | ANCLAJE DE CASTILLO EN CIMENTACIÓN DE 20x20 CM, CON CONCRETO F'C= 250 KG/CM2 T.M.A. 3/4", ARMADA C/4 VAR. #3 R.N. Y ESTRIBOS #2 @ 20 CM., INCLUYE: CIMBRA COMÚN A DOS CARAS, DESCIMBRADO, COLADO, VIBRADO Y CURADO, EQUIPO INDIVIDUAL DE PROTECCIÓN, MATERIAL, MANO DE OBRA, HERRAMIENTA, EQUIPO, SUMINISTRO, HABILITADO, ARMADO, ALAMBRE RECOCIDO, TRASLAPES, CORTES, DESPERDICIOS, ACARREOS, CARGAS, DESCARGAS, A CUALQUIER NIVEL Y GRADO DE DIFICULTAD, LIMPIEZA DEL ÁREA DE TRABAJO Y TODO LO NECESARIO PARA SU CORRECTA EJECUCIÓN, P.U.O.T. | ML | 42 |  | 0
P.U. Con letra (___________________________________________________)
CIM-11 | RELLENO DE BANCO COMPACTADO AL 90% PROCTOR, EN CAPAS DE HASTA 20 CMS., CON EQUIPO (BAILARINA) SEGUN NIVELES DE PROYECTO, INCLUYE: ACARREOS DE MATERIAL TENDIDO, INCORPORACIÓN DE AGUA Y PRUEBAS DE LABORATORIO. | M3 | 330.2 |  | 0
P.U. Con letra (___________________________________________________)
EST-006 | MURO DE BLOCK HUECO 20x20x40 CM. EN 20 CM. RELLENO CON CONCRETO F'c=100 KG/CM2 T.M.A. 1 1/2" ASENTADO CON MORTERO COMERCIAL-ARENA 1:4 CON REFUERZO DE VARILLA # 3 A CADA 2 HUECOS, Y UNA HORIZONTAL A CADA 3 HILADAS. | M2 | 922.37 |  | 0
P.U. Con letra (___________________________________________________)
REC-08 | APLANADO FINO EN MUROS Y PLAFONES CON MORTERO COMERCIAL-ARENA 1:4 CON ESPESOR PROM. DE 2 CM.. A PLOMO Y REGLA, ACABADO CON LLANA DE MADERA Y FLOTEADO CON ESPONJA APLICANDO VOLTEADOR EN REMATES, INCLUYE FILETES | M2 | 738 |  | 0
P.U. Con letra (___________________________________________________)
05A | Total de Muros exteriores |  |  |  | 0
08 | Pisos y recubrimientos
REC-01 | FIRME DE CONCRETO DE 10 CM F'C=150 kg/cm2 ACABADO PULIDO, CON CORTES POR TEMPERATURA A CADA 3MT COMO MAXIMO, INC; ACARREOS, MATERIALES, HERRAMIENTAS Y MANOS DE OBRA. | M2 | 211 |  | 0
P.U. Con letra (___________________________________________________)
REC-08 | APLANADO FINO EN MUROS Y PLAFONES CON MORTERO COMERCIAL-ARENA 1:4 CON ESPESOR PROM. DE 2 CM.. A PLOMO Y REGLA, ACABADO CON LLANA DE MADERA Y FLOTEADO CON ESPONJA APLICANDO VOLTEADOR EN REMATES, INCLUYE FILETES | M2 | 488 |  | 0
P.U. Con letra (___________________________________________________)
REC-11 | REPELLADO A PLOMO Y REGLA CON MORTERO COMERCIAL ARENA 1:4 CON ESPESOR PROMEDIO DE 2 CMS, INCLUYE MATERIALES, HERRAMIENTA Y MANO DE OBRA. | M2 | 54.65 |  | 0
P.U. Con letra (___________________________________________________)
08 | Total de Pisos y recubrimientos |  |  |  | 0
10 | Instalación hidro-sanitaria
HIDRSANIT-01 | SALIDA HIDRAULICA Y SANITARIA PARA MUEBLE SANITARIO WC CON TUBO HIDRAULICO TUBOPLUS PARA FLUXOMETRO DESDE CUADRO DE VALVULAS Y TUBO SANITARIO DE P.V.C. HASTA INTERSECCION CON LINEA PRINCIPAL, CON CAMPANA ANGER Y LISO INCLUYE CONEXIONES ESPECIALES, DESPERDICIOS, RANURAS, EXCAVACIONES, PASOS, VÁLVULA DE CONTROL GENERAL, VALVULA DE PASO Y PRUEBA DE PRESIÓN. | SAL | 22 |  | 0
P.U. Con letra (___________________________________________________)
HIDRSANIT-02 | SALIDA HIDRAULICA Y SANITARIA PARA LAVABO, VERTEDERO, Y TARJA CON TUBO HIDRAULICO TUBOPLUS Y SANITARIO DE P.V.C. INCLUYE CONEXIONES ESPECIALES, DESPERDICIOS, RANURAS, EXCAVACIONES, PASOS, VÁLVULA DE CONTROL GENERAL, VALVULA DE PASO Y PRUEBA DE PRESIÓN. | SAL | 14 |  | 0
P.U. Con letra (___________________________________________________)
HIDRSANIT-03 | SALIDA HIDRAULICA Y SANITARIA PARA MINGITORIO CON TUBO HIDRAULICO TUBOPLUS Y SANITARIO DE P.V.C.CONEXIONES ESPECIALES, DESPERDICIOS, RANURAS, EXCAVACIONES, PASOS, VÁLVULA DE CONTROL GENERAL, VALVULA DE PASO Y PRUEBA DE PRESIÓN. | SAL | 3 |  | 0
P.U. Con letra (___________________________________________________)
HIDRSANIT-05 | SALIDA PARA COLADERA CON TUBO SANITARIO DE P.V.C. DE 2" Y 4 " | SAL | 6 |  | 0
P.U. Con letra (___________________________________________________)
HIDRSANIT-06 | SALIDA PARA TAPON REGISTRO CON TUBO SANITARIO DE P.V.C. INC: TAPON REGISTRO DE BRONCE | SAL | 5 |  | 0
P.U. Con letra (___________________________________________________)
HIDRSANIT-07 | REGISTRO DE 60x40x80 CON TABIQUE ROJO RECOCIDO, APLANADO INTERIOR , INCLUYE: PLANTILLA, MARCO Y CONTRAMARCO METÁLICO DE ÁNGULO DE 3/16"x1/4" Y TAPA DE CONCRETO, MEDIA CAÑA, EXCAVACION, RELLENO | SAL | 8 |  | 0
P.U. Con letra (___________________________________________________)
HIDRSANIT-10 | SUMINISTRO Y COLOCACION DE COLADERA PARA BAÑO, HELVEX H-24, INC: MATERIALES, HERRAMIENTA Y MANO DE OBRA. | SAL | 10 |  | 0
P.U. Con letra (___________________________________________________)
HIDRSANIT-11 | SUMINISTRO Y TENDIDO DE TUBO SANITARIO DE PVC (ANGER) 1 CAMPANA DE 100 MM. 4" DE DIAMETRO, INCLUYE: TRAZO, NIVELACIÓN, EXCAVACIÓN, CAMA DE ARENA, RELLENO ACARREO DE MATERIAL NO UTILIZABLE, ENCOFRADO CON CONCRETO POBRE, CONEXIONES, MATERIALES MENORES Y MANO DE OBRA. | ML | 55 |  | 0
P.U. Con letra (___________________________________________________)
HIDRSANIT-12 | SUMINISTRO Y TENDIDO DE TUBO SANITARIO DE PVC (ANGER) 1 CAMPANA DE 100 MM. 6" DE DIAMETRO, INCLUYE: TRAZO, NIVELACIÓN, EXCAVACIÓN, CAMA DE ARENA, RELLENO ACARREO DE MATERIAL NO UTILIZABLE, ENCOFRADO CON CONCRETO POBRE, CONEXIONES, MATERIALES MENORES Y MANO DE OBRA. | ML | 42 |  | 0
P.U. Con letra (___________________________________________________)
HIDRSANIT-25 | SUMINISTRO Y COLOCACION DE TUBO PLUS DE 32 MM. 1 1/4" DE DIAMETRO INCLUYE: SOPORTERIA, CONEXIONES, MATERIALES MENORES Y MANO DE OBRA. | ML | 61 |  | 0
P.U. Con letra (___________________________________________________)
HIDRSANIT-26 | SUMINISTRO Y COLOCACION DE TUBO PLUS DE 38 MM. 1½" DE DIAMETRO INCLUYE: SOPORTERIA, CONEXIONES, MATERIALES MENORES Y MANO DE OBRA. | ML | 56.5 |  | 0
P.U. Con letra (___________________________________________________)
HIDRSANIT-27 | SUMINISTRO Y COLOCACION DE TUBO PLUS DE 50 MM. 2" DE DIAMETRO INCLUYE: SOPORTERIA, CONEXIONES, MATERIALES MENORES Y MANO DE OBRA | ML | 31.45 |  | 0
P.U. Con letra (___________________________________________________)
HIDRSANIT-28 | SUMINISTRO Y COLOCACION DE VALVULA DE COMPUERTA DE 50 MM. 2" DE DIAMETRO, MCA. URREA. ROSCABLE, INCLUYE CONECTORES DE TUBO PLUS DE 2" | PZA | 2 |  | 0
P.U. Con letra (___________________________________________________)
10 | Total de Instalación hidro-sanitaria |  |  |  | 0
11 | Cisterna
CIST-01 | EXCAVACION POR MEDIOS MECANICOS EN CEPAS DE CIMENTACIÓN DE 0.00 A 2.00 MTS. DE PROFUNDIDAD EN MATERIAL TIPO II SEGUN INDICACION DE MECANICA DE SUELOS, MEDIDO EN BANCO, INCLUYE: MANO DE OBRA, HERRAMIENTA, AFINE DEL FONDO DE LA CEPA Y TALUDES, RETIRO DEL MATERIAL EN CASO DE CAIDOS, TRASPALEO HORIZONTAL Y VERTICAL QUE SEA NECESARIO, COLOCACION DEL MATERIAL AL BORDE DE LA CEPA. | M3 | 20.3 |  | 0
P.U. Con letra (___________________________________________________)
CIST-02 | FIRME DE CONCRETO F'c=150 KG/CM2 10 CM DE ESPESOR T.M.A. 3/4": MALLA ELECTROSOLDADA 6-6/10-10, MATERIALES DE CONSUMO, MANIOBRAS, ACARREOS INTERNOS, PREPARACION DE LA SUPERFICIE, MUESTRAS PARA DAR NIVEL Y DESPERDICIOS. | M2 | 14.5 |  | 0
P.U. Con letra (___________________________________________________)
CIST-03 | CADENA DE CONCRETO DE 15X20 CMS. CON F'C=150 KG/CM2 ARMADO CON 4 VS 3/8", E 1/4" A CADA 20 CMS T.M.A. 3/4" INCLUYE CIMBRA COMÚN, DESCIMBRADO, COLADO, VIBRADO, CURADO, Y CRUCES DE VARILLA. | ML | 34.4 |  | 0
P.U. Con letra (___________________________________________________)
CIST-04 | CADENA O CASTILLO DE CONCRETO DE 14X14 CMS. CON F'C=150 KG/CM2 ARMADO CON 4 VS 3/8", E 1/4" A CADA 20 CMS T.M.A. 3/4" INCLUYE CIMBRA COMÚN, DESCIMBRADO, COLADO, VIBRADO, CURADO, Y CRUCES DE VARILLA. | ML | 34.6 |  | 0
P.U. Con letra (___________________________________________________)
CIST-05 | MURO DE TABIQUE ROJO RECOCIDO 7x14x28 CM., 14 CM. DE ESPESOR, ASENTADO CON MORTERO COMERCIAL-ARENA 1:4 | M2 | 24.6 |  | 0
P.U. Con letra (___________________________________________________)
CIST-06 | CIMBRA PARA LOSAS Y TRABES DE 1er. NIVEL TIPO COMUN CON MADERA DE PINO DE 3a. INCLUYE HABILITADO, ARMADO, CIMBRADO Y DESCIMBRADO | M2 | 14.5 |  | 0
P.U. Con letra (___________________________________________________)
CIST-07 | ACERO DE REFUERZO DEL No. 3 FY=4200 KG/CM2, EN COLUMNAS, LOSAS, TRABES, ETC., INCLUYE: SUMINISTRO, HABILITADO, ARMADO, DESPERDICIO, GANCHOS, TRASLAPES, SILLETAS, ALAMBRE RECOCIDO DEL #18, FLETES, ACARREO, PRUEBAS, HERRAMIENTA Y MANO DE OBRA. | KG | 69.25 |  | 0
P.U. Con letra (___________________________________________________)
CIST-08 | CONCRETO F'C=250 KG/CM2, EN LOSAS Y TRABES DE 1er, NIVEL, CEMENTO NORMAL T.M.A. 3/4", ELABORADO EN OBRA CON MAQUINA REVOLVEDORA, INCLUYE: COLADO, VIBRADO Y RIEGO CON AGUA DURANTE 7 DÍAS | M2 | 2.07 |  | 0
P.U. Con letra (___________________________________________________)
CIST-09 | SUMINISTRO Y COLOCACION DE TAPA METALICA DE 60 X 60 CMS, PARA CISTERNA, MARCO Y CONTRAMARCO CON ANGULO DE 1X1 1/8" INCLUYE: PINTURA ANTICORROSIVA, PINTURA ESMALTE, AMBAS CARAS, MATERIALES Y MANO DE OBRA | PZA | 2 |  | 0
P.U. Con letra (___________________________________________________)
CIST-10 | SUMINISTRO E INSTALACION DE CISTERNA DE 10,000 LTS. DE CAPACIDAD MARCA ROTOPLAS , INCLUYE: FILTROS, FLOTADOR, VÁLVULA DE LLENADO, PIEZAS ESPECIALES, ACARREOS, MATERIALES, MANO DE OBRA Y TODO LO NECESARIO PARA SU CORRECTA COLOCACIÓN. | PZA | 1 |  | 0
P.U. Con letra (___________________________________________________)
CIST-11 | ALIMENTACION DE TOMA DOMICILIARIA A CISTERNA CON TUBOPLUS DE 3/4", INCLUYE: CUADRO PARA MEDIDOR, CODOS, COPLES, TENDIDO DE TUBERIA, EXCAVACION, RELLENO, COMPACTACION, MATERIALES, HERRAMIENTA Y MANO DE OBRA | PZA | 1 |  | 0
P.U. Con letra (___________________________________________________)
CIST-12 | SUMINISTRO Y COLOCACION DE TUBO VENTILA PARA CISTERNA CON TUBO DE Fo.Go. C-40 DE 51 MM DE DIAMETRO, INCLUYE: CODOS Y TEE MATERIALES Y MANO DE OBRA. | PZA | 1 |  | 0
P.U. Con letra (___________________________________________________)
11 | Total de Cisterna |  |  |  | 0
12 | Instalaciones Eléctricas
IE-IL-001 | PREPARACION SALIDA DE CENTRO AISLADA EN CAJA DE LAMINA CON TUBO CONDUIT Fo. GALV. P.D., INCLUYE COLOCACIÓN DE TUBERIA, SEGÚN TRAYECTORIA EN PLANOS, CAJAS REGISTRO, CONECTORES, COPLES SOPORTERIA | SAL | 160 |  | 0
P.U. Con letra (___________________________________________________)
IE-CN-001 | PREPARACION PARA SALIDA DE CONTACTO MONOFASICO POLARIZADO EN CAJA DE LAMINA CON TUBO CONDUIT P.D., INCLUYE COLOCACIÓN DE TUBERIA, SEGÚN TRAYECTORIA EN PLANOS, CAJAS REGISTRO, CONECTORES, COPLES SOPORTERIA | SAL | 152 |  | 0
P.U. Con letra (___________________________________________________)
IE-LUMPIS | PREPARACION PARA SALIDA PARA LUMINARIA DE PISO EN CAJA DE LAMINA CON TUBO CONDUIT PVC PESADO P.G., INCLUYE: COLOCACIÓN DE TUBERIA, SEGÚN TRAYECTORIA EN PLANOS, CAJAS REGISTRO, CONECTORES, COPLES SOPORTERIA | SAL | 90 |  | 0
P.U. Con letra (___________________________________________________)
12 | Total de Instalaciones Eléctricas |  |  |  | 0
16 | Estacionamiento
TERR-001 | DESPALME EN CORTE, INCLUYE ACARREO DE MATERIAL NO UTIL FUERA DE LA OBRA | M3 | 534.86 |  | 0
P.U. Con letra (___________________________________________________)
TERR-002 | DESPALME EN TERRAPLÉN, INCLUYE ACARREO DE MATERIAL NO UTIL FUERA DE LA OBRA | M3 | 77.39 |  | 0
P.U. Con letra (___________________________________________________)
TERR-003 | CORTES EN MATERIAL TIPO B CORTES EN TERRENO NATURAL Y ABAJO DE LA SUBRASANTE, EL MATERIAL PRODUCTO DEL CORTE SE DESPERDICIA EN EL BANCO QUE INDICA EL PROYECTO, POR UNIDAD DE OBRA TERMINADA. | M3 | 1286.08 |  | 0
P.U. Con letra (___________________________________________________)
TERR-004 | CONSTRUCCIÓN DE TERRAPLENES UTILIZANDO MATERIALES COMPACTABLES PROCEDENTES DE BANCOS DE PROPUESTOS POR EL CONTRATISTA, EN LA ELEVACIÓN DE LA SUBRASANTE COMPACTADO AL 100 % CONFORME LO INDICADO EN EL PROYECTO, POR UNIDAD DE OBRA TERMINADA. | m3 | 297.82 |  | 0
P.U. Con letra (___________________________________________________)
16 | Total de Estacionamiento |  |  |  | 0
| Total de TEATRO DEL PUEBLO |  |  |  | 0
| Subtotal de Presupuesto |  |  |  | 0
| IVA 16.00 % |  |  |  | 0
| Total |  |  |  | 0
RESUMEN
01 | Trabajos preliminares
02 | Cimentación
03 | Estructura
05 | Muros y plafones
05A | Muros exteriores
08 | Pisos y recubrimientos
10 | Instalación hidro-sanitaria
11 | Cisterna
12 | Instalaciones Eléctricas
16 | Estacionamiento
|  |  |  | Subtotal | 0
|  |  |  | IVA 16.00 % | 0
|  |  |  | Total | 0