## CATALOGO
LICITACION PUBLICA NACIONAL No. |  |  | FECHA DE INICIO: |  | RAZON SOCIAL DEL LICITANTE
OBRA: REMODELACION DE PLAZA DE ARMAS EN LA CIUDAD DE GOMEZ PALACIO, DGO.
|  |  | FECHA DE TERMINO: |  | FIRMA
UBICACION: GOMEZ PALACIO MUNICIPIO: GOMEZ PALACIO, DGO.
CLAVE | CONCEPTO | UNIDAD | CANTIDAD | PRECIO UNITARIO |  | IMPORTE
|  |  |  | PRECIO CON NUMERO | PRECIO CON LETRA
REMODELACION DE PLAZA DE ARMAS EN LA CIUDAD DE GOMEZ PALACIO
PLAZA DE ARMAS
A | AREA DE MODULO DE VENTA EN PLAZA |  | 4
1- | PRELIMINARES |  | 1
1.1 | TRAZO Y NIVELACION TOPOGRAFICA DEL TERRENO DONDE SE DESARROLLARA EL PROYECTO EJECUTIVO DEL EDIFICIO, ESTABLECIENDO REFERENCIAS Y PUNTOS DE APOYO PERMANENTES PARA TODA LA OBRA, EL PRECIO INCLUYE: MATERIALES CONSUMIBLES, HERRAMIENTA, EQUIPO TOPOGRAFICO Y MANO DE OBRA. | M2 | 40
1.2 | TAPIAL DE PROTECCION EN AREAS DE TRABAJO A BASE DE POSTES DE MADERA Y TRIPLAY DE SEGUNDA QUE SE MANTENDRA PREVIO Y DURANTE LA EJECUCION DE LOS TRABAJOS | M2 | 83.35
1.3 | DESCONEXION DE ALIMENTACION DE ENERGIA ELECTRICA, AGUA POTABLE , DRENAJE Y TELEFONIA. | SERVICIO | 4
1.4 | DESMANTELAMIENTO DE ELEMENTOS DE HERRERIA E INSTALACIONES INTERIORES, (LAMPARAS, CONTACTOS, ESTANTERIAS, CANCELERIA, CORTINAS METALICAS, BANCOS, PUERTAS Y FIJOS) | LOTE | 1
1.5 | DEMOLICION DE ESTRUCTURAS DE CONCRETO DE MODULO EXISTENTE SIN RECUPERACION DE ACERO DE REFUERZO (PISO, COLUMNAS, MURETES Y LOSA MACIZA). | LOTE | 1
1.6 | DESMONTAJE DE ESTRUCTURA METALICA EN FACHADAS Y VOLADOS, A BASE DE PERFIL PTR, ANCLADA A LOSA DE CONCRETO, INCLUYE: RETIRO DE LONA SIN RECUPERACION DE LA MISMA, SECCIONADO DE ESTRUCTURA METALICA Y RETIRO DEL SITIO | LOTE | 1
1.7 | RETIRO DE ESCOMBRO PRODUCTO DE EXCAVACION Y/O DEMOLICION, INCLUYE CARGA Y PAGO A TIRADERO DE EJIDO CARLOS REAL | M3 | 28
2- | CIMENTACION |  | 1
2.1 | EXCAVACION DE TERRENO TIPO II, A CUALQUIER PROFUNDIDAD POR MEDIOS MANUALES, EL PRECIO INCLUYE: AFINE DE TALUD Y FONDO, ASI COMO TRASPALEOS, HERRAMIENTA, EQUIPO Y MANO DE OBRA. | M3 | 40
2.2 | FORMACION Y COMPACTACION DE TERRAPLEN CON MEDIOS MECANICOS A BASE DE MATERIAL INERTE PRODUCTO DE BANCO EN CAPAS NO MAYORES DE 20 CMS DE ESPESOR COMPACTADO CON AGUA AL 90% , EL PRECIO INCLUYE: NIVELACION, COMPACTACION, SUMINISTROS Y ACARREOS DE MATERIALES HASTA EL LUGAR DE SU UTILIZACION, MEDIR COMPACTADO | M3 | 18
2.3 | PLANTILLA DE CONCRETO DE f'c= 100 Kg/cm², DE 5 CMS DE ESPESOR FABRICADO EN OBRA | M2 | 6
2.4 | ZAPATA CORRIDA 0.80x0.15 REFORZADA CON VARILLA #4 @20 CMS TRANSVERSALMENTE + 4 VAR. #3 LONGITUDINAL + ARMEX 15-20-4,INCLUYE BASTONES CON VARILLA DE 3/8" @ 60 CMS PARA LIGAR MURETE DE BLOCK | ML | 6.15
SUMA DE ESTA HOJA
ACUMULADO HASTA ESTA HOJA
NOMBRE DE LA EMPRESA O PERSONA FISICA |  |  |  |  | NOMBRE Y FIRMA DEL REPRESENTANTE LEGAL
2.5 | MURETE DE 40 CMS DE ALTURA X 15 CMS DE ESPESOR, A BASE DE BLOCK DE CONCRETO DE 15-20-40 RELLENO CON CONCRETO POBRE EN TODOS LOS HUECOS,INCLUYE BASTONES DE VARILLA DE 1/2"" @ 60 CMS PARA ANCLAR A ZAPATA | ML | 6.15
2.6 | DALA DE ESPLANTE D-2 DE 15X20 CMS, CONCRETO f'c= 150 Kg/cm², REFORZADA CON ARMEX 15-15-4, CIMBRA ACABADO APARENTE | ML | 6.15
2.7 | LOSA DE CIMENTACION DE 12 CMS DE ESPESOR, CONCRETO F´C= 200 KG/CM2, REFORZADA CON MALLA ELECTROSOLDADA DE 6x6-4/4, INCLUYE DENTELLON PERIMETRAL DE 30x48 CMS REFORZADO CON 7 VARILLAS DE 3/8" Y ESTRIBOS DE ALAMBRON @A CADA 20 CMS | M2 | 18.2
3- | ALBAÑILERIA Y ACABADOS |  | 1
3.1 | CASTILLO DE CONCRETO fc=200 Kg/cm2 CS-1 DE 15X15 cms, REFORZADO CON ARMEX 15-15-4, INCLUYE CIMBRA Y DESCIMBRA ACABADO APARENTE | ML | 7
3.2 | COLUMNA C-01 DE CONCRETO DE 35 CMS DE DIAMETRO, CONCRETO 200 Kg/cm2 REFORZADA CON 5 VARS. DEL #3 Y ESTRIBOS DE 3/8" @ 18 MS, INCLUYE CIMBRA CON SONOTUBO Y ACABADO MARTELINADO | ML | 16
3.4 | TRABE T-O1 DE 15 X 35 CMS, CONCRETO F'c= 200= Kg/cm2 REFORZADA CON 3 VARS. DEL #6 + 4 VARS DEL #3, ESTRIBOS DE 3/8" @ 20 CMS, INCLUYE CIMBRA Y DESCIMBRA DEL ELEMENTO EN ACABADO APARENTE | ML | 11.45
3.5 | TRABE AHOGADA EN LOSA T-02 DE 15x40 CMS, CONCRETO f'c=200 Kg/cm2 REFORZADO CON 4 VARS DEL #5 + # VRS DEL #3 Y ESTRIBOS DE 3/8" @ 20 CMS, | ML | 55
3.6 | MURO DE LADRILLO MECANIZADO DE 14 CMS DE ESPESOR, INCLUYE EMBOQUILLADO CON MORTERO CEM-ARENA PROP. 1:4 HORIZONTAL DE 2CMS DE ESPESOR, VERTICAL A HUESO, LIMPIEZA DE MURO, ANDAMIOS Y TODO LO NECESARIO PARA SU CORRECTA EJECUCION | M2 | 85
3.7 | BARRA DE CONCRETO DE 0.70 MTS DE ANCHO Y 10 CMS DE ESPESOR, MONTADA SOBRE MURETE DE TEJA, A BASE DE CONCRETO F´c=200 KG/cm2, REFORZADA CON MALLA ELECTROSOLDADA 6x6-10/10 ACABADO SEMIPULIDO PARA RECIBIR ACABADO | ML | 6
3.9 | LOSA DE CONCRETO ALIGERADA DE 15 CMS DE ESPESOR, CONCRETO F'c=200 Kg/CM2, REFORZADA DE ACUERDO A PLANO 290TB12203-D INCLYE CIMBRA Y DESCIMBRA A UNA ALTURA MAX DE 3.00 MTS | M2 | 95.45
3.1 | PRETIL DE LADRILLO MECANIZADO DE 14 CMS DE ESPESOR Y 45 CMS DE ALTURA, INCLUYE EMBOQUILLADO CON MORTERO CEM-ARENA PROP. 1:4 HORIZONTAL DE 2CMS DE ESPESOR, VERTICAL A HUESO, LIMPIEZA DE TEJA, ANDAMIOS Y TODO LO NECESAIO PARA SU CORRECTA EJECUCION | ML | 75
3.11 | PLANTILLA DE CONCRETO DE 3 CMS DE E SPESOR SOBRE LOSA, CON MORTERO CEMENTO ARENA PROP. 1:4 PARA DAR PENDIENTES Y DIAMANTADO DE B.A.P. , INCLUYE SELLADO DE GRIETAS EN CONCRETO CON CEMENTO PLASTICO PREVIO A SU COLOCACION | M2 | 80.75
SUMA DE ESTA HOJA
ACUMULADO HASTA ESTA HOJA
NOMBRE DE LA EMPRESA O PERSONA FISICA |  |  |  |  | NOMBRE Y FIRMA DEL REPRESENTANTE LEGAL
3.12 | CHAFLAN DE CONCRETO HECHO EN OBRA F´C= 100 KG/CM2 EN AZOTEA DE 10x10 CMS INC. MANO DE OBRA, MATERIALES, ACARREOS Y ELEVACIONES DE MATERIAL | ML | 100.15
3.14 | IMPERMEABILIZACION CON ACRILTECHO SIKA ROJO O BLANCO A BASE DE RESINAS ACRILICAS ELASTICAS, INCLUYE: PREPARACION DE LA SUPERFICIE, MALLA DE POLIOESTER REFUERZO, A PLICADO A DOS MANOS | M2 | 95.45
3.15 | APLANADO FINO CON YESO EN MUROS INTERIORES Y CIELO DE 2.5 CMS DE ESPESOR, MUESTREADO A PLOMO INCLUYE MATERIALES, MANO DE OBRA Y LIMPIEZA DEL AREA | M2 | 95
3.16 | PINTURA VINIL-ACRILICA INTERIOR-EXTERIOR EN MUROS Y PLAFONES APLANADOS CON MEZCLA DE CEMENTO Y/O YESO, MARCA COMEX, INCLUYE SELLADOR, ANDAMIOS, TRABAJO TERMINADO. | M2 | 180
3.18 | PUERTA METALICA A BASE DE PERFIL TUBULAR METALICO CAL 18 Y TABLERO DE LAMINA ESTRIADA, INCLUYE: MARCO, CHAPA, INSTALACION, PINTURA CON ESMALTE ALQUIDALICO COLOR BLANCO Y PRIMER ANTICORROSIVO | PZA | 1
3.19 | CORTINA METALICA A BASE DE LAMINA TROQUELADA CAL 16, CON MECANISMO DE RESORTE (IMPULSO),INCLUYE: RIEL, PASADORES CON PORTACANDADO, INSTALACION Y PINTURA ESMALTE BLANCO | M2 | 10.78
3.2 | FALDON DE LONA O MALLASOMBRA CON MECANISMO ENROLLABLE PARA SOMBRA MONTAOBAJOLOSA EN AREA DE BANCOS CON UNA ALTURA DE 1.50 MTS | M2 | 27
3.21 | VENTANA CIRCULAR ABATIBLE DE 0.50 MTS DE DIAM, A BASE DE PERFIL DE ALUMINIO COLOR HUESO Y CRISTAL CLARO DE 6 mm, INCLUYE: DETALLE DE BOTA AGUAS CON LAMINA DE ACERO AL CARBON EN ACABADO ESMALTE ALKIDALICO COLOR NEGRO. CAL 16 ROLADA DE 0.50 DE DIAMETRO x 45 CMS | PZA | 3
3.22 | RECUBRIMIENTO DE LAMINA TROQUELADA DE ACERO INOXIDABLE CAL. 20 SOBRE BARRA DE ATENCION A CLIENTES, INCLUYE FIJACION Y SELLADO DE LA MISMA | ML | 24.5
3.23 | CARRETE METALICO DE 20" DE DIAM X 60 CMS DE LONG. PARA DETALLE ARQUITECTONICO EN VENTANA CIRCULAR A A BASE DE LAMINA CAL. 14 ROLADA Y ACABADO CON ESMALTE ALQUIDALIC OCOLOR NEGRO CON PROTECCION EN FORMADE CRUZ | PZA | 3
3.24 | SUMNISTRO Y COLOCACION DE BANQUILLOS DE 40CMS DE DIAMETRO X 90 CMS DE ALTURA FIJOS CON BASE TUBULAR Y ASIENTO DE ACERO AL CARBON | PZA | 8
3.25 | BARRA INFERIOR DE 4" DE DIAMETRO, DESCANSA PIES CON TUBO NEGRO ESTRUCTURAL DE ACERO AL CARBON, FIJADA A PISO | ML | 9.5
3.28 | SUMINSITRO,HABILITACION Y MONTAJE DE LIMITE EN LOSA DE CONCRETO A BASE DE PERFIL CPS DE 6"LIGERO, INCLUYE ANCLAS,CORTES Y SOLDADURA EN UNIONES Y ESQUINAS, ACABADO CON ESMALTE ALQUIDALICO COLOR NEGRO | ML | 27.3
3.29 | FALDON SUPERIOR DE 0.45 MTS DE ALTURA SOBRE PRETIL A BASE DE LAMINA ALUCOBOND O SIMILAR, CON BASTIDOR METALICO ACABADO TEXTURIZADO OXIDADO | ML | 17
SUMA DE ESTA HOJA
ACUMULADO HASTA ESTA HOJA
NOMBRE DE LA EMPRESA O PERSONA FISICA |  |  |  |  | NOMBRE Y FIRMA DEL REPRESENTANTE LEGAL
4- | INSTALACIONES ELECTRICAS |  | 1
4.1 | SALIDAS ELECTRICAS DE CONTACTOS, INCLUYE CAJA GALVANIZADA, TUBO CONDUIT GALVANIZADO PARED DELGADA SEGÚN PLANOS, CABLEADO TIPO THW-LS 90°, CONTACTO DOBLE POLARIZADO, MATERIALES, MANO DE OBRA, HERRAMIENTA Y EQUIPO (P.U.O.T.) PRECIO UNITARIO. | SAL | 7
4.2 | SALIDAS ELECTRICAS DE CIELO Y SPOT DE PISO O JARDIN INCLUYE CAJA GALVANIZADA, TUBO CONDUIT GALVANIZADO PARED DELGADA Y/O TUBERIA PVC TIPO PESADO SEGUN PLANOS, CABLEADO TIPO THW-LS 90°, MATERIALES, MANO DE OBRA, HERRAMIENTA Y EQUIPO (P.U.O.T.) PRECIO UNITARIO. | SAL | 11
4.3 | SUMINISTRO Y COLOCACION DE LUMINARIO ENVOLVENTE WN 2X32 A 127 VOLTS INCLUYE MATERIAL Y MANO DE OBRA. | PZA | 2
4.4 | SUMINISTRO E INSTALACION DE LAMPARA SPOT DE TECHO PARA BARRA DEL TIPO YD-1500 EP/B | PZA | 5
4.5 | SPOT FOCO EMPOTRABLE PARA PISO EXTERIOR LED 3 WATTS IP67 | PZA | 4
4.6 | ACOMETIDA PARA MEDIDIR CFE, INCLUYE BASE MEDIDOR, TUBO GALVANIZADO DE 32 mm, MUFA, CABLEADO Y CONDULETS | PZA | 1
4.7 | CENTRO DE CARGA DE 4 VENTANAS QO-02, INCLUYE SUMINISTRO, INSTALACION Y DOS INTERRUPTORES TMM DE 15 AMPS C/U | LOTE | 1
5- | INSTALACIONES HIDROSANITARIAS |  | 1
5.1 | SALIDA SANITARIA A BASE DE TUBO PVC CON CAMPANA ANGER Y LISO, INCLUYE: MANO DE OBRA, HERRAMIENTA, EQUIPO, TUBO, CODOS TEES, YEES, COPLES CONECTOR DE PVC, CESPOL LIJA, CORTES, DESPERDICIOS, RANURADO, RESANE ANILLOS DE HULE, TUBO VENTILADOR,ACARREOS,ANDAMIOS, ELEVACION DE MATERIALES Y PRUEBAS | SAL | 2
5.2 | SALIDA HIDRAULICA CON TUBERIA DE COBRE TIPO M, INCLUYE CONEXIONES (CODOS, TEE, REDUCCIONES, CONECTORES CoFo, SOLDADURAS, LIJA, RANURADO, RESANES Y PRUEBAS DE HERMETICIDAD | SAL | 2
5.3 | CUADRO DE MEDIDOR A BASE DE TUBERIA GALVANIZADA DE 1/2", INCLUYE CODOS, TEE, CONEXIONES Y VALVULA DE PASO Y LLAVE NARIZ | LOTE | 1
B | FUENTE SECA |  | 1
01- | PRELIMINARES Y TERRACERIAS |  | 1
1.1 | TRAZO Y NIVELACION TOPOGRAFICA DEL TERRENO DONDE SE DESARROLLARA EL PROYECTO EJECUTIVO DEL EDIFIO, ESTABLECIENDO REFERENCIAS Y PUNTOS DE APOYO PERMANENTES PARA TODA LA OBRA, EL PRECIO INCLUYE: MATERIALES CONSUMIBLES, HERRAMIENTA, EQUIPO TOPOGRAFICO Y MANO DE OBRA. | M2 | 60
1.2 | DEMOLICION DE PISO DE CONCRETO. INCLUYE RETIRO DE ESCOMBRO PRODUCTO DE DEMOLICION. | M2 | 217.08
1.3 | EXCAVACION TERRENO NATURAL PORMEDIOS MECANICOS A UNA PROFUNDIDAD MAX DE 3.00 INCLUYE AFINE Y APILE DE MATERIAL A 20 MTS DEL SITIO PARA SU RETIRO | M3 | 260.5
SUMA DE ESTA HOJA
ACUMULADO HASTA ESTA HOJA
NOMBRE DE LA EMPRESA O PERSONA FISICA |  |  |  |  | NOMBRE Y FIRMA DEL REPRESENTANTE LEGAL
1.4 | TRATAMIENTO DE LA SUPERFICIE DE LA SUBRASANTE EN ÁREA DE CORTE, HASTA 15 CM. DE PROFUNDIDAD, COMPACTADO AL 90% MÍNIMO, PRUEBA PROCTOR (PRUEBAS DE LABORATORIO POR ESCRITO DE: TRES MUESTRAS PARA CUALQUIER CANTIDAD DE ÁREA HASTA 300 M2 Y PARA CANTIDADES MAYORES; EL MISMO NUMERO DE MUESTRAS POR CADA 300 M2 O FRACCION) INCLUYE: ESCARIFICADO, INCORPORACION DE CAL CON UNA PROPORCION SEGUN INDICACIONES DE LABORATORIO POR M2, AGUA, HOMOGENEIZADO. | M2 | 217.08
1.5 | FORMACION Y COMPACTACION DE TERRAPLEN CON MEDIOS MECANICOS A BASE DE MATERIAL INERTE PRODUCTO DE BANCO EN CAPAS NO MAYORES DE 20 CMS DE ESPESOR COMPACTADO CON AGUA A 95% MINIMO, PRUEBA PROCTOR (PRUEBAS DE LABORATORIO POR ESCRITO DE: TRES MUESTRAS PARA CUALQUIER CANTIDAD DE RELLENO POR CAPA HASTA 300 M3 Y PARA CANTIDADES MAYORES; EL MISMO NUMERO DE MUESTRAS POR CADA 300 M3 O FRACCION), EL PRECIO INCLUYE: NIVELACION, COMPACTACION, SUMINISTROS Y ACARREOS DE MATERIALES HASTA EL LUGAR DE SU UTILIZACION, MEDIR COMPACTADO (INCLUYE TALUDES). | M3 | 43.42
1.6 | RETIRO DE LOSETA DE CONCRETO DECORATIVO EXISTENTE PARA DEMOLICION DE FIRME DE CONCRETO EN AREA DE CISTERNA DE FUENTE SECA | M2 | 243
02- | ALBAÑILERIA Y ACABADOS |  | 1
2.1 | CONSTRUCCION DE CISTERNA BAJO AREA DE FUENTE SECA CON CAPACIDAD DE 50 M3 A BASE DE CONCRETO REFORZADO EN LOSA DE PISO, MURETES Y LOSA DE CUBIERTA, INCLUYE PENDIENTE DEL 3% EN PISO, IMPEREMEABILIZANTE INTEGRAL, REGISTRO DE ACCESO ENTRADA HOMBRE, HUECO EN LOSA SUPERIOR PARA BOMBAS DE CHORRITOS , CARCAMO PARA BOMBEO EN SECCION DE ABANICO SEGUN DISEÑO DE FUENTE | LOTE | 1
A-17 | CONSTRUCCION DE PISO DE CONCRETO F'C= 200 KG/CM2 PREMEZCLADO, DE 10 CMS DE ESPESOR, ACABADO PULIDO EN ESCALA DE GRISES PARA DAR FIGURA, EL PRECIO INCLUYE CORTE PARA JUNTAS FRIAS, VACIADO, CIMBRA EN FRONTERAS DE PISO, NIVELACION, HERRAMIENTA, EQUIPO, REFUERZO CON FIBRA DE POLIPROPILENO, MANO DE OBRA. | M2 | 243
2.6 | CUARTO DE CONTROL A BASE DE LADRILLO , DE 2.00 X2.00 PARA ALBERGAR TABLERO ELECTRICO Y PANEL DE CONTROL DE BOMBAS, INCLUYE: FIRME, APLANADOS, PINTURA Y PUERTA METALICA DE DOBLE TABLERO, CUBIERTA DE LOSA ALIGERADA 15 CMS DE ESPESOR., IMPERMEABLILIZACION. | LOTE | 1
2.7 | TRINCHERAS PARA PASO DE INSTALACIONES ENTRE CUARTO DE CONTROL Y CISTERNA DE FUENTE DE SECCION INTERIOR 40x60CMS,INCLUYE TAPA, EXCAVACION Y RELLENO | ML | 12
03- | INSTALACIONES ELECTRICAS |  | 1
3.1 | ACOMETIDA ELECTRICA PARA ALIMENTACION A CTO DE CONTROL, INCLUYE EXCAVACVION, TENDIDO DE TUBERIA Y ENCOFRADO, CABLE THW NUM. 6 RELLENO Y RESANES | LOTE | 1
SUMA DE ESTA HOJA
ACUMULADO HASTA ESTA HOJA
NOMBRE DE LA EMPRESA O PERSONA FISICA |  |  |  |  | NOMBRE Y FIRMA DEL REPRESENTANTE LEGAL
3.2 | SALIDAS ELECTRICAS DE CONTACTOS REFORZADOS, INCLUYE CAJA GALVANIZADA, TUBO CONDUIT GALVANIZADO PARED DELGADA SEGÚN PLANOS, CABLEADO TIPO THW-LS 90°, CONTACTO DOBLE POLARIZADO, MATERIALES, MANO DE OBRA, HERRAMIENTA Y EQUIPO (P.U.O.T.) PRECIO UNITARIO. | SAL | 4
3.3 | SALIDAS ELECTRICAS DE CIELO Y SPOT DE PISO O JARDIN INCLUYE CAJA GALVANIZADA, TUBO CONDUIT GALVANIZADO PARED DELGADA Y/O TUBERIA PVC TIPO PESADO SEGUN PLANOS, CABLEADO TIPO THW-LS 90°, MATERIALES, MANO DE OBRA, HERRAMIENTA Y EQUIPO (P.U.O.T.) PRECIO UNITARIO. | SAL | 6
3.5 | SUMINISTRO Y COLOCACION DE SPOT DE PISO HLEDS-685/9W LUZ CALIDA INCLUYE MATERIAL Y MANO DE OBRA. | SAL | 6
04- | INSTALACIONES HIDROSANITARIAS |  | 1
4.1 | SUMINISTRO E INSTALACION DE EQUIPO PARA FUENTE INTERACTIVA DE 30 CHORROS, QUE INCLUYE ESPREA DE ACERO INOXIDABLE TIPO RECTA, MOTO BOMBA SUMERGIBLE DE ACERO INOXIDABLE DE ALTO CAUDAL, LUMINARIA DE 12-24 WATTS DE LED RGB CONTROLADAS POR MEDIO DE DMX CON VIDA APROXIMADA DE 50,000 HORAS, CEREBRO SUMERGIBLE PARA CONTROLAR ALTURAS DEL CHORRO, PROTECTOR DE BOMBA PARA EVITAR QUE SE FILTREN SÓLIDOS GRANDES, SOPORTE Y ESTRUCTURA PARA LUMINARIAS FABRICADO DE PLÁSTICO REFORZADO CON RECUBRIMIENTO RESISTENTE A SOLVENTES Y QUÍMICOS, TABLERO DE CONTROL CON CEREBRO PROGRAMABLE DE HASTA 40 SALIDAS INDEPENDIENTES DE AGUA Y 40 SALIDAS DE ILUMINACIÓN, ESTRUCTURA DE ACERO INOXIDABLE PARA ENSAMBLAR TODOS LOS COMPONENTES, SISTEMA DE BOMBEO Y FILTRACIÓN, SISTEMA DE CABLEADO. LOS CABLES SON DE USO RUDO Y CONTRA AGUA. | LOTE | 1
C | FUENTES DECORATIVAS EN PLAZA |  | 2
001- | PRELIMINARES |  | 1
1.1 | TRAZO Y NIVELACION TOPOGRAFICA DEL TERRENO DONDE SE DESARROLLARA EL PROYECTO EJECUTIVO DEL EDIFICIO, ESTABLECIENDO REFERENCIAS Y PUNTOS DE APOYO PERMANENTES PARA TODA LA OBRA, EL PRECIO INCLUYE: MATERIALES CONSUMIBLES, HERRAMIENTA, EQUIPO TOPOGRAFICO Y MANO DE OBRA. | M2 | 30
1.2 | TAPIAL DE PROTECCION EN AREAS DE TRABAJO A BASE DE POSTES DE MADERA Y TRIPLAY DE SEGUNDA QUE SE MANTENDRA PREVIO Y DURANTE LA EJECUCION DE LOS TRABAJOS | M2 | 78.08
1.3 | DESCONEXION DE ALIMENTACION DE ENERGIA ELECTRICA, AGUA POTABLE Y OTROS SERVICIOS | LOTE | 1
1.4 | DEMOLICION DE ESTRUCTURAS DE CONCRETO DE FUENTE EXISTENTE SIN RECUPERACION DE ACERO DE REFUERZO (PISO, COLUMNAS, MURETES Y LOSA MACIZA), INCLUYE RETIRO DE ESCOMBRO. | LOTE | 1
002- | CIMENTACION |  | 1
2.1 | EXCAVACION DE TERRENO TIPO II, A CUALQUIER PROFUNDIDAD POR MEDIOS MANUALES, EL PRECIO INCLUYE: AFINE DE TALUD Y FONDO, ASI COMO TRASPALEOS, HERRAMIENTA, EQUIPO Y MANO DE OBRA. | M3 | 14.4
SUMA DE ESTA HOJA
ACUMULADO HASTA ESTA HOJA
NOMBRE DE LA EMPRESA O PERSONA FISICA |  |  |  |  | NOMBRE Y FIRMA DEL REPRESENTANTE LEGAL
2.2 | FORMACION Y COMPACTACION DE TERRAPLEN CON MEDIOS MECANICOS A BASE DE MATERIAL INERTE PRODUCTO DE BANCO EN CAPAS NO MAYORES DE 20 CMS DE ESPESOR COMPACTADO CON AGUA AL 90% , EL PRECIO INCLUYE: NIVELACION, COMPACTACION, SUMINISTROS Y ACARREOS DE MATERIALES HASTA EL LUGAR DE SU UTILIZACION, MEDIR COMPACTADO | M3 | 14.4
2.3 | PLANTILLA DE CONCRETO SIMPLE DE 5 CMS DE ESPESOR F´C= 150 KG/CM2 | M2 | 25
003- | ALBAÑILERIA Y ACABADOS |  | 1
3.1 | ESTRUCTURA DE CONCRETO REFORZADO DE TRES NIVELES PARA DAR FIGURA DE FUENTE DE 5 BORBOLLONES DE ACUERDO A PLANO 290FC-12202-B A BASE DE CONCRETO REFORZADO F'C=200 KG/CM2 CON IMPERMEABILIZANTE INTEGRAL, INCLUYE CIMBRA Y ACERO DE REFUERZO | LOTE | 1
3.2 | CUARTO DE CONTROL A BASE DE PANEL W O SIMILAR, DE 2.00 X2.00 PARA ALBERGAR TABLERO ELECTRICO Y PANEL DE CONTROL DE BOMBAS, INCLUYE: FIRME, APLANADOS, PINTURA Y PUERTA METALICA DE DOBLE TABLERO | LOTE | 1
3.3 | RECUBRIMIENTO CERAMICO INTERIOR TIPO ALBERCA, ASENTADO CON ADHESIVO CREST O SIMILAR, JUNTEADO CON BOQUILLA SIN ARENA COLOR BCO. | M2 | 26.39
3.4 | SELLADO DE JUNTAS Y GRIETAS CON PRODUCTO FESTER XYPEX O SIMILAR PREVIO A LA INSTALACION DE RECUBRIMIENTO CERAMICO | LOTE | 1
3.5 | PINTURA PARA ALBERCA EN INTERIOR DE FUENTES EN PISO Y MUROS | M2 | 60
3.6 | CISTERNA PERIMETRAL 2PARA RECUPERAR AGUA DE REBOSO EN FUENTE Y RECIRCULACION DE AGUA, A BASE DE CONCRETO F'C= 200 KG/CM2 REFORZADO DE SECCION 0.90x1.50 INTERIOR | ML | 20.42
3.7 | TRINCHERAS PARA PASO DE INSTALACIONES ENTRE CUARTO DE CONTROL Y CISTERNA DE FUENTE DE SECCION INTERIOR 40x60CMS,INCLUYE TAPA, EXCAVACION Y RELLENO | ML | 3
004- | INSTALACIONES ELECTRICAS |  | 1
4.1 | ACOMETIDA ELECTRICA PARA ALIMENTACION A CTO DE CONTROL, INCLUYE EXCAVACVION, TENDIDO DE TUBERIA Y ENCOFRADO, CABLE THW NUM. 6 RELLENO Y RESANES | ML | 15
4.2 | SALIDAS ELECTRICAS DE CONTACTOS REFORZADOS, INCLUYE CAJA GALVANIZADA, TUBO CONDUIT GALVANIZADO PARED DELGADA SEGÚN PLANOS, CABLEADO TIPO THW-LS 90°, CONTACTO DOBLE POLARIZADO, MATERIALES, MANO DE OBRA, HERRAMIENTA Y EQUIPO (P.U.O.T.) PRECIO UNITARIO. | SAL | 2
4.3 | SALIDAS ELECTRICAS DE CIELO Y SPOT DE PISO O JARDIN INCLUYE CAJA GALVANIZADA, TUBO CONDUIT GALVANIZADO PARED DELGADA Y/O TUBERIA PVC TIPO PESADO SEGUN PLANOS, CABLEADO TIPO THW-LS 90°, MATERIALES, MANO DE OBRA, HERRAMIENTA Y EQUIPO (P.U.O.T.) PRECIO UNITARIO. | SAL | 4
4.4 | SUMINISTRO Y COLOCACION DE SPOT DE PISO HLEDS-685/9W LUZ CALIDA INCLUYE MATERIAL Y MANO DE OBRA. | PZA | 4
SUMA DE ESTA HOJA
ACUMULADO HASTA ESTA HOJA
NOMBRE DE LA EMPRESA O PERSONA FISICA |  |  |  |  | NOMBRE Y FIRMA DEL REPRESENTANTE LEGAL
005- | INSTALACIONES HIDROSANITARIAS |  | 1
5.1 | SUMINISTRO Y COLOCACION DE SISTEMA PARA FUENTES , BOMBAS, TANQUES PRESURIZADOS, TENDIDO DE TUBERIAS, BOQUILLAS PARA 5 BORBOLLONES CON SISTEMA ELECTRONICO AUTOMATIZADO, SISTEMA DE FILTRADO DE AGUA Y TODO LO NECESARIO PARA SU BUEN FUNCIONAMIENTO | LOTE | 1
SUMA DE ESTA HOJA
ACUMULADO HASTA ESTA HOJA
IVA
T O T A L :
NOMBRE DE LA EMPRESA O PERSONA FISICA |  |  |  |  | NOMBRE Y FIRMA DEL REPRESENTANTE LEGAL
SUMA DE ESTA HOJA
ACUMULADO HASTA ESTA HOJA
NOMBRE DE LA EMPRESA O PERSONA FISICA |  |  |  |  | NOMBRE Y FIRMA DEL REPRESENTANTE LEGAL

## RESUMEN
LICITACION PUBLICA NACIONAL No. |  |  | FECHA DE INICIO: |  | RAZON SOCIAL DEL LICITANTE
OBRA: REMODELACION DE PLAZA DE ARMAS EN LA CIUDAD DE GOMEZ PALACIO, DGO.
|  |  | FECHA DE TERMINO: |  | FIRMA
UBICACION: GOMEZ PALACIO MUNICIPIO: GOMEZ PALACIO, DGO.
CLAVE | CONCEPTO | UNIDAD | CANTIDAD | PRECIO UNITARIO |  | IMPORTE
|  |  |  | PRECIO CON NUMERO | PRECIO CON LETRA
RESUMEN
REMODELACION DE PLAZA DE ARMAS EN LA CIUDAD DE GOMEZ PALACIO
PLAZA DE ARMAS
A | AREA DE MODULO DE VENTA EN PLAZA
1- | PRELIMINARES
2- | CIMENTACION
3- | ALBAÑILERIA Y ACABADOS
4- | INSTALACIONES ELECTRICAS
B | FUENTE SECA
01- | PRELIMINARES Y TERRACERIAS
02- | ALBAÑILERIA Y ACABADOS
03- | INSTALACIONES ELECTRICAS
04- | INSTALACIONES HIDROSANITARIAS
C | FUENTES DECORATIVAS EN PLAZA
001- | PRELIMINARES
002- | CIMENTACION
003- | ALBAÑILERIA Y ACABADOS
004- | INSTALACIONES ELECTRICAS
005- | INSTALACIONES HIDROSANITARIAS
SUMA DE ESTA HOJA
ACUMULADO HASTA ESTA HOJA
IVA
T O T A L :
NOMBRE DE LA EMPRESA O PERSONA FISICA |  |  |  |  | NOMBRE Y FIRMA DEL REPRESENTANTE LEGAL
SUMA DE ESTA HOJA
ACUMULADO HASTA ESTA HOJA
NOMBRE DE LA EMPRESA O PERSONA FISICA |  |  |  |  | NOMBRE Y FIRMA DEL REPRESENTANTE LEGAL