## CATALOGO
LICITACION PUBLICA NACIONAL No. |  |  | FECHA DE INICIO: |  | RAZON SOCIAL DEL LICITANTE
OBRA: CONSTRUCCION DE SALA DE JUICIO ORAL EN LA FACULTAD DE DERECHO DE LA UJED, EN LA CIUDAD DE DURANGO, DGO.
|  |  | FECHA DE TERMINO: |  | FIRMA
UBICACION: DURANGO MUNICIPIO: DURANGO, DGO.
CLAVE | CONCEPTO | UNIDAD | CANTIDAD | PRECIO UNITARIO |  | IMPORTE
|  |  |  | PRECIO CON NUMERO | PRECIO CON LETRA
CONSTRUCCION DE SALA DE JUICIO ORAL EN LA FACULTAD DE DERECHO DE LA UJED
TRABAJOS PRELIMINARES
TRA.03 | RELLENO DE BANCO COMPACTADO AL 90% PROCTOR, EN CAPAS DE HASTA 20 CMS., CON EQUIPO (BAILARINA) SEGUN NIVELES DE PROYECTO, INCLUYE: ACARREOS DE MATERIAL TENDIDO, INCORPORACIÓN DE AGUA Y PRUEBAS DE LABORATORIO. | M3 | 50
TRA.04 | CORTE DE PISOS DE CONCRETO CON DISCO ABRASIVO, INCLUYE: MATERIALES MENORES, HERRAMIENTA Y MANO DE OBRA. | ML | 60
TRA.05 | DEMOLICION DE CONCRETO ARMADO CON MALLA 6-6/10-10, INCLUYE ACARREO DE MATERIAL NO UTIL FUERA DE LA OBRA. | M3 | 5
ESTRUCTURA METALICA
3004 | SUMINISTRO, MONTAJE Y NIVELACION DE ESTRUCTURA METALICA PERFILES ESTRUCTURALES A BASE DE COLUMNAS IPR DIMENSIONES ESPECIFICADAS EN PROYECTO, MENSULAS, FLAMBEOS, SOPORTE PARA ARMADURA, PLACA TOPE DE COLUMNA, PLACA DE AGARRE EN TENSORES, SOLERA DE CONEXION Y CARTABON TRAPEZOIDAL, INCLUYE: TORNILLERIA, SOLDADURA E-70 Y E-60 DESDE 1/8" A 3/4", APLICACION DE FONDO ANTICORROSIVO Y PINTURA DE ESMALTE, ELEVACIONES, CORTES, DESPERDICIOS, MERMAS, MANIOBRAS, FLETES, MATERIALES, HERRAMIENTAS Y MANO DE OBRA. TRABAJO TERMINADO, ACARREOS DE MATERIALES NECESARIOS EN CARRETILLA HASTA 200 MTS. DE DISTANCIA | KG | 9985.52
3004-A | MONTAJE Y NIVELACION DE ESTRUCTURA METALICA PERFILES ESTRUCTURALES A BASE DE COLUMNAS IPR DIMENSIONES ESPECIFICADAS EN PROYECTO, MENSULAS, FLAMBEOS, SOPORTE PARA ARMADURA, PLACA TOPE DE COLUMNA, PLACA DE AGARRE EN TENSORES, SOLERA DE CONEXION Y CARTABON TRAPEZOIDAL, INCLUYE: TORNILLERIA, SOLDADURA E-70 Y E-60 DESDE 1/8" A 3/4", APLICACION DE FONDO ANTICORROSIVO Y PINTURA DE ESMALTE, ELEVACIONES, CORTES, DESPERDICIOS, MERMAS, MANIOBRAS, FLETES, MATERIALES, HERRAMIENTAS Y MANO DE OBRA. TRABAJO TERMINADO, ACARREOS DE MATERIALES NECESARIOS EN CARRETILLA HASTA 200 MTS. DE DISTANCIA | KG | 585
3001-C | SUMINISTRO, MONTAJE, NIVELACIÓN Y PLOMEO DE LAMINA DE ACERO DE 4.8 MM DE ESPESOR (3/16"), PARA CUBRIR LOSAS Y VIGAS DE ACERO EN LAS LATERALES DEL EDIFICIO. INCLUYE: MATERIALES, MANO DE OBRA, CORTES, SOLDADURA, ANDAMIOS, PREPARACIÓN DE LA SUPERFICIE, COLOCACIÓN DE SUJETADORES, APLICACIÓN DE FONDO ANTICORROSIVO Y DOS MANOS DE PINTURA ESMALTE, LIMPIEZA Y TODO LO NECESARIO PARA SU CORRECTA EJECUCIÓN. P.U.O.T. | M2 | 60
SUMA DE ESTA HOJA
ACUMULADO HASTA ESTA HOJA
NOMBRE DE LA EMPRESA O PERSONA FISICA |  |  |  |  | NOMBRE Y FIRMA DEL REPRESENTANTE LEGAL
3001-D | SUMINISTRO Y APLICACION DE PRIMARIO CROMATO DE ZINC (PARA LA ADECUADA ADHERENCIA DE LA PINTURA A LA LAMINA GALVANIZADA) Y PINTURA ESMALTE COLOR INDICADO POR SUPERVISION EN ACABADO MATE EN LOSACERO, INCLUYE: PRIMARIO Y PINTURA, SOLVENTES, HERRAMIENTA, EQUIPO, EQUIPO DE ASPERSION, PROTECCION DE AREAS, MANO DE OBRA Y TODO LO NECESARIO PARA EJECUCION CORRECTA DE OBRA. P.U.O.T. | M2 | 1140
MUROS CADENAS Y CASTILLOS
4028 | MURO DE TABIQUE ROJO RECOCIDO 7x14x28 CM., 14 CM. DE ESPESOR, ASENTADO CON MORTERO COMERCIAL-ARENA 1:4 | M2 | 455
4007 | CADENA Y/O CASTILLO DE CONCRETO DE 15x20 CM. CON F'C=150 KG/CM2 ARMADO C/4 VAR. # 3 Y ESTRIBOS # 2 A CADA 20 CM. T.M.A. 3/4" INCLUYE CIMBRA COMÚN, DESCIMBRADO, COLADO, VIBRADO, CURADO, Y CRUCES DE VARILLA. | ML | 200
4007-A | CADENA Y/O CASTILLO DE CONCRETO DE 15x20 CM. CON F'C=150 KG/CM2 ARMADO C/4 VAR. # 3 Y ESTRIBOS # 2 A CADA 20 CM. T.M.A. 3/4" INCLUYE CIMBRA COMÚN, DESCIMBRADO, COLADO, VIBRADO, CURADO, Y CRUCES DE VARILLA. NOTA: NO INCLUIR EL SUMINISTRO Y HABILITADO DEL ARMADO CON VAR. # 3 Y ESTRIBOS # 2. | ML | 105
4007-B | CADENA Y/O CASTILLO DE CONCRETO DE 15x20 CM. CON F'C=150 KG/CM2 ARMADO C/4 VAR. # 3 Y ESTRIBOS # 2 A CADA 20 CM. T.M.A. 3/4" INCLUYE CIMBRA COMÚN, DESCIMBRADO, COLADO, VIBRADO, CURADO, Y CRUCES DE VARILLA. NOTA: CONSIDERAR EL COSTO DE HABILITADO Y ARMADO DE ACERO DE REFUERZO. EL SUMINISTRO DEL ACERO Y EL CEMENTO SERÁ PROPORCIONADO POR LA SECRETARÍA | ML | 250
12004 | APLANADO FINO EN MUROS Y PLAFONES CON MORTERO COMERCIAL-ARENA 1:4 CON ESPESOR PROM. DE 2 CM.. A PLOMO Y REGLA, ACABADO CON LLANA DE MADERA Y FLOTEADO CON ESPONJA APLICANDO VOLTEADOR EN REMATES, INCLUYE FILETES | M2 | 350
12004-B | APLANADO FINO EN MUROS Y PLAFONES CON MORTERO COMERCIAL-ARENA 1:4 CON ESPESOR PROM. DE 2 CM.. A PLOMO Y REGLA, ACABADO CON LLANA DE MADERA Y FLOTEADO CON ESPONJA APLICANDO VOLTEADOR EN REMATES, INCLUYE FILETES, NO INCLUIR SUMINISTRO DE MORTERO COMERCIAL, ESTE SERA PROPOCIONADO POR LA SECRETARIA | M2 | 1300
SUMA DE ESTA HOJA
ACUMULADO HASTA ESTA HOJA
NOMBRE DE LA EMPRESA O PERSONA FISICA |  |  |  |  | NOMBRE Y FIRMA DEL REPRESENTANTE LEGAL
LOSA 1ER. NIVEL
LOS.01 | LOSA DE 1ER NIVEL CONSTRUIDA HASTA UNA ALTURA DE 4.30MTS. A BASE DE LAMINA DE LOSACERO SECCION 4 CAL 22 CAPA DE COMPRESION DE 15.0 CM. A BASE DE CONCRETO PREMEZCLADO BOMBEADO F'C=250 KG/CM2 ARMADA CON MALLA ELECTROSOLDADA 6/6-8/8, ACABADO APARENTE PARA RECIBIR PISOS CERAMICOS Y MACHIMBRADOS. INCLUYE PUNTALES DE MADERA, CIMBRA PERIMETRAL, PERNOS PARA ANCLAJE, ELEVACION DE MATERIALES, EQUIPO DE SEGURIDAD, MATERIALES, HERRAMIENTAS Y MANO DE OBRA. NOTA: NO INCLUIR EL SUMINISTRO LA MALLA ELECTROSOLDADA Y DEL CONCRETO NI EL BOMBEO, SERÁN SUMINISTRADO POR LA DEPENDENCIA. | M2 | 113
LOSA 2DO. NIVEL
LOS.02 | LOSA DE 2DO NIVEL CONSTRUIDA HASTA UNA ALTURA DE 8.50 MTS. A BASE DE LAMINA DE LOSACERO SECCION 4 CAL 22 CAPA DE COMPRESION DE 15.0 CM. A BASE DE CONCRETO PREMEZCLADO BOMBEADO F'C=250 KG/CM2 ARMADA CON MALLA ELECTROSOLDADA 6/6-8/8, ACABADO APARENTE PARA RECIBIR PISOS CERAMICOS Y MACHIMBRADOS. INCLUYE PUNTALES DE MADERA CIMBRA PERIMETRAL PERNOS PARA ANCLAJE, ELEVACION DE MATERIALES, EQUIPO DE SEGURIDAD, MATERIALES, HERRAMIENTAS Y MANO DE OBRA. NOTA: NO INCLUIR EL SUMINISTRO DE LA MALLA ELECTROSOLDADA Y DEL CONCRETO NI EL BOMBEO, SERÁN SUMINISTRADO POR LA DEPENDENCIA. | M2 | 115
LOSA 3ER. NIVEL
LOS.03 | LOSA DE AZOTEA CONSTRUIDA HASTA UNA ALTURA DE 13 MTS. A BASE DE LAMINA DE LOSACERO SECCION 4 CAL 22 CAPA DE COMPRESION DE 15.0 CM. A BASE DE CONCRETO PREMEZCLADO BOMBEADO F'C=250 KG/CM2 ARMADA CON MALLA ELECTROSOLDADA 6/6-8/8, ACABADO APARENTE PARA RECIBIR PISOS CERAMICOS Y MACHIMBRADOS. INCLUYE PUNTALES DE MADERA, CIMBRA PERIMETRAL PERNOS PARA ANCLAJE, ELEVACION DE MATERIALES, EQUIPO DE SEGURIDAD, MATERIALES, HERRAMIENTAS Y MANO DE OBRA. NOTA: NO INCLUIR EL SUMINISTRO DE LA MALLA ELECTROSOLDADA Y DEL CONCRETO NI EL BOMBEO, SERÁN SUMINISTRADO POR LA DEPENDENCIA. | M2 | 135
ESCALERAS INTERIORES
EST-ESC-01 | SUMINISTRO E INSTALACIÓN DE PERFIL IPR DE 152X13.6 PARA COLUMNAS DE ESCALERA Y PLACA BASE DE 20 X 25 CMY UN ESPESOR DE 15.9 MM. INCLUYE: MATERIALES, MANO DE OBRA, EQUIPO LIMPIEZA, IZAJE, COLOCACIÓN, SOLDADURA, CORTES, DESPERDICIOS, NIVELACIÓN Y PLOMEO, DOS MANOS DE PINTURA PRIMER ANTICORROSIVO Y PINTURA ESMALTE AL COLOR INDICADO POR SUPERVISIÓN Y TODO LO NECESARIO PARA SU CORRECTA INSTALACIÓN. P.U.O.T. | KG | 820
EST-ESC-02 | SUMINISTRO E INSTALACIÓN DE PERFIL CANAL DE 203X17.11 Y PTR DE 3X2. INCLUYE: MATERIALES, MANO DE OBRA, EQUIPO, LIMPIEZA, IZAJE, COLOCACIÓN, SOLDADURA, CORTES, DESPERDICIOS, NIVELACIÓN Y PLOMEO, DOS MANOS DE PINTURA PRIMER ANTICORROSIVO Y PINTURA ESMALTE AL COLOR INDICADO POR SUPERVISIÓN Y TODO LO NECESARIO PARA SU CORRECTA INSTALACIÓN. P.U.O.T. | KG | 1400
SUMA DE ESTA HOJA
ACUMULADO HASTA ESTA HOJA
NOMBRE DE LA EMPRESA O PERSONA FISICA |  |  |  |  | NOMBRE Y FIRMA DEL REPRESENTANTE LEGAL
EST-ESC-03 | FABRICACIÓN E INSTALACIÓN DE PELDAÑOS PARA ESCALERA METALICA. A BASE DE CANAL EN C DE 254X22.76 Y UNA LONGITUD DE 1.20 METROS, COLADO CON CONCRETO F'C 200 KG/CM2 CON MALLA ELECTROSOLDADA 6X6/8-8 Y COLOCACION DE CIMBRA APARENTE EN LOS EXTREMOS. INCLUYE: MATERIALES, MANO DE OBRA, EQUIPO DE CORTE Y SOLDADURA, CONCRETO, CIMBRA DE 1RA, MALLA, TRASLADO, IZAJE, DOS MANOS DE PINTURA PRIMER ANTICORROSIVO Y PINTURA ESMALTE AL COLOR INDICADO POR SUPERVISIÓN Y TODO LO NECESARIO PARA SU CORRECTA EJECUCIÓN. P.U.O.T. | PZA | 66
EST-ESC-04 | FABRICACIÓN E INSTALACIÓN DE PELDAÑOS PARA ESCALERA METALICA. A BASE DE CANAL EN C DE 254X22.76 Y UNA LONGITUD DE 1.50 METROS, COLADO CON CONCRETO F'C 200 KG/CM2 CON MALLA ELECTROSOLDADA 6X6/8-8 Y COLOCACION DE CIMBRA APARENTE EN LOS EXTREMOS. INCLUYE: MATERIALES, MANO DE OBRA, EQUIPO DE CORTE Y SOLDADURA, CONCRETO, CIMBRA DE 1RA, MALLA, TRASLADO, IZAJE, DOS MANOS DE PINTURA PRIMER ANTICORROSIVO Y PINTURA ESMALTE AL COLOR INDICADO POR SUPERVISIÓN Y TODO LO NECESARIO PARA SU CORRECTA EJECUCIÓN. P.U.O.T. | PZA | 12
EST-ESC-05 | FABRICACIÓN E INSTALACIÓN DE DESCANSOS PARA ESCALERA METALICA. A BASE DE CANAL EN C DE 203X17.11 Y UNA LONGITUD DE 1.50 METROS POR 1.20 METROS, COLADO CON CONCRETO F'C 200 KG/CM2 CON MALLA ELECTROSOLDADA 6X6/8-8 Y COLOCACION DE CIMBRA APARENTE DEBAJO. INCLUYE: MATERIALES, MANO DE OBRA, EQUIPO DE CORTE Y SOLDADURA, CONCRETO, CIMBRA DE 1RA, MALLA, TRASLADO, IZAJE, DOS MANOS DE PINTURA PRIMER ANTICORROSIVO Y PINTURA ESMALTE AL COLOR INDICADO POR SUPERVISIÓN Y TODO LO NECESARIO PARA SU CORRECTA EJECUCIÓN. P.U.O.T. | PZA | 6
EST-ESC-06-A | ELABORACIÓN Y COLOCACIÓN DE PASAMANOS A BASE DE TUBO 1 1/2" CED 30 Y TRES LÍNEAS DE CUADRADO DE 1/2" Y POSTES DE PTR DE 2"X2" AL CENTRO DE CADA SECCION ENTRE DESCANSOS, CONFORME A PLANOS E INDICACIONES DE SUPERVISIÓN. INCLUYE SOLDADURA, SOLDADURA, EQUIPO NECESARIO, HERRAMIENTA Y MANO DE OBRA, DOS MANOS DE PINTURA PRIMER ANTICORROSIVO Y PINTURA ESMALTE AL COLOR INDICADO POR SUPERVISION Y TODO LO NECESARIO PARA SU CORRECTA EJECUCIÓN. | ML | 87
AZOTEA
6022 | RELLENO DE TEZONTLE EN AZOTEA, INCLUYE TENDIDO Y APISONADO | M3 | 40
6028 | ENLADRILLADO EN AZOTEA CON TABIQUE ROJO RECOCIDO (TABLETA), ASENTADO CON MORTERO, CEMENTO-ARENA 1:6 INCL. ESCOBILLADO CON LECHADA DE CEMENTO GRIS. | M2 | 342
41257-A | SUMINISTRO Y COLOCACION DE TUBO DE PVC RD 32.5 DE 100 MM (4") DE DIAMETRO PARA BAJADA PLUVIAL, INCLUYE: CODO DE 4 X 90º, RANURADO EN MUROS DE TABIQUE, FIJACION, HERRAMIENTA Y MANO DE OBRA. | ML | 52
09060-A | SUMINISTRO Y COLOCACION DE COLADERA DE PRETIL HELVEX No 4954 INCLUYE CHAROLA DE PLOMO DE 1.5 MM DE 100 X 100 CMS TELA DE GALLINERO, BOQUILLAS Y RESANES. | PZA | 4
6018 | CHAFLAN DE CONCRETO F'c=150 KG/CM2 T.M.A. 3/4" DE 15x15 CM. | ML | 95
SUMA DE ESTA HOJA
ACUMULADO HASTA ESTA HOJA
NOMBRE DE LA EMPRESA O PERSONA FISICA |  |  |  |  | NOMBRE Y FIRMA DEL REPRESENTANTE LEGAL
INSTALACIONES HIDRAULICAS Y SANITARIAS 1ER NIVEL
IHS-001 | SUMINISTRO Y TENDIDO DE TUBO SANITARIO DE PVC (ANGER) 1 CAMPANA DE 150 MM. 6" DE DIAMETRO, INCLUYE: TRAZO, NIVELACIÓN, EXCAVACIÓN, CAMA DE ARENA, RELLENO ACARREO DE MATERIAL NO UTILIZABLE, ENCOFRADO CON CONCRETO POBRE, CONEXIONES, MATERIALES MENORES Y MANO DE OBRA. | ML | 20
IHS-002 | SUMINISTRO Y TENDIDO DE TUBO DE COBRE TIPO "M" DE 38 MM. 1½" DE DIAMETRO INCLUYE: TRAZO, NIVELACIÓN, EXCAVACIÓN, CAMA DE ARENA, RELLENO ACARREO DE MATERIAL NO UTILIZABLE, ENCOFRADO CON CONCRETO POBRE, CONEXIONES, MATERIALES MENORES Y MANO DE OBRA. | ML | 8
IHS-007 | SUMINISTRO Y COLOCACION DE MINGITORIO MODELO MG FERRY HELVEX BLANCO INCLUYE: MATERIALES, HERRAMIENTAS Y MANO DE OBRA. | PZA | 2
IHS-008-1 | SUMINISTRO E INSTALACION DE LAVABO DE SOBRE CUBIERTA MODELO LV MARCUS MARCA HELVEX, INC. CONTRA REJILLA Y CESPOL CROMADO, MATERIALES, TUBOS DE ALIMENTACIÓN, HERRAMIENTAS Y MANO DE OBRA. | PZA | 4
IHS-009 | SUMINISTRO Y COLOCACION DE TAZA DE BAÑO NAO-17 TFZ-17 INCLUYE ASIENTO CON TAPA MODELO AT-2 ACCESORIOS DE BRONCE, ASIENTO Y Y PRUEBAS. | PZA | 5
IHS-010 | SUMINISTRO Y COLOCACION DE LLAVE PARA LAVABO TIPO HELVEX MODELO E928-1.9 INCLUYE COPLES, MATERIALES, HERRAMIENTAS Y MANO DE OBRA. | PZA | 4
IHS-011 | SUMINISTRO Y COLOCACION DE FLUXOMETRO DE PEDAL APARENTE PARA WC MODELO 310-WC-4.8 HELVEX. INCLUYE INSTALACION, HERRAMIENTA, MANO DE OBRA Y PRUEBAS DE FUNCIONAMIENTO. | PZA | 5
IHS-013 | SUMINISTRO Y COLOCACIÓN DE BARRA DE CONCRETO ARMADO PARA RECIBIR UN OVALIN REDONDO, CON F'C=150 KG/CM2, T.M.A. 3/4", DE 10 CMS DE ESPESOR, INCLUYE: MURETES DE APOYO, CIMBRA Y FORRO DE AZULEJO, ADHESIVO, ACARREOS, MANIOBRAS, HERRAMIENTA Y MANO DE OBRA. | M2 | 2.4
IHS-014 | SUMINISTRO Y COLOCACIÓN DE BARRA DE APOYO RECTA SATINADA DE 61 CM MOD B-610-S, MARCA HELVEX, FIJADA A MURO SEGÚN PROYECTO | PZA | 2
IHS-015 | SUMINISTRO Y COLOCACIÓN DE BARRA HOCKEY DERECHA DE 81X35 CMS, MOD. B-062-S, MARCA HELVEX, FIJADA A MURO SEGÚN PROYECTO | PZA | 1
IHS-016 | SUMINISTRO Y COLOCACIÓN DE BARRA HOCKEY IZQUIERDA DE 81X35 CMS, MOD. B-062-S, MARCA HELVEX, FIJADA A MURO SEGÚN PROYECTO | PZA | 1
IHS-017 | SUMINISTRO Y COLOCACIÓN DE GANCHO SENCILLO PARA MULETAS O BASTONES DE CROMO MOD. 09106 MARCA HELVEX, FIJADO A MURO, SEGÚN PROYECTO | PZA | 2
IHS-018 | SUMINISTRO Y COLOCACION DE PAPELERA CLASICA CON TUBO ANTIROBO HELVEX MOD 115 | PZA | 5
SUMA DE ESTA HOJA
ACUMULADO HASTA ESTA HOJA
NOMBRE DE LA EMPRESA O PERSONA FISICA |  |  |  |  | NOMBRE Y FIRMA DEL REPRESENTANTE LEGAL
IHS-019 | SUMINISTRO Y COLOCACION DE DESPACHADOR DE JABON LIQUIDO MOD. DJ90001 JOFEL AZUL MAXI | PZA | 2
IHS-021 | SUMINISTRO Y COLOCACION DE ESPEJO DE 4 MM DE ESPESOR DE 2.50 X 1.00 MTS. CON MARCO DE ALUMINIO INCLUYE: MATERIAL Y MANO DE OBRA. | PZA | 2
IHS-022 | SUMINISTRO Y COLOCACION DE MAMPARA SANITARIA MOD 4200 MCA SANILOCK INCLUYE, PUERTAS, HERRAJES, ELEMENTOS DE FIJACION, HERRAMIENTA Y MANO DE OBRA | M2 | 36.4
IHS-023 | SUMINISTRO Y COLOCACIÓN DE CISTERNA TIPO ROTOPLAS DE 2800 LITROS. INCLUYE: EXCAVACIÓN, PERFILADO DE TALUDES Y COMPACTACIÓN DE FONDO, COLADO DE PLANTILLA, DALA DE DESPLANTE, MURO DE LADRILLO, COLOCACIÓN DE CISTERNA, COLADO DE LOSA, COLOCACION DE TAPA METALICA CON CANDADO, PREPARACION ELECTRICA PARA BOMBA, BOMBA SUMERGIBLE MARCA EVANS DE 1/2 HP O SIMILAR DE PRESIÓN CONSTANTE, MATERIALES ELECTRICOS Y TODO LO NECESARIO PARA SU CORRECTA FUNCIONALIDAD. P.U.O.T. | LOTE | 1
IHS-024 | SUMINISTRO Y COLOCACIÓN DE TUBERIA PARA ALIMENTAR LA CISTERNA, INCLUYE: TENDIDO DE TUBERIA HIDRAULICA DE 3/4", CODOS, COPLES, EXCAVACIÓN, TENDIDO, RELLENO, CONEXIÓN CON LA RED HIDRAULICA Y CON LA CISTERNA Y TODO LO NECESARIO PARA SU CORRECTA INSTALACIÓN. P.U.O.T. | ML | 60
INSTALACIONES ELECTRICAS
ALUMBRADO NORMAL
IE-AL-N-01 | SUMINISTRO Y COLOCACION DE LUMINARIO DE EMPOTRAR CON CATALOGO LTLLED-3280-2/65 COLOR BLANCO MARCA TECNOLITE, INCLUYE FIJACION CONEXIONES Y HERRAMIENTAS. | PZA | 58
IE-AL-N-01-1 | COLOCACION DE LUMINARIO DE EMPOTRAR CON CATALOGO LTLLED-3280-2/65 COLOR BLANCO MARCA TECNOLITE, INCLUYE FIJACION CONEXIONES Y HERRAMIENTAS. | PZA | 14
IE-AL-N-02-1 | COLOCACION DE LUMINARIO DE EMPOTRAR CON CATALOGO LTLLED-3140-2/65 COLOR BLANCO MARCA TECNOLITE, INCLUYE FIJACION CONEXIONES Y HERRAMIENTAS. | PZA | 52
IE-AL-N-03 | SUMINISTRO Y COLOCACION DE LUMINARIO TIPO ARBOTANTE DE 6W LED 127 V COLOR NEGRO MODELO HLED-841 MARCA TECNOLITE INCLUYE FIJACION HERRAMIENTAS Y MANO DE OBRA. | PZA | 5
IE-AL-N-04-1 | COLOCACION DE LUMINARIO TIPO SPOT EN LED DE 18 W MARCA TECNOLITE MODELO BUCARAMANGA VIII CLAVE 18YDLED430MV40B | PZA | 18
IE-AL-N-05 | SUMINISTRO Y COLOCACION DE LUMINARIO TIPO SPOT DE 2X13 W FLUORESCENTE CATALOGO L1933-BF0 | PZA | 16
IE-AL-N-06-1 | COLOCACION DE LUMINARIO DE EMPOTRAR DE 35 W T8 LED 127 V MODELO OF1194BBNA 3150 LUMENES | PZA | 4
IE-AL-N-07-1 | COLOCACION DE LAMPARA DE SUSPENDER DE 35W T8 LED DISTRIBUCION OVAL COLOR BLANCO 3150 LUMENES MOD OF8194BBNA | PZA | 9
IE-AL-N-08-1 | COLOCACION LUMINARIO EMPOTRADO EN PISO EN EXTERIOR 12X2 W LED IP67 24W BLANCO CALIDO MODELO SE-12X2-BCIP67-24 MARCA HBLEDS | PZA | 14
SUMA DE ESTA HOJA
ACUMULADO HASTA ESTA HOJA
NOMBRE DE LA EMPRESA O PERSONA FISICA |  |  |  |  | NOMBRE Y FIRMA DEL REPRESENTANTE LEGAL
IE-AL-N-09 | SUMINISTRO Y COLOCACION DE LAMPARA DE PILA PARA EMERGENCIA MODELO: ELM MARCA LITHONIA LIGHTING CON 90 MINUTOS DE RESPALDO INCLUYE FIJACION HERRAMIENTAS Y MANO DE OBRA | PZA | 33
IE-AL-N-11 | SALIDA DE CENTRO AISLADA INCLUYE CABLEADOS CANALIZACION REGISTROS FIJACION CONEXIONES SEGÚN PROYECTO HERRAMIENTAS Y MANO DE OBRA | SAL | 105
IE-AL-N-11-1 | SALIDA DE CENTRO AISLADA INCLUYE CABLEADOS CANALIZACION REGISTROS FIJACION CONEXIONES SEGÚN PROYECTO HERRAMIENTAS Y MANO DE OBRA. MATERIAL SUMINISTRADO POR SECOPE. | SAL | 20
IE-AL-N-12 | SALIDA DE APAGADOR SENCILLO INCLUYE: APAGADOR MARCA BTICINO MODUS COLOR BLANCO CON TAPA CABLEADOS, TUBERIA, CANOA , FIJACION CONEXIONES SEGÚN PROYECTO HERRAMIENTAS Y MANO DE OBRA | SAL | 15
IE-AL-N-13 | SALIDA DE APAGADOR ESCALERA INCLUYE: APAGADOR MARCA BTICINO MODUS COLOR BLANCO CON TAPA CABLEADOS, TUBERIA, CANOA , FIJACION CONEXIONES SEGÚN PROYECTO HERRAMIENTAS Y MANO DE OBRA | SAL | 4
CONTACTOS NORMALES
IE-C-N-01 | SALIDA PARA CONTACTO NORMAL INCLUYE CONTACTO MONOFASICO 15 A 127 V CAT. CO270M MARCA CONECTOR COLOR BLANCO CABLEADO TUBERIA FIJACION SEGÚN PROYECTO CONEXIONES HERRAMIENTAS Y MANO DE OBRA | SAL | 26
IE-C-N-02 | SALIDA PARA CONTACTO FALLA A TIERRA INCLUYE CONTACTO 15 A 127V MARCA CONECTOR PLACA CAT COGFCI15 CABLEADO TUBERIA FIJACION SEGÚN PROYECTO CONEXIONES HERRAMIENTAS Y MANO DE OBRA. | SAL | 2
IE-C-N-03 | SALIDA PARA CONTACTO NORMAL EN PISO TAPA TERMICA FABRICADA EN BRONCE CON BOTON PULL-UP 15 A 127V POLARIZADO ATERRIZADO CAT. CO HDC 1107 MARCA CONECTOR CABLEADO TUBERIA FIJACION CONEXIONES HERRAMIENTAS Y MANO DE OBRA. | SAL | 43
CONTACTOS REGULADOS
IE-C-R-01 | SALIDA PARA CONTACTO REGULADO PLACA COLOR NARANJA INCLUYE CONTACTO DUPLEX 15 A 127V POLARIZADO ATERRIZADO TIERRA FISICA AISLADA MOD: AM5028IGR MARCA CONECTOR CABLEADO TUBERIA FIJACION CONEXIONES HERRAMIENTAS Y MANO DE OBRA | SAL | 21
IE-C-R-02 | SALIDA PARA CONTACTO REGULADO CON TAPA HERMETICA CON BOTON PULL-UP FABRICADO EN BRONCE CON CAJA Y TORNILLOS DE FIJACION INCLU CONTACTOS MONOFASICOS DUPLEX POLARIZADO ATERRIZADO 2P+T 15 A 127 V TIERRA AISLADA MARCA CONECTOR CABLEADO TUBERIA FIJACION CONEXIONES SEGUN PROYECTO HERRAMIENTAS Y MANO DE OBRA. | SAL | 44
ALIMENTADORES
IE-AL-08 | SUMINISTRO Y COLOCACION DE INTERRUPTOR TIPO QO DE 1X15 A 50 A INCLUYE CONEXIONES PRUEBAS Y HERRAMIENTAS. | PZA | 34
IE-AL-09 | SUMINISTRO Y COLOCACION DE INTERRUPTOR TIPO QO DE 2X15 A 50 A INCLUYE CONEXIONES PRUEBAS Y HERRAMIENTAS. | PZA | 15
SUMA DE ESTA HOJA
ACUMULADO HASTA ESTA HOJA
NOMBRE DE LA EMPRESA O PERSONA FISICA |  |  |  |  | NOMBRE Y FIRMA DEL REPRESENTANTE LEGAL
IE-AL-10 | SUMINISTRO Y COLOCACION DE INTERRUPTOR TIPO QO DE 3X15 A 50 A INCLUYE CONEXIONES PRUEBAS Y HERRAMIENTAS. | PZA | 3
IE-AL-11 | SUMINISTRO Y COLOCACION DE INTERRUPTOR TIPO QO DE 3X50 A 100 A INCLUYE CONEXIONES PRUEBAS Y HERRAMIENTAS. | PZA | 6
IE-AL-11-1 | COLOCACION DE INTERRUPTOR TIPO QO DE 3X50 A 100 A INCLUYE CONEXIONES PRUEBAS Y HERRAMIENTAS | PZA | 1
IE-AL-12 | SUMINISTRO Y COLOCACION DE TABLERO 2F-3H 220 127 V. CAPACIDAD EN BARRAS DE 60 A 4 POLOS QO4, INCLUYE: FIJACION, CONEXIÓNES, PRUEBAS, DIRECTORIOS, HERRAMIENTAS Y MANO DE OBRA. | PZA | 1
IE-AL-13 | COLOCACION DE TABLERO 2F-3H 220 127 V. CAPACIDAD EN BARRAS DE 60 A 8 POLOS QO4 INCLUYE FIJACION, CONEXIÓNES, PRUEBAS, DIRECTORIOS, HERRAMIENTAS Y MANO DE OBRA. | PZA | 1
IE-AL-14 | COLOCACION DE TABLERO 3F-4H 220 127 V. CAPACIDAD EN BARRAS DE 100 A 30 POLOS INCLUYE FIJACION CONEXIÓN, PRUEBAS, DIRECTORIOS, HERRAMIENTAS Y MANO DE OBRA. | PZA | 1
IE-AL-15-1 | COLOCACION DE TABLERO 3F-4H 220 127 V. CAPACIDAD EN BARRAS DE 100 A 18 POLOS INCLUYE FIJACION, CONEXIÓN, PRUEBAS, DIRECTORIOS, HERRAMIENTAS Y MANO DE OBRA | PZA | 1
IE-AL-16 | SUMINISTRO Y COLOCACION DE CABLE THW CALIBRE 8 INCLUYE CONEXIONES PRUEBAS Y HERRAMIENTAS | ML | 710
IE-AL-17 | SUMINISTRO Y COLOCACION DE CABLE THW CALIBRE 2 INCLUYE CONEXIONES PRUEBAS Y HERRAMIENTAS | ML | 285
IE-AL-18 | SUMINISTRO Y COLOCACION DE CABLE THW CALIBRE 6 INCLUYE CONEXIONES CINTA DE AISLAR PRUEBAS Y HERRAMIENTAS | ML | 175
IE-AL-19 | SUMINISTRO Y COLOCACION DE CABLE DE COBRE DESNUDO CALIBRE 8 INCLUYE CONEXIONES HERRAMIENTAS Y MANO DE OBRA | ML | 239
IE-AL-20 | SUMINISTRO Y COLOCACION DE CABLE DE COBRE DESNUDO CALIBRE 6 INCLUYE CONEXIONES HERRAMIENTAS Y MANO DE OBRA | ML | 72
IE-AL-21 | SUMINISTRO Y COLOCACION DE TUBERIA PVC ELECTRICO TIPO PESADO DE 3/4 AHOGADO POR PISO INCLUYE PEGAMENTO COPLES CODOS, CONECTORES, HERRAMIENTAS Y MANO DE OBRA | ML | 60
IE-AL-22 | SUMINISTRO Y COLOCACION DE TUBERIA PVC ELECTRICO TIPO PESADO DE 1" AHOGADO POR PISO INCLUYE PEGAMENTO COPLES CODOS, CONECTORES, HERRAMIENTAS Y MANO DE OBRA | ML | 60
IE-AL-23 | SUMINISTRO Y COLOCACION DE TUBERIA PVC ELECTRICO TIPO PESADO DE 1 1/4" AHOGADO POR PISO INCLUYE PEGAMENTO COPLES CODOS, CONECTORES, HERRAMIENTAS Y MANO DE OBRA | ML | 60
SUMA DE ESTA HOJA
ACUMULADO HASTA ESTA HOJA
NOMBRE DE LA EMPRESA O PERSONA FISICA |  |  |  |  | NOMBRE Y FIRMA DEL REPRESENTANTE LEGAL
IE-AL-24 | SUMINISTRO Y COLOCACION DE TUBERIA PVC ELECTRICO TIPO PESADO DE 1 1/2" AHOGADO POR PISO INCLUYE PEGAMENTO COPLES CODOS, CONECTORES, HERRAMIENTAS Y MANO DE OBRA | ML | 60
IE-AL-26-1 | SUMINISTRO Y COLOCACION DE ALIMENTADOR PRINCIPAL COMPUESTO POR 2 CABLES CUADRUPLEX XLP 600V 4/0 EN ALUMINIO , UN CABLE CALIBRE 2 EN COBRE DESNUDO. INCLUYE: CORTES, CONEXIONES, GUIA Y TODO LO NECESARIO PARA SU CORRECTA EJECUCIÓN. P.U.O.T. | ML | 120
IE-AL-28-2 | INSTALACION DE TRANSFORMADOR TIPO POSTE MARCA PROLEC DE 150 KVA, VOLTAJE PRIMARIO 13.2, VOLTAJE SECUNDARIO 127/220 V. INCLUYE: SUMINISTRO E INSTALACION DE REJILLA, DOS POSTES, CABLEADO, BASE SOCKET 1320, INTERRUPTOR PRINCIPAL EN GAB. NEMA 3R, ACCESORIOS, CONEXIONES, MANIOBRAS CON GRUA, HERRAJES, EXCAVACIONES, PRUEBAS, POSTES, VERIFICACION Y TODO LO NECESARIO PARA SU CORRECTA EJECUCION E INSTALACION. P.U.O.T. NOTA: EL TRANSFORMADOR SERÁ PROPORCIONADO POR LA SECRETARIA. | LOTE | 1
IE-AL-30 | SUMINISTRO Y COLOCACIÓN DE MURETE DE 1.20 X 2.20 A BASE DE LADRILLO COMERCIAL, INCLUYE: TRAZO, EXCAVACIÓN, CIMENTACIÓN CONFORME A PROYECTO, DALA DE DESPLANTE Y CERRAMIENTO, CASTILLOS, REPELLADO Y APLANADO FINO, PINTURA AL COLOR INDICADO POR SUPERVISION, Y TODO LO NECESARIO PARA SU CORRECTA EJECUCIÓN. P.U.O.T. NO CONSIDERAR EL SUMINISTRO DEL TABIQUE, ESTE SERÁ PROPORCIONADO POR LA SECRETARÍA. | LOTE | 1
AIRE ACONDICIONADO
AAC-01 | COLOCACION DE MINISPLIT DE 1.5 TONELADAS MARCA MIRAGE. INCLUYE: CONEXIONES ENTRE EVAPORADORA Y CONDENSADORA, PRUEBAS, HERRAMIENTAS Y MANO DE OBRA Y TODO LO NECESARIO PARA SU CORRECTA INSTALACIÓN. | PZA | 3
AAC-02 | COLOCACION DE MINISPLIT DE 3 TONELADAS MARCA MIRAGE. INCLUYE: CONEXIONES ENTRE EVAPORADORA Y CONDENSADORA, PRUEBAS, HERRAMIENTAS Y MANO DE OBRA Y TODO LO NECESARIO PARA SU CORRECTA INSTALACIÓN | PZA | 13
AAC-03 | SUMINISTRO E INSTALACIÓN DE EXTRACTOR HELICONCENTRIFUGO MARCA SOLER & PALAU MODELO TD-500/150, INCLUYE: EQUIPO, HERRAMIENTA, MANO DE OBRA, FIJACION, ANDAMIOS, ACARREOS, SALIDAS CON TUBERÍA PVC Y DUCTOS DE LÁMINA DE ACUERDO A PLANO, CARGAS Y DESCARGAS. P.U.O.T. | PZA | 1
AAC-03-A | INSTALACIÓN DE EXTRACTOR HELICONCENTRIFUGO MARCA SOLER & PALAU MODELO TD-500/150, INCLUYE: EQUIPO, HERRAMIENTA, MANO DE OBRA, FIJACION, ANDAMIOS, ACARREOS, SALIDAS CON TUBERÍA PVC Y DUCTOS DE LÁMINA DE ACUERDO A PLANO, CARGAS Y DESCARGAS. P.U.O.T. | PZA | 1
AAC-04 | SUMINISTRO Y COLOCACION DE SALIDA PARA AIRES ACONDICIONADO DE 1.5 A 3 TONELADAS, INCLUYE: INTERRUPTOR DE NAVAJAS 2X30AX220V SIN PORTA FUSIBLE NEMA 3R MARCA SQUARE D INCLUYE CABLEADOS TUBERIA FIJACION SEGÚN PROYECTO, HERRAMIENTAS Y MANO DE OBRA. | SAL | 16
SUMA DE ESTA HOJA
ACUMULADO HASTA ESTA HOJA
NOMBRE DE LA EMPRESA O PERSONA FISICA |  |  |  |  | NOMBRE Y FIRMA DEL REPRESENTANTE LEGAL
AAC-05 | SALIDA PARA CONTACTO MONOFASICO DUPLEX POLARIZADO ATERRIZADO CON PROTECCION DE FALLA A TIERRA ICFT MOD VGF15V MARCA COPER EN CAJA CONDULET ALOJADO EN UN GABINETE DE 25X25X16 MOD 2K- GE252516 MARCA ALCO NEMA 3R INCLUYE GABINETE CONDULET CONTACTO FIJACION HERRAMIENTAS TUBERIA CONDUIT GALVANIZADA PARED GRUESA DE 3/4 CABLEADO SEGUN PROYECTO HERRAMIENTAS Y MANO DE OBRA | SAL | 5
AAC-06 | SALIDA PARA EXTRACTOR HELICOCENTRIFUGO INCLUYE TUBERIA FIJACION CABLEADO CONEXIONES SEGÚN PROYECTO HERRAMIENTAS Y MANO DE OBRA | SAL | 2
VOZ Y DATOS
VYD-01 | SUMINISTRO Y COLOCACION DE ACOPLADOR DE IMPEDANCIA MOD: TG01 MARCA TOTAL GROUND | PZA | 1
VYD-02 | SUMINISTRO Y COLOCACION DE CABLE DESNUDO DE COBRE CALIBRE 1/0 | ML | 15
VYD-03 | SUMINISTRO Y COLOCACION DE BARRA UNION DE COBRE MOD TGBUE10 MARCA TOTAL GROUND | PZA | 1
VYD-06 | SUMINISTRO Y COLOCACION DE ALIMENTADOR PARA UPS SEGÚN PROYECTO PARA UPS INCLUYE: TUBERIA, FIJACION, HERRAMIENTAS Y MANO DE OBRA. | SAL | 1
VYD-07 | SUMINISTRO Y COLOCACION DE EQUIPO DE INTERNET INALAMBRICO MARCA CISCO BAJO PLAFON INCLUYE SOPORTERIA CONECTOR MINI-COM TX6 PLUS JAK CATEGORIA 6 MODULE T569 A/B WIRING SHEME RJ45 PANDUIT TAPA MINI-COM FACE PLATA ESCLUSIVE SERIES SINGLE GAN 1 MODULE SPASE PANDUIT CAJA FS | PZA | 3
VYD-08 | Salida de voz incluye:Caja: FS empotrada Conector: RJ45 CAT 6 Mod: CJ688TPBU Tapa:Mini-com face plate Executive series single gang 1 Module space. Mod : CFPE1IWY INCLUYE: MATERIAL, PRUEBA DE CALIDAD (ESCANEO), MANO DE OBRA Y TODO LO NECESARIO PARA SU CORRECTA INSTALACION. | SAL | 15
VYD-10 | SUMINISTRO Y COLOCACION DE RACK EN GABINETE PARA MURO CON ORGANIZADORES INCLUYE SWITCHES Y PANEL DE PARCHEO DE 42 NODOS JAKS HERRAMIENTAS Y MANO DE OBRA | PZA | 1
VYD-11 | SALIDA DE VOZ Y DATOS EN UNA MISMA CAJA FS, incluye:Caja: FS empotrada Conector: RJ45 CAT 6 Mod: CJ688TPBU Tapa:Mini-com face plate Executive series single gang 1 Module space. Mod: CFPE1IWY INCLUYE: MATERIAL, PRUEBA DE CALIDAD (ESCANEO), MANO DE OBRA Y TODO LO NECESARIO PARA SU CORRECTA INSTALACION. | PZA | 26
VYD-11-A | SALIDA DE VOZ Y DATOS EN UNA MISMA CAJA FS, incluye:Caja: FS empotrada Conector: RJ45 CAT 6 Mod: CJ688TPBU Tapa:Mini-com face plate Executive series single gang 1 Module space. Mod: CFPE1IWY INCLUYE: MATERIAL, PRUEBA DE CALIDAD (ESCANEO), MANO DE OBRA Y TODO LO NECESARIO PARA SU CORRECTA INSTALACION. NO CONSIDERAR EL SUMINISTRO Y COLOCACIÓN DE LA TUBERÍA YA QUE ÉSTA SE ENCUENTRA INSTALADA | SAL | 6
VYD-12 | SUMINISTRO Y COLOCACION DE CHAROLA CABLO FIL MODELO 105/300 INCLUYE: SOPORTERIA, NIVELACION, HERRAMIENTAS Y MANO DE OBRA. | ML | 20
SUMA DE ESTA HOJA
ACUMULADO HASTA ESTA HOJA
NOMBRE DE LA EMPRESA O PERSONA FISICA |  |  |  |  | NOMBRE Y FIRMA DEL REPRESENTANTE LEGAL
PISOS DE CONCRETO
11030 | SOBREFIRME DE CONCRETO CON F'C=150 KG/CM2 DE 3 A 5 CM. DE ESPESOR SIN ARMAR ACABADO PULIDO, RAYADO O BROCHEADO CON PELO SUAVE, INCLUYE ADITIVO Y FIBRA (FIBERCOM). | M2 | 230
11030-A | SOBREFIRME DE CONCRETO CON F'C=150 KG/CM2 DE 3 A 5 CM. DE ESPESOR SIN ARMAR ACABADO PULIDO, RAYADO O BROCHEADO CON PELO SUAVE, INCLUYE ADITIVO Y FIBRA (FIBERCOM). NO INCLUIR SUMINISTRO DE CEMENTO GRIS, ESTE SERA PROPORCIONADO POR LA SECRETARIA. | M2 | 540
PI-03-A | GUARNICION DE BANQUETA DE 15x20x40 CMS. CON CONCRETO F'c=200 KG/CM2, CIMBRA APARENTE METALICA ACABADO CON VOLTEADOR. NO CONSIDERAR SUMINISTRO DE CEMENTO, ESTE SERÁ POROCIONADO POR LA SECRETARIA | ML | 20
PI-05 | FORJADO DE RAMPA EN BANQUETA DE CONCRETO F`C= 250 KG/CM2, DE 10 CMS DE ESPESOR ARMADA CON MALLA 66-10/10, ACABADO ESTRIADO PARA ADHERENCIA DE VEHICULO. | M2 | 13
PI-05-1 | FORJADO DE RAMPA EN BANQUETA DE CONCRETO F`C= 250 KG/CM2, DE 10 CMS DE ESPESOR ARMADA CON MALLA 66-10/10, ACABADO ESTRIADO PARA ADHERENCIA DE VEHICULO. EL CONCRETO Y LA MALLA SERÁ SUMINISTRADA POR SECOPE. | M2 | 12
ESCALINATAS Y PISOS EXTERIORES
ES.01-1 | CIMBRA EN ESCALINATAS A BASE DE MADERA TRIPLAY DE PINO DE 16 MM INCL.: HABILITADO., CIMBRADO, DESCIMBRADO, CHAFLANES Y OCHAVOS. | M2 | 45.26
ES.02-1 | ACERO DE REFUERZO EN ESCALERAS CON VARILLA # 3 FY=4200 KG/CM2 INCL.: HABILITADO, ARMADO, GANCHOS, DOBLECES, DESPERDICIOS, SILLETAS Y TRASLAPES. CONSIDERAR SOLO MANO DE OBRA | KG | 95.46
ES.03-1 | ACERO DE REFUERZO EN ECALERAS CON VARILLA # 4 FY=4200 KG/CM2 INCL. HABILITADO, ARMADO, GANCHOS, DOBLECES, DESPERDICIOS, SILLETAS Y TRASLAPES. CONSIDERAR SOLO MANO DE OBRA | KG | 165.45
ES.04 | CONCRETO PREMEZCLADO F'c=250 KG/CM2, EN ESCALERA T.M.A. 3/4" INCLUYE: BOMBEO COLADO, VIBRADO Y CURADO DURANTE 7 DÍAS. | M3 | 8.5
ES.04-A | MANO DE OBRA PARA COLOCACIÓN, COLADO, VIBRADO Y CURADO DURANTE 8 DÍAS. ACARREO EN CARRETILLA 25 ML DE CONCRETO PREMEZCLADO , CONCRETO PROPORCIONADO POR LA SECRETARIA | M3 | 3
ES.05-A | HABILITADO Y COLOCACIÓN DE MALLA DE ACERO ELECTROSOLDADA 6X6-10/10 EN PISOS. EL SUMINISTRO DE LA MALLA SERÁ PROPORCIONADO POR LA SECRETARIA. | M2 | 110
ES.06 | FIRME DE CONCRETO CON F'C=150 KG/CM2 DE 10 CM. DE ESPESOR T.M.A. 3/4" | M2 | 65
ES.06.01 | FIRME DE CONCRETO CON F'C=150 KG/CM2 DE 10 CM. DE ESPESOR T.M.A. 3/4". SOLO SE COBRARA LA MANO DE OBRA Y LA PREPARACIÓN PARA RECIBIR EL CONCRETO, YA QUE ESTE SERÁ SUMINISTRADO POR LA DEPENDENCIA. | M2 | 50
SUMA DE ESTA HOJA
ACUMULADO HASTA ESTA HOJA
NOMBRE DE LA EMPRESA O PERSONA FISICA |  |  |  |  | NOMBRE Y FIRMA DEL REPRESENTANTE LEGAL
PLAFON
PL-05 | CONSTRUCCIÓN DE CAJILLO A BASE DE DUROK LISO DE 15 X 15 CM PARA CUBRIR TUBERIA DE BAJA DE AGUAS PLUVIALES DE AZOTA. INCLUYE: MATERIALES, MANO DE OBRA, ESTRUCTURA DE SOPORTE, TORNILLOS DE FIJACIÓN, PERFACINTA, CEMENTO, RECUBRIMIENTO, ACABADO FINAL LISTO PARA RECIBIR PINTURA Y TODO LO NECESARIO PARA SU CORRECTA EJECUCIÓN. P.U.O.T. | ML | 50
PISOS
PI-01-01 | SUMINISTRO Y COLOCACION DE PISO RAINFOREST IVORY 20 X 60 CM MARCA INTERCERAMIC ASPECTO MADERA, INCLUYE: ADHESIVO INDICADO POR FABRICANTE, HERRAMIENTA Y MANO DE OBRA. | M2 | 658
PI-02-01 | SUMINISTRO Y COLOCACION DE PISO ASTON IVORY 60 X 60 MARCA INTERCERAMIC, INCLUYE: ADHESIVO INDICADO POR FABRICANTE, HERRAMIENTA Y MANO DE OBRA. | M2 | 475
PI-06-01 | ZOCLO DE PISO ASTON IVORY 60 X 60 MARCA INTERCERAMIC DE 10 CM DE ESPESOR, INCLUYE: ADHESIVO INDICADO POR FABRICANTE, HERRAMIENTA Y MANO DE OBRA. | ML | 263
PI-07-01 | ZOCLO DE PISO RAINFOREST IVORY 20 X 60 CM MARCA INTERCERAMIC ASPECTO MADERA, INCLUYE: ADHESIVO INDICADO POR FABRICANTE, HERRAMIENTA Y MANO DE OBRA. | ML | 192
HERRERIA
HYA-01 | SUMINISTRO Y COLOCACIÓN DE HERRERIA FABRICADO A BASE DE PERFIL METALICO DE 2" INCLUYE CRISTAL DE 6 MM EN FACHADA Y PUERTA DE ACCESO. INCLUYE HERRAMIENTA, MATERIALES Y MANO DE OBRA. | M2 | 72
HYA-02 | COLOCACION DE VENTANA VI DE 2.80 X 1.50 MTS CON MARCO DE ALUMINIO DE 2" A BASE DE DOS MODULOS, UNOS FIJO Y OTRO MOVIL DE 0.50 X 1.40 INCLUYE CRISTAL DE 6 MM | PZA | 4
HYA-03 | SUM. Y COLOC. DE VENTANA V2 DE 3.10 X 1.50 MTS CON MARCO DE ALUMINIO DE 2" A BASE DE DOS MODULOS, UNO FIJO Y OTRO MOVIL DE 0..80 X 1.40 INCLUYE CRISTAL DE 6 MM. | PZA | 16
HYA-03-A | COLOCACION DE VENTANA V2 DE 3.10 X 1.50 MTS CON MARCO DE ALUMINIO DE 2" A BASE DE DOS MODULOS, UNOS FIJO Y OTRO MOVIL DE 0..80 X 1.40 INCLUYE CRISTAL DE 6 MM. | PZA | 6
HYA-05 | SUM. Y COLOC. DE VENTANA V4 DE 3.10 X 2.00 MTS CON MARCO DE ALUMINIO DE 2" A BASE DE DOS MODULOS, UNO FIJO Y OTRO MOVIL DE 0.80 X 1.90 INCLUYE CRISTAL DE 6 MM Y PELICULA PLASTICA TIPO CRISTAL ESMERILADO. | PZA | 1
HYA-05-A | COLOCACION. DE VENTANA V4 DE 3.10 X 2.00 MTS CON MARCO DE ALUMINIO DE 2" A BASE DE DOS MODULOS, UNOS FIJO Y OTRO MOVIL DE 0.80 X 1.90 INCLUYE CRISTAL DE 6 MM Y PELICULA PLASTICA TIPO CRISTAL ESMERILADO. | PZA | 1
HYA-06 | SUMINISTRO Y COLOCACION DE PUERTA DE TAMBOR P-2 DE 1.80 X 2.10, CON BASTIDOR DE MADERA DE PINO, TRIPLAY DE 6MM COLOR INDICADO POR LA SUPERVISION, ACABADO CON LACA SEMIMATE. INCLUYE MATERIALES, HERRAMIENTA Y MANO DE OBRA. | PZA | 6
SUMA DE ESTA HOJA
ACUMULADO HASTA ESTA HOJA
NOMBRE DE LA EMPRESA O PERSONA FISICA |  |  |  |  | NOMBRE Y FIRMA DEL REPRESENTANTE LEGAL
HYA-07 | SUMINISTRO Y COLOCACION DE PUERTA DE TAMBOR P-3 DE 1.20 X 2.10, CON BASTIDOR DE MADERA DE PINO, TRIPLAY 6MM, COLOR INDICADO POR LA SUPERVISION, ACABADO CON LACA SEMIMATE. INCLUYE MATERIALES, HERRAMIENTA Y MANO DE OBRA. | PZA | 2
HYA-08 | SUMINISTRO Y COLOCACION DE PUERTA DE TAMBOR P-4 DE 1.00 X 2.10, CON BASTIDOR DE MADERA DE PINO, TRIPLAY DE 6MM, COLOR INDICADO POR LA SUPERVISION, ACABADO CON LACA SEMIMATE. INCLUYE MATERIALES, HERRAMIENTA Y MANO DE OBRA. | PZA | 3
HERR-010 | SUMINISTRO Y COLOCACIÓN DE CIERRA PUERTAS | PZA | 6
HERR-011 | SUMINISTRO Y COLOCACIÓN DE TOPE DE PUERTAS | PZA | 2
PINTURA
7984-2 | PINTURA VINIL-ACRILICA INTERIOR EXTERIOR EASY CLEAN COLOR BLANCO NIEBLA 852 MCA. COMEX EN MUROS Y PLAFONES APLANADOS CON MEZCLA, TRABAJO TERMINADO, INCLUYE: MANO DE OBRA, HERRAMIENTA, ANDAMIOS Y TODO LO NECESARIO PARA SU CORRECTA APLICACION. | M2 | 2552
COMPLEMENTARIOS
AD-001 | SUMNISTRO Y COLOCACIÓN DE ANCLAJE PARA FIJACIÓN DE ACERO A TRABE DE CIMENTACIÓN. CONSTA DE BARRENACIÓN DE 1/2" DE 20 CM DE PROFUNDIDAD, SOPLETEADO, COLOCACIÓN DE EXPOXICO HILTI 500 Y ANCLA DE ACERO FY=4200 CON UNA LONGITUD DE DESARROLLO DE 43 CM. INCLUYE: MATERIALES, MANO DE OBRA, EQUIPO DE BARRENACIÓN Y COLOCACIÓN DE EPOXICO, LIMPIEZA Y TODO LO NECESARIO PARA SU CORRECTA EJECUCIÓN. | PZA | 40
AD-002 | SUMINISTRO Y COLOCACIÓN DE MORTERO EXPANSIVO GROUT MARCA SIKA O SIMILAR. INCLUYE: MATERIALES, MANO DE OBRA, EQUIPO Y TODO LO NECESARIO PARA SU CORRECTA EJECUCION. | M3 | 0.1
AD-003 | SUMINISTRO Y COLOCACIÓN DE ANCLAJE VERTICAL PARA LA CORRECTA FIJACIÓN DE CASTILLO, EL CUAL CONSISTE EN COLOCACIÓN DE ANLCAS EN FORMA DE L DE 10 X 10 CM CON VARILLA DE 3/8" SOLADA EN UN EXTREMA A LAS COLUMNAS METALICAS. INCLUYE: MATERIALES, MANO DE OBRA, EQUIPO DE CORTE Y SOLDADURA, DOBLES Y TODO LO NECESARIO PARA SU CORRECTA EJECUCIÓN. P.U.O.T. | PZA | 220
AD-004 | FABRICACIÓN EN SITU DE RESPALDO DE BANCO A BASE DE CONCRETO F'C=150 KG/CM2 CON DIMENSIONES 15 X 20 X 40 COLADO EN SECCIONES NO MAYORES A 1.50 METROS, INCLUYE: CIMBRA, MATERIALES, MANO DE OBRA, ACABADOS Y TODO LO NECESARIO PARA SU CORRECTA EJECUCIÓN. | ML | 8
AD-005 | CANALIZACIÓN PARA AIRE ACONDICIONADO A BASE DE TUBERIA DE 2" Y 3/4" PARA DRENES. INCLUYE UNICAMENTE LA TUBERIA, SIN ACCESORIOS. MANO DE OBRA EQUIPO, HERRAMIENTA, CORTES, DESPERDICIOS, RANURADOS, FIJACIÓN Y TODO LO NECESARIO PARA SU CORRECTA EJECUCIÓN. P.U.O.T. | SAL | 16
SUMA DE ESTA HOJA
ACUMULADO HASTA ESTA HOJA
IVA
T O T A L :
NOMBRE DE LA EMPRESA O PERSONA FISICA |  |  |  |  | NOMBRE Y FIRMA DEL REPRESENTANTE LEGAL
SUMA DE ESTA HOJA
ACUMULADO HASTA ESTA HOJA
NOMBRE DE LA EMPRESA O PERSONA FISICA |  |  |  |  | NOMBRE Y FIRMA DEL REPRESENTANTE LEGAL

## RESUMEN
LICITACION PUBLICA NACIONAL No. |  |  | FECHA DE INICIO: |  | RAZON SOCIAL DEL LICITANTE
OBRA: CONSTRUCCION DE SALA DE JUICIO ORAL EN LA FACULTAD DE DERECHO DE LA UJED, EN LA CIUDAD DE DURANGO, DGO.
|  |  | FECHA DE TERMINO: |  | FIRMA
UBICACION: DURANGO MUNICIPIO: DURANGO, DGO.
CLAVE | CONCEPTO | UNIDAD | CANTIDAD | PRECIO UNITARIO |  | IMPORTE
|  |  |  | PRECIO CON NUMERO | PRECIO CON LETRA
RESUMEN
CONSTRUCCION DE SALA DE JUICIO ORAL EN LA FACULTAD DE DERECHO DE LA UJED
TRABAJOS PRELIMINARES
ESTRUCTURA METALICA
MUROS CADENAS Y CASTILLOS
LOSA 1ER. NIVEL
LOSA 2DO. NIVEL
LOSA 3ER. NIVEL
ESCALERAS INTERIORES
AZOTEA
INSTALACIONES HIDRAULICAS Y SANITARIAS 1ER NIVEL
INSTALACIONES ELECTRICAS
ALUMBRADO NORMAL
CONTACTOS NORMALES
CONTACTOS REGULADOS
ALIMENTADORES
AIRE ACONDICIONADO
VOZ Y DATOS
PISOS DE CONCRETO
ESCALINATAS Y PISOS EXTERIORES
PLAFON
PISOS
HERRERIA
PINTURA
COMPLEMENTARIOS
SUMA DE ESTA HOJA
ACUMULADO HASTA ESTA HOJA
IVA
T O T A L :
NOMBRE DE LA EMPRESA O PERSONA FISICA |  |  |  |  | NOMBRE Y FIRMA DEL REPRESENTANTE LEGAL
SUMA DE ESTA HOJA
ACUMULADO HASTA ESTA HOJA
NOMBRE DE LA EMPRESA O PERSONA FISICA |  |  |  |  | NOMBRE Y FIRMA DEL REPRESENTANTE LEGAL