## FORMA E-7
CATALOGO DE CONCEPTOS Y CANTIDADES DE OBRA
FECHA DE ELABORACION
CONCURSO No:
ESTADO
OBRA: | AMPL. OBRAS PRELIMINARES, TERRACERIAS PAVIMENTO, ALBAÑILERIA, SEÑALAMIENTOS, ALCANTARILLADO, ALUMBRADO PUBLICO Y MEDIA TENSION EN EL CLID SEDECO DGO.
INCISO | DESCRIPCION | UNIDAD | CANTIDAD DE OBRA | PRECIO UNITARIO |  | IMPORTE
|  |  |  | CON LETRA | CON NUMERO
I | PRELIMINARES
N-CTR-CAR-1.01.001/11 | DESMONTE P. U. O. T.
a).- | DESMONTE DE TERRENO POR MEDIOS MECANICOS, INCLUYE : CARGA Y DESCARGA, ACARREO FUERA DE LA OBRA HASTA EL SITIO DESIGNADO POR EL CONTRATISTA., LIMPIEZA, POR UNIDAD DE OBRA TERMINADA. | HA | 0.9
N-CTR-CAR-1.01. | TERRACERIAS
N-CTR-CAR-1.01.003/11 | CORTES P. U O. T.
a).- | EXCAVACIÓN PARA ALOJAR PAVIMENTO, EN CORTES EN MATERIAL TIPO "B", CON MAQUINARIA ; INCLUYE : TRAZO Y NIVELACION DE TERRENO, CARGA Y ACARREO DEL MATERIAL PRODUCTO DEL CORTE FUERA DE LA OBRA AL SITIO PROPUESTO POR EL CONTRATISTA. | M3 | 1584.31
b).- | EXCAVACIÓN PARA ALOJAR PAVIMENTO, EN CORTES EN MATERIAL TIPO "B", CON MAQUINARIA, CUANDO EL MATERIAL SE APROVECHA ; INCLUYE : TRAZO Y NIVELACION DE TERRENO, CARGA Y ACARREO DEL MATERIAL. | M3 | 2702.39
N-CTR-CAR-1.01.009/16 | TERRAPLENES
a).- | FORMACIÓN Y COMPACTACIÓN DE TERRAPLENES ADICIONADOS DE SUS CUÑAS DE SOBREANCHO COMPACTADO AL NOVENTA POR CIENTO (90%), PARA LA CAPA DE TERRAPLEN CON MATERIAL PRODUCTO DE LA EXCAVACION P.U.O.T. | M3 | 2702.39
b).- | FORMACIÓN, TENDIDO Y COMPACTACIÓN PARA CAPA DE SUBRASANTE, (SEGUN NORMA SCT N-CMT-1-03/02 Y N-CTR-CAR-1-1-009/00) CON MATERIAL DE BANCO ADICIONADOS CON SUS CUÑAS DE SOBRE-ANCHO EN CAPAS DE 20 CM. AL 100% DE SU P.V.S.M. PRUEBA AASHTO STANDAR, INCLUYE : ADQUISICIÓN DEL MATERIAL, ACARREO DEL MATERIAL DEL BANCO AL LUGAR DE UTILIZACIÓN, CARGA, DESCARGA, AGUA, ACARREO DEL AGUA, POR UNIDAD DE OBRA TERMINADA. | M3 | 1761.23
PARCIAL
| NOMBRE DE LA EMPRESA O PERSONA FISICA |  |  | NOMBRE Y CARGO DEL SIGNATARIO
d).- | SUMINISTRO Y COLOCACION DE PIEDRA PARA ESTABILIZACION DE TERRENO NATURAL O CAPA DE SUBRASANTE, EN ESPESOR VARIABLE, INCLUYE : DESPERDICIOS, MANO DE OBRA, HERRAMIENTA, ACARREOS, CARGA Y DESCARGA, POR UNIDAD DE OBRA TERMINADA. | M3 | 2355.85
N-CTR-CAR-1.04 | P A V I M E N T O S
N-CTR-CAR-1.04.002/11 | SUBBASES Y BASES P. U. O. T.
a).- | CAPA DE BASE, (SEGUN NORMAS N-CMT-4-02-002/4 Y N-CTR-CAR-1-04-002/11 ) COMPACTADA AL 100% DE SU P.V.S.M DE LA PRUEBA AASHTO MODIFICADA OBTENIDO EN EL LABORATORIO, CON MATERIAL DE BANCO DE 1 1/2" A FINOS , INCLUYE : ACARREO DEL MATERIAL DEL BANCO AL LUGAR DE UTILIZACIÓN, CARGA, DESCARGA, INCORPORACION DE AGUA, ACARREO DEL AGUA, POR UNIDAD DE OBRA TERMINADA. | M3 | 1552.53
PARCIAL
| NOMBRE DE LA EMPRESA O PERSONA FISICA |  |  | NOMBRE Y CARGO DEL SIGNATARIO
N-CTR-CAR-1.04.009/06 | CARPETAS DE CONCRETO HIDRAULICO P. U. O. T.
a).- | SUMINISTRO Y COLOCACION DE CONCRETO PREMEZCLADO DE 22 CM DE ESPESOR PARA RESISTENCIA DE PROYECTO A 28 DIAS, T.M.A. 3/4", DE BAJA CONTRACCION, DE RESISTENCIA A LA FLEXION CON UN REVENIMIENTO MAXIMO DE 10 + 2.5 CM Y UN M.R 50 KG/CM2 CON UNA CONTRACCION POR SECADO NO MAYOR A LAS 600 MILLONESIMA MEDIDOS A LOS 28 DÍAS SEGÚN ASTM C-157, FABRICADO CON CEMENTO TIPO CPP-30 R ( SEGÚN NMX C-414); INCLUYE: MEMBRANA DE CURADO SEAL TIGHT DE W.R. MEADAUS CURE EB MARCA SONNEABORN CURAQUIM LPU BLANCO DE IMPERQUIMIA O SIMILAR; A BASE AGUA Y PARAFINA DE PIGMENTACIÓN BLANCA (NORMA DE CALIDAD SCT.), CON ASPESOR MANUAL DE IRRIGADOR DE PRESIÓN; INCLUYE: VACIADO, ACARREOS DEL CONCRETO, VIBRADO, ACELERANTE, CIMBRA, DESCIMBRA, SELLADOR PARA CURADO, CORTES CON DISCO, CINTILLA DE POLIURETANO (BACKER-ROD) Y MANO DE OBRA. MATERIAL SELLANTE PARA JUNTAS TRANVERSALES Y LONGITUDINALES SONOMERIC-1 MCA. SONNEBORN, QUIMLAR DE IMPERQUIMIA O SIMILAR, ACERO DE REFUERZO PARA BARRA DE AMARRE DE 5/8" L=79 CM. A CADA 91 CM. FY=4200 KG/CM2, ACERO DE REFUERZO PARA JUNTA VAR. LISA 3.81 CM DIAM. FY=4200 KG/CM2 L=46 CM. A CADA 30 CM., SEGÚN PROYECTO, CANASTILLA PASAJUNTAS, DESPERDICIOS, MANO DE OBRA, HERRAMIENTAS Y EQUIPO; INCLUYE: RIEGO DE IMPREGNACION, POREO DEL AREA Y TODO LO NECESARIO PARA SU INSTALACION, PUOT. | M3 | 874.69
PARCIAL
| NOMBRE DE LA EMPRESA O PERSONA FISICA |  |  | NOMBRE Y CARGO DEL SIGNATARIO
b).- | SUMINISTRO Y COLOCACION DE CONCRETO PREMEZCLADO DE 22 CM DE ESPESOR PARA RESISTENCIA DE PROYECTO A 7 DIAS, T.M.A. 3/4", DE BAJA CONTRACCION, DE RESISTENCIA A LA FLEXION CON UN REVENIMIENTO MAXIMO DE 10 + 2.5 CM Y UN M.R 50 KG/CM2 CON UNA CONTRACCION POR SECADO NO MAYOR A LAS 600 MILLONESIMA MEDIDOS A LOS 28 DÍAS SEGÚN ASTM C-157, FABRICADO CON CEMENTO TIPO CPP-30 R ( SEGÚN NMX C-414); INCLUYE: MEMBRANA DE CURADO SEAL TIGHT DE W.R. MEADAUS CURE EB MARCA SONNEABORN CURAQUIM LPU BLANCO DE IMPERQUIMIA O SIMILAR; A BASE AGUA Y PARAFINA DE PIGMENTACIÓN BLANCA (NORMA DE CALIDAD SCT.), CON ASPESOR MANUAL DE IRRIGADOR DE PRESIÓN; INCLUYE: VACIADO, ACARREOS DEL CONCRETO, VIBRADO, ACELERANTE, CIMBRA, DESCIMBRA, SELLADOR PARA CURADO, CORTES CON DISCO, CINTILLA DE POLIURETANO (BACKER-ROD) Y MANO DE OBRA. MATERIAL SELLANTE PARA JUNTAS TRANVERSALES Y LONGITUDINALES SONOMERIC-1 MCA. SONNEBORN, QUIMLAR DE IMPERQUIMIA O SIMILAR, ACERO DE REFUERZO PARA BARRA DE AMARRE DE 5/8" L=79 CM. A CADA 91 CM. FY=4200 KG/CM2, ACERO DE REFUERZO PARA JUNTA VAR. LISA 3.81 CM DIAM. FY=4200 KG/CM2 L=46 CM. A CADA 30 CM., SEGÚN PROYECTO, CANASTILLA PASAJUNTAS, DESPERDICIOS, MANO DE OBRA, HERRAMIENTAS Y EQUIPO; INCLUYE: RIEGO DE IMPREGNACION, POREO DEL AREA Y TODO LO NECESARIO PARA SU INSTALACION, PUOT. | M3 | 164
PARCIAL
| NOMBRE DE LA EMPRESA O PERSONA FISICA |  |  | NOMBRE Y CARGO DEL SIGNATARIO
c).- | SUMINISTRO Y COLOCACION DE CONCRETO PREMEZCLADO DE 24 CM DE ESPESOR PARA RESISTENCIA DE PROYECTO A 3 DIAS, T.M.A. 3/4", DE BAJA CONTRACCION, DE RESISTENCIA A LA FLEXION CON UN REVENIMIENTO MAXIMO DE 10 + 2.5 CM Y UN M.R 50 KG/CM2 CON UNA CONTRACCION POR SECADO NO MAYOR A LAS 600 MILLONESIMA MEDIDOS A LOS 28 DÍAS SEGÚN ASTM C-157, FABRICADO CON CEMENTO TIPO CPP-30 R ( SEGÚN NMX C-414); INCLUYE: MEMBRANA DE CURADO SEAL TIGHT DE W.R. MEADAUS CURE EB MARCA SONNEABORN CURAQUIM LPU BLANCO DE IMPERQUIMIA O SIMILAR; A BASE AGUA Y PARAFINA DE PIGMENTACIÓN BLANCA (NORMA DE CALIDAD SCT.), CON ASPESOR MANUAL DE IRRIGADOR DE PRESIÓN; INCLUYE: VACIADO, ACARREOS DEL CONCRETO, VIBRADO, ACELERANTE, CIMBRA, DESCIMBRA, SELLADOR PARA CURADO, CORTES CON DISCO, CINTILLA DE POLIURETANO (BACKER-ROD) Y MANO DE OBRA. MATERIAL SELLANTE PARA JUNTAS TRANVERSALES Y LONGITUDINALES SONOMERIC-1 MCA. SONNEBORN, QUIMLAR DE IMPERQUIMIA O SIMILAR, ACERO DE REFUERZO PARA BARRA DE AMARRE DE 5/8" L=79 CM. A CADA 91 CM. FY=4200 KG/CM2, ACERO DE REFUERZO PARA JUNTA VAR. LISA 3.81 CM DIAM. FY=4200 KG/CM2 L=46 CM. A CADA 30 CM., SEGÚN PROYECTO, CANASTILLA PASAJUNTAS, DESPERDICIOS, MANO DE OBRA, HERRAMIENTAS Y EQUIPO; INCLUYE: RIEGO DE IMPREGNACION, POREO DEL AREA Y TODO LO NECESARIO PARA SU INSTALACION, PUOT. | M3 | 54.67
N-CTR-CAR-1.04.004/15 | RIEGO DE IMPREGNACION P. U. O. T.
a).- | SUMINISTRO Y APLICACIÓN DE RIEGO DE IMPREGNACIÓN CON EMULSIÓN ASFÁLTICA CATIONICA DE ROMPIMIENTO MEDIO A RAZÓN DE 1.5 LITROS DE RESIDUAL ASFALTICO POR METRO CUADRADO, INCLUYE: ALMACENAMIENTOS, CALENTAMIENTO, BOMBEO, RIEGOS, ACARREOS Y BARRIDO DE LA SUPERFICIE P.U.O.T. | LT | 11643.98
PARCIAL
| NOMBRE DE LA EMPRESA O PERSONA FISICA |  |  | NOMBRE Y CARGO DEL SIGNATARIO
b).- | SUMINISTRO Y APLICACIÓN DE POREO A BASE DE ARENA PARA CUBRIR AREAS IMPREGNADAS, INCLUYE: SUMINISTROS, ACARREOS, DESPERDICIOS, MANO DE OBRA Y HERRAMIENTAS. P.U.O.T. | M3 | 62.1
IV | ALBAÑILERIA
N-CTR-CAR-1.02.010/00 | GUARNICIONES Y BANQUETAS P. U. O. T.
a).- | GUARNICIÓN DE CONCRETO PREMEZCLADO DE CONCRETO DE F´C= 200 KG/CM2 T.M.A. 19 MM. SECCION TRAPEZOIDAL SEGUN PROYECTO, INCLUYE : EXCAVACIÓN, RELLENO, SUMINISTRO DE LOS MATERIALES, CIMBRA, ACARREOS DE LOS MATERIALES DENTRO Y FUERA DE LA OBRA, DESCIMBRA Y MANO DE OBRA. | M3 | 34.4
b).- | CONSTRUCCION DE BANQUETAS DE CONCRETO SIMPLE PREMEZCLADO, AGREGADO MAXIMO 20 MM TIRO DIRECTO, REVENDIMIENTO 10+-2.50, CIMBRADO, TENDIDO DEL CONCRETO, ACABADO DE LA SUPERFICIE, CORTES CON CORTADORA DE DISCO, INCLUYE: TRAZO, NIVELACION, ABRASIVOS, Y TODO LO NECESARIO PARA SU CORRECTA EJECUCION. DE FC=150 KG/CM2 PUOT. | M3 | 81.9
N-CTR-CAR-1-.01-011/11 | RELLENOS P. U. O. T.
a).- | RELLENO CON MATERIAL PRODUCTO DE EXCAVACION, PARA RECIBIR BANQUETA, COMPACTADA AL 90% DE SU P.V.S.M. ; INCLUYE : AGUA, ACARREO DEL AGUA, AFINE Y NIVELACIÓN. PUOT. | M3 | 81.9
PREPARACION DE DUCTERIA DISPONIBLE
ALB 1 | REGISTRO DE 50X60X100 CM. DE TABIQUE ROJO ASENTADO CON MORTERO CEMENTO-ARENA 1:4 CON TAPA DE CONCRETO CON MARCO DE FIERRO, INCLUYE: PLANTILLA DE CONCRETO DE F´C= 100 KG/CM2, MURO DE TABIQUE DE 14 CM. DE ESPESOR, APLANADO CON MORTERO ARENA-CEMENTO 1:3, SUMINISTRO DE MARCO, MATERIALES, MANO DE OBRA Y HERRAMIENTA. PUOT. | PZA | 4
PARCIAL
| NOMBRE DE LA EMPRESA O PERSONA FISICA |  |  | NOMBRE Y CARGO DEL SIGNATARIO
ALB 2 | SUMINISTRO E INSTALACIÓN DE PVC PESADO PARA CANALIZACIONES LISO COLOR VERDE CON CAMPANA DE 101 MM (4") DIAM. INCLUYE: MATERIAL, HERRAMIENTA, MANO DE OBRA, EXCAVACION, RELLENO CON MATERIAL PRODUCTO DE EXCAVACION, RELLENO FLUIDO Y TODO LO NECESARIO PARA SU CORRECTA INSTALACIÓN. | ML | 520
N-CTR-CAR-1.07 | SEÑALAMIENTO Y DISPOSITIVOS DE SEGURIDAD
N-CTR-CAR-1.07.001/00 | MARCAS EN EL PAVIMENTO
a).- | SUMINISTRO Y APLICACIÓN DE PINTURA TERMOPLASTICA COLOR BLANCA, CON MICROESFERA DE VIDRIO CLASE "A", A RAZON DE 0.7 KG/LT DE PINTURA, PARA RAYA DISCONTINUA DE 15 CM DE ANCHO X 250 CM. SEPARACION DE 500 CM . ESPESOR DE 3 MM. EL PRECIO UNITARIO INCLUYE: PREPARACION DE LA SUPERFICIE, TRAZO, TRANSPORTACION DE MATERIALES, MANO DE OBRA, MATERIALES, EQUIPO Y HERRAMIENTA, POR UNIDAD DE OBRA TERMINADA. | ML | 145
b).- | SUMINISTRO Y APLICACION DE PINTURA TERMOPLASTICA, CON MICROESFERA DE VIDRIO CLASE "A" , A RAZON DE 0.7 KG/LT DE PINTURA, PARA RAYA CONTINUA BLANCA DE 15 CM DE ANCHO EN UN ESPESOR DE 3 MM EN CIUDAD. EL PRECIO UNITARIO INCLUYE: PREPARACION DE LA SUPERFICIE, TRAZO, TRANSPORTACION DE MATERIALES, MANO DE OBRA, MATERIALES, EQUIPO Y HERRAMIENTA, POR UNIDAD DE OBRA TERMINADA. | ML | 504
c).- | SUMINISTRO Y APLICACION DE PINTURA DE TERMOPLASTICA PREFORMADA, CON MICROESFERA DE VIDRIO CLASE "A" , PARA FLECHA RECTA DE 500 x 208 x 30 CM EN ESPESOR DE 3 MM EL PRECIO UNITARIO INCLUYE: PREPARACION DE LA SUPERFICIE, TRAZO, PRIMER, TRANSPORTACION DE MATERIALES, MANO DE OBRA, MATERIALES, EQUIPO Y HERRAMIENTA, POR UNIDAD DE OBRA TERMINADA. | PZA | 4
PARCIAL
| NOMBRE DE LA EMPRESA O PERSONA FISICA |  |  | NOMBRE Y CARGO DEL SIGNATARIO
N-CTR-CAR-1.07.002/00 | MARCAS EN GUARNICIONES
a).- | SUMINISTRO Y APLICACION DE PINTURA HULE CLORADO ALKIDÁLICA COLOR AMARILLO O BLANCA TRAFICO EN GUARNICIONES , (15 CM. EN CORONA Y 20 CM. EL LUZ), INCLUYE: LIMPIEZA Y PREPARACION DE LA SUPERFICIE, MANO DE OBRA Y HERRAMIENTA, POR UNIDAD DE OBRA TERMINADA. | ML | 520
N-CTR-CAR-1.07.005/00 | SEÑALES VERTICALES BAJAS
1).- | POSTES
a).- | POSTE PARA SEÑALAMIENTO VERTICAL BAJO, PTR DE 2"X2" CAL 14 GALVANIZADO DE 3.50 M DE LONGITUD (PARA SEÑALES SR-11a, SR-11c, SR-25a, SR-7, SR-9, SP-07a, SP-6a, SP-07, SP-6, SP-16, SP-32), PERFORADOS Y PREPARADOS PARA RECIBIR SEÑAL; INCLUYE: SUMINISTRO, COLOCACIÓN Y TODOS LOS ACCESORIOS NECESARIOS PARA LA INSTALACIÓN. | PZA | 5
2).- | SEÑALES PREVENTIVAS
a).- | SEÑALAMIENTO VERTICAL TROQUELADO TIPO CHAROLA DE 71X71CM (SP-07a, SP-6a, SP-07, SP-6, SP-16, SP-32), LAMINA GALANIZADA CAL.16, REFLEJANTE ALTA INTENSIDAD PRISMATICO,CON LEYENDAS EN SERIGRAFIA SEGÚN PROYECTO, PARA MONTAR EN POSTE PTR; INCLUYE: SUMINISTRO, COLOCACIÓN Y TODOS LOS ACCESORIOS NECESARIOS PARA EL MONTAJE. | PZA | 3
3).- | SEÑALES RESTRICTIVAS
a).- | SEÑALAMIENTO VERTICAL TROQUELADO TIPO CHAROLA DE 71X71CM (SR-11a, SR-11c, SR-25a, SR-9), LAMINA GALANIZADA CAL.16, REFLEJANTE ALTA INTENSIDAD PRISMATICO, CON LEYENDAS EN SERIGRAFIA SEGÚN PROYECTO, PARA MONTAR EN POSTE PTR; INCLUYE: SUMINISTRO, COLOCACIÓN Y TODOS LOS ACCESORIOS NECESARIOS PARA EL MONTAJE. | PZA | 1
PARCIAL
| NOMBRE DE LA EMPRESA O PERSONA FISICA |  |  | NOMBRE Y CARGO DEL SIGNATARIO
b).- | SEÑALAMIENTO VERTICAL TROQUELADO TIPO CHAROLA TRIANGULAR DE 85X85X85CM (SR-7), LAMINA GALANIZADA CAL.16, REFLEJANTE ALTA INTENSIDAD PRISMATICO, CON LEYENDAS EN SERIGRAFIA SEGÚN PROYECTO, PARA MONTAR EN POSTE PTR; INCLUYE: SUMINISTRO, COLOCACIÓN Y TODOS LOS ACCESORIOS NECESARIOS PARA EL MONTAJE. | PZA | 1
IX | ALCANTARILLADO PLUVIAL
PRE 1 a) | EXCAVACIÓN CON MAQUINA PARA ZANJAS EN MATERIAL "B" ZONA "B" EN SECO DE 0.00-4.00M DE PROFUNDIDAD, CON AFLOJE Y EXTRACCIÓN DEL MATERIAL, AMACICE O LIMPIEZA DE PLANTILLA Y TALUDES, REMOCIÓN, CARGA AL CAMIÓN O A UN LADO DE LA ZANJA INCLUYENDO ACARREO AL SITIO PROPUESTO POR EL CONTRATISTA , CONSERVACIÓN DE LA EXCAVACIÓN HASTA LA INSTALACIÓN SATISFACTORIA DE LA TUBERIA Y EXTRACCIÓN DE DERRUMBES | M3 | 500
PRE 2 a) | PLANTILLA APISONADA CON PIZON DE MANO EN ZANJAS CON MATERIAL "A" Y/O "B", INCLUYE MATERIAL PRODUCTO DE EXCAVACIÓN, COLOCACIÓN DE LA PLANTILLA Y CONSTRUCCIÓN DEL APOYO SEMI-CIRCULAR, PARA PERMITIR EL APOYO COMPLETO DE LA TUBERIA. PUOT. | M3 | 80
INHD 1 a) | SUMINISTRO, INSTALACIÓN, JUNTEO Y PRUEBA DE TUBO DE PEAD ADS SANITARIO DE 450 MM (18") DE DIAMETRO, CON COPLE INTEGRAL ANGER, INCLUYE: MATERIALES, EQUIPO PARA PRUEBA, MANIOBRAS LOCALES, MANO DE OBRA, HERRAMIENTAS Y EQUIPO. PUOT | M3 | 550
ALB 3 | REJILLA PLUVIAL TIPO 1 DE 1.5 X 1,9 M.(SEGÚN PLANO) INCLUYE: MATERIALES, ACERO DE REFUERZO, CONCRETO DE F`C= 200 KG/CM2, EXCAVACIONES, RELLENOS, MATERIALES, MANO DE OBRA, PLANTILLA DE CONCRETO DE 100 KG/CM2 DE 5 CM. DE ESPESOR, POR UNIDAD DE OBRA TERMINADA. | PZA | 4
ALB 4 | SUMINISTRO Y COLOCACIÓN DE CONCRETO FLUIDO, CALIDAD BASE, INCLUYE: ACARREO, VACIADO, CURADO CON AGUA, ARTEZA Y DESPERDICIOS, POR UNIDAD DE OBRA TERMINADA. | M3 | 500
PARCIAL
| NOMBRE DE LA EMPRESA O PERSONA FISICA |  |  | NOMBRE Y CARGO DEL SIGNATARIO
ALCANTARILLADO SANITARIO
PRE 1 b) | EXCAVACIÓN CON MAQUINA PARA ZANJAS EN MATERIAL "B" ZONA "B" EN SECO DE 0.00-6.00M DE PROFUNDIDAD, CON AFLOJE Y EXTRACCIÓN DEL MATERIAL, AMACICE O LIMPIEZA DE PLANTILLA Y TALUDES, REMOCIÓN, CARGA AL CAMIÓN O A UN LADO DE LA ZANJA INCLUYENDO ACARREO A 10 M. DEL EJE DE LA MISMA, ACARREO DEL MATERIAL FUERA DE LA OBRA AL SITIO DE TIRO PROPUESTO POR EN CONTRATISTA, CONSERVACIÓN DE LA EXCAVACIÓN HASTA LA INSTALACIÓN SATISFACTORIA DE LA TUBERIA Y EXTRACCIÓN DE DERRUMBES, PUOT. | M3 | 500
PRE 2 b) | PLANTILLA APISONADA CON PIZON DE MANO EN ZANJAS CON MATERIAL "A" Y/O "B", INCLUYE MATERIAL PRODUCTO DE EXCAVACIÓN, COLOCACIÓN DE LA PLANTILLA Y CONSTRUCCIÓN DEL APOYO SEMI-CIRCULAR, PARA PERMITIR EL APOYO COMPLETO DE LA TUBERIA. PUOT. | M3 | 46.8
INHD 1 b) | SUMINISTRO, INSTALACIÓN, JUNTEO Y PRUEBA DE TUBO DE PEAD ADS SANITARIO DE 300 MM (12") DE DIAMETRO, CON COPLE INTEGRAL ANGER, INCLUYE: MATERIALES, EQUIPO PARA PRUEBA, MANIOBRAS LOCALES, MANO DE OBRA, HERRAMIENTAS Y EQUIPO. PUOT | ML | 520
PRE 5 a) | RELLENO APISONADO Y COMPACTADO CON COMPACTADOR MANUAL (BAILARINA), (MATERIAL PRODUCTO DE EXCAVACION) CON INCORPORACION DE AGUA, EN CAPAS DE 0.20M DE ESPESOR AL 95% PROCTOR, INCLUYE: SELECCION Y VOLTEO DEL MATERIAL, HERRAMIENTAS, MANO DE OBRA, PUOT. | M3 | 300
PRE 5 b) | RELLENO APISONADO Y COMPACTADO CON COMPACTADOR MANUAL (BAILARINA), (MATERIAL DE BANCO) CON INCORPORACION DE AGUA, EN CAPAS DE 0.20M DE ESPESOR AL 95% PROCTOR, INCLUYE: SELECCION Y VOLTEO DEL MATERIAL, EQUIPO, MATERIALES, MANO DE OBRA. PUOT. | M3 | 74.4
PRE 5 c) | ACOSTILLADO DE TUBERIA CON GRAVA DE 1/2", INCLUYE: SUMINISTRO DE MATERIALES, COLOCACION Y ACOMODO PARA PERMITIR EL APOYO COMPLETO DE LA TUBERIA, HERRAMIENTAS Y MANO DE OBRA. PUOT | M3 | 93.6
PARCIAL
| NOMBRE DE LA EMPRESA O PERSONA FISICA |  |  | NOMBRE Y CARGO DEL SIGNATARIO
ALCP 1 a) | POZO DE VISITA "COMUN" DE 1.0 M. DE PROFUNDIDAD, INCLUYE PEDACERIA APISONADA, MAMPOSTERIA DE 3A, CON MORTERO CEMENTO- ARENA 1:3, MUROS DE TABIQUE DE 28CM, APLANADO, MORTERO CEMENTO-ARENA 1:3, CONCRETO F'C 150KG/CM2 ACERO DE REFUERZO Y ESCALONES, PUOT. | PZA. | 2
ALCP 1 b) | POZO DE VISITA "COMUN" DE 1.75 M. DE PROFUNDIDAD, INCLUYE PEDACERIA APISONADA, MAMPOSTERIA DE 3A, CON MORTERO CEMENTO- ARENA 1:3, MUROS DE TABIQUE DE 28CM, APLANADO, MORTERO CEMENTO-ARENA 1:3, CONCRETO F'C 150KG/CM2 ACERO DE REFUERZO Y ESCALONES, PUOT. | PZA. | 2
ALCP 2 | RENIVELACIÓN DE POZOS DE VISITA, HASTA 1.00 M. PROMEDIO; INCLUYE: REPOSICIÓN DE BROCAL DE CONCRETO COLADO EN SITIO, MUROS DE TABIQUE ESCALONES, APLANADO CON MORTERO CEMENTO-ARENA 1:5, DESAZOLVE, MATERIALES, MANO DE OBRA Y HERRAMIENTA, POR UNIDAD DE OBRA TERMINADA. | PZA | 2
ALCP 3 | DESCARGA DOMICILIARIA (SIN BANQUETA) EN MATERIAL "B" POR METODO TRADICIONAL, INCLUYE EXCAVACIÓN PARA ZANJAS EN MATERIAL COMUN EN SECO, RELLENO COMPACTADO AL 85%, LIMPIEZA DE LA ZONA DE TRABAJO, INSTALACIÓN DE LA TUBERÍA DE PVC SANITARIO (DE 0.00 A 8.00 MTS DE LONG.) DE 6" DE DIAM., SUMINISTRO E INSTALACIÓN DE TODOS LOS MATERIALES INDICADOS POR PLANO, PUOT. | DESC | 11
ALB 1 b) | REGISTRO DE 40X60X100 CM. DE TABIQUE ROJO ASENTADO CON MORTERO CEMENTO-ARENA 1:4 CON TAPA DE CONCRETO CON MARCO DE FIERRO, INCLUYE: PLANTILLA DE CONCRETO DE F´C= 100 KG/CM2, MURO DE TABIQUE DE 14 CM. DE ESPESOR, APLANADO CON MORTERO ARENA-CEMENTO 1:3, SUMINISTRO DE MARCO, MATERIALES, MANO DE OBRA Y HERRAMIENTA. PUOT. | PZA. | 11
PARCIAL
| NOMBRE DE LA EMPRESA O PERSONA FISICA |  |  | NOMBRE Y CARGO DEL SIGNATARIO
AGUA POTABLE
PRE 1 c) | EXCAVACIÓN CON MAQUINA PARA ZANJAS EN MATERIAL "B" ZONA "B" EN SECO DE 0.00-4.00M DE PROFUNDIDAD, CON AFLOJE Y EXTRACCIÓN DEL MATERIAL, AMACICE O LIMPIEZA DE PLANTILLA Y TALUDES, REMOCIÓN, CARGA AL CAMIÓN O A UN LADO DE LA ZANJA INCLUYENDO ACARREO A 10 M. DEL EJE DE LA MISMA, CONSERVACIÓN DE LA EXCAVACIÓN HASTA LA INSTALACIÓN SATISFACTORIA DE LA TUBERIA Y EXTRACCIÓN DE DERRUMBES | M3 | 187.2
PRE 2 b) | PLANTILLA APISONADA CON PIZON DE MANO EN ZANJA, INCLUYE MATERIAL DE BANCO, COLOCACIÓN DE LA PLANTILLA Y CONSTRUCCIÓN DEL APOYO SEMI-CIRCULAR, PARA PERMITIR EL APOYO COMPLETO DE LA TUBERIA. | M3 | 15.6
PRE 5 c) | RELLENO APISONADO Y COMPACTADO CON AGUA EN CAPAS DE 0.20M DE ESPESOR UTILIZANDO TEPETATE. (MATERIAL DE BANCO), INCLUYE SELECCIÓN Y VOLTEO DEL MATERIAL | M3 | 48
PRE 5 d) | RELLENO APISONADO Y COMPACTADO CON MATERIAL DE BANCO CON COMPACTADOR MANUAL (BAILARINA), CON AGUA, EN CAPAS DE 0.20M DE ESPESOR AL 95% PROCTOR, INCLUYE ACARREO, SELECCIÓN Y VOLTEO DEL MATERIAL | M3 | 156
INHD 1 c) | INSTALACIÓN, JUNTEO Y PRUEBA DE TUBO PVC 100MM (4") DE DIAMETRO, CON CAMPANA, INCLUYE BAJADO DE MATERIAL Y EQUIPO PARA PRUEBA, FLETE A 1KM Y MANIOBRAS LOCALES | M | 520
INHD 2 | TOMA DOMICILIARIA DE 0.00 A 8.00 MTS DE LONGITUD EN MATERIAL "A Y/O B" POR METODO TRADICIONAL, INCLUYE EXCAVACIÓN PARA ZANJAS EN MATERIAL SECO, RELLENO COMPACTADO AL 85%, LIMPIEZA DE LA ZONA DE TRABAJO, INSTALACIÓN DE LA TUBERIA DE POLIETILENO DE ALTA DENSIDAD DE 13MM, SUMINISTRO E INSTALACIÓN DE TODOS LOS MATERIALES INDICADOS POR PLANO E INSTALACIÓN DE HIDROTOMA PARA 3" O 4" DE DIAMETRO | TOMA | 11
INHD 3 a) | SUMINISTRO E INSTALACIÓN DE TAPON CAMPANA PVC. DE 100MM (4") DE DIAMETRO | PZA | 2
INHD 3 b) | SUMINISTRO E INSTALACIÓN DE TEE PVC. DE 100 MM (4") DE DIAMETRO | PZA | 1
PARCIAL
| NOMBRE DE LA EMPRESA O PERSONA FISICA |  |  | NOMBRE Y CARGO DEL SIGNATARIO
INHD 3 c) | SUMINISTRO E INSTALACIÓN DE CRUZ PVC. DE 100 MM (4") DE DIAMETRO | PZA | 1
ALUMBRADO PUBLICO
ALPU 1 | SUMINISTRO E INSTALACION DE TUBO PAD CORRUGADO 3", INSTALADO A CIELO ABIERTO, INCLUYE:CORTES AL RAZ DE REGISTRO ABOCINADO , LIMPIEZA, MANO DE OBRA, EQUIPO Y HERRAMIENTA. | ML | 4.13
ALPU 2 | SUMINISTRO Y COLOCACION DE POLIDUCTO 2", INCLUYE: MANO DE OBRA, EQUIPO Y HERRAMIENTA. | ML | 500
ALPU 3 | SUMINISTRO Y COLOCACION DE REGISTRO DE .60 X .60 X .60 MTS, PARA ALUMBRADO, INCLUYE: MANO DE OBRA, EQUIPO Y HERRAMIENTA. | PZA | 2
ALPU 4 | SUMINISTRO Y COLOCACION DE CABLE XLP CAL. 3/0, 2 + 1, INCLUYE: MANO DE OBRA, EQUIPO Y HERRAMIENTA. | ML | 500
ALPU 5 | SUMINISTRO Y COLOCACION DE BASE DE CONCRETO PARA ARBOTANTE BASE 80 CMS, CORONA 40 CMS Y ALTURA 1.20 MTS, INCLUYE: ANCLAS 3/4" X 1.00 MTS, TUERCAS, RONDANA PLANA Y RONDANA DE PRECION, MANO DE OBRA, EQUIPO Y HERRAMIENTA. | PZA | 17
ALPU 6 | SUMUNISTRO Y COLOCACION DE LUMINARIA LED MARCA PRAHA LIGTING MODELO MXSL-72 , INCLUYE: MANO DE OBRA, EQUIPO Y HERRAMIENTA. | PZA | 17
ALPU 7 | SUMINISTRO Y COLOCACION DE ARBOTANTE CONICO CIRCULAR 12 MTS DE ALTURA, INCLUYE: MANO DE OBRA, EQUIPO Y HERRAMIENTA. | PZA | 18
ALPU 8 a) | SUMINISTRO E INSTALACION DE CINTA DE ADVERTENCIA CON UNA PROFUNDIDAD DE 0.20 M DE NIVEL DE PISO TERMINADO, INCLUYE: MANO DE OBRA, EQUIPO Y HERRAMIENTA. | ML | 500
ALPU 9 | SUMINISTRO Y COLOCACION DE CONTROL DE ALUMBRADO 2 X 40 A, INCLUYE: MANO DE OBRA, EQUIPO Y HERRAMIENTA. | PZA | 1
ALPU 10 | SUMINISTRO E INSTALACION DE SISTEMA DE TIERRA, NCLUYE: CONECTOR KS23, VARILLA PARA TIERRA 1 MTS, CONECTOR PARA VARILLA TIERRA, MANO DE OBRA, EQUIPO Y HERRAMIENTA. | PZA | 18
PRE 1 d) | EXCAVACION POR MEDIOS MECANICOS A CIELO ABIERTO PARA LA INSTALACION DE POLIDUCTO 2", EN MATERIAL TIPO B INCLUYE MANO DE OBRA Y HERRAMIENTA. | M3 | 141.74
PARCIAL
| NOMBRE DE LA EMPRESA O PERSONA FISICA |  |  | NOMBRE Y CARGO DEL SIGNATARIO
PRE 1 e) | EXCAVACION POR MEDIOS MECANICOS A CIELO ABIERTO PARA LA INSTALACION DE TUBERIA PAD DE 0.60 X 1.50 MTS ANCHO Y PRFUNDIDAD RESPECTIVAMENTE, EN MATERIAL TIPO B, INCLUYE: MANO DE OBRA Y HERRAMIENTA. | M3 | 1
PRE 1 f) | EXCAVACION POR MEDIOS MECANICOS A CIELO ABIERTO PARA LA INSTALACION DE REGISTROS DE ALUMBRADO Y BASES DE ARBOTANTE, EN MATERIAL TIPO B INCLUYE MANO DE OBRA Y HERRAMIENTA. | M3 | 21.7
PRE 5 e) | RELLENO CON MATERIAL PRODUCTO DE LA EXAVACION EN CAPAS NO MAYORES DE 20 CMS, AGREGANDO AGUA, COMPACTADO CON BAILARINA, INCLUYE: MANO DE OBRA, EQUIPO Y HERRAMIENTA. | M3 | 500
ALPU 11 | SUMINISTRO Y ROTULACION CON PINTURA NEGRA EN FONDO AMARILLO TRAFICO DE ACUERDO A NORMA DE C.F.E. PARA REDES SUBTERRANEAS CONSIDERADO POR REGISTRO, INCLUYE: MANO DE OBRA, EQUIPO Y HERRAMIENTA. | PZA | 1
ALPU 12 | SUMINISTRO Y COLOCACION DE CABLE THW CAL.10, PARA ALUMBRADO, INCLUYE: MANO DE OBRA, EQUIPO Y HERRAMIENTA. | ML | 600
ALPU 13 | SUMINISTRO Y COLOCACION DE TERMINAL CONECTOR PERFORACION DE AISLAMIENTO PRINCIPAL: 4-3/0 DERIVACION: 14-8, INCLUYE: MANO DE OBRA, EQUIPO Y HERRAMIENTA. | PZA | 59.83
PRE 6 a) | AFINE DE FONDO, TALUD Y COLOCACION DE PLANTILLA CON MATERIAL DE BANCO PARA DAR PENDIENTE A LAS CANALIZACIONES, INCLUYE: MANO DE OBRA, EQUIPO Y HERRAMIENTA. | ML | 2.42
ALPU 14 | SUMINISTRO E INSTALACION DE ADAPTADOR PARA MALLA DE TIERRA EN SISTEMA DE 200 AMP. 35 KV, CAT. 21MA-L MCA ELASTIMOLD, INCLUYE: MANO DE OBRA, EQUIPO Y HERRAMIENTA. | PZA | 1
ALPU 15 a) | SUMINISTRO E INSTALACION DE BOQUILLA ESTACIONARIA O PUNTO MUERTO DE 200 A, 35 KV CAT 372SOP MCA ELASTIMOLD, INCLUYE: MANO DE OBRA, EQUIPO Y HERRAMIENTA. | PZA | 1
ALPU 15 b) | SUMINISTRO E INSTALACION DE BOQUILLA TIPO INSERTO PARA 200 AMP., 35KV, CAT. 3701A3 MCA ELASTIMOLD, INCLUYE: MANO DE OBRA, EQUIPO Y HERRAMIENTA. | PZA | 1
PARCIAL
| NOMBRE DE LA EMPRESA O PERSONA FISICA |  |  | NOMBRE Y CARGO DEL SIGNATARIO
PRE 1 g) | EXCAVACION POR MEDIOS MECANICOS A CIELO ABIERTO PARA LA INSTALACION DE REGISTROS DE MEDIA TENSION, EN MATERIAL TIPO B INCLUYE MANO DE OBRA Y HERRAMIENTA. | M3 | 1
PRE 1 h) | EXCAVACION POR MEDIOS MECANICOS A CIELO ABIERTO PARA LA INSTALACION DE BOVEDA Y POZOS DE VISITA, EN MATERIAL TIPO B INCLUYE MANO DE OBRA Y HERRAMIENTA. | M3 | 10.3
ALPU 16 | SUMINISTRO E INSTALACION DE MENSULAS, INCLUYE: MANO DE OBRA EQUIPO Y HERRAMIENTA. | PZA | 2
ALPU 17 | SUMINISTRO E INSTALACION DE CABLE XLP 2+1 CAL.3/0, INCLUYE: MANO DE OBRA, EQUIPO Y HERRAMIENTA | ML | 400
ALPU 18 | SUMINISTRO E INSTALACION DE CABLE THW CAL.12, INCLUYE: MANO DE OBRA EQUIPO Y HERRAMIENTA. | MTS | 350
ALPU 19 | SUMINISTRO E INSTALACION DE TAPON AISLADO PARA 200 AMP., 35KV, CAT. 375DGR MCA ELASTIMOLD, INCLUYE: MANO DE OBRA, EQUIPO Y HERRAMIENTA. | PZA | 1
ALPU 20 | SUMINISTRO E INSTALACION DE CABLE DE COBRE DESNUDO CAL.1/0, INCLUYE: MANO DE OBRA EQUIPO Y HERRAMIENTA. | MTS | 8
ALPU 21 | SUMINISTRO E INSTALACION DE CONECTOR TIPO CODO OCC 35 KV MCA ELASTIMOLD MODELO:376LR-K5240, INCLUYE: MANO DE OBRA, EQUIPO Y HERRAMIENTA. | PZA | 1
ALPU 22 | SUMINISTRO E INSTALACION DE CABLE DE POTENCIA XLPE CAL 1/0 35KV 100%, INCLUYE: MANO DE OBRA, EQUIPO Y HERRAMIENTA. | MTS | 8
ALPU 23 | SUMINISTRO E INSTALACION DE CODO APARTARAYO OCC 200A 34.5KV MCA ELASTIMOLD MODELO:370GLR, INCLUYE: MANO DE OBRA, EQUIPO Y HERRAMIENTA. | PZA | 1
ALPU 24 | SUMINISTRO E INSTALACION DE FUSIBLE CANISTER 200 A -30 KV, INCLUYE MANO DE OBRA, EQUIPO Y HERRAMIENTA. | PZA | 1
PARCIAL
| NOMBRE DE LA EMPRESA O PERSONA FISICA |  |  | NOMBRE Y CARGO DEL SIGNATARIO
MEDIA TENSION 200
ELMD 1 | SUMINISTRO E INSTALACION DE TUBO PAD CORRUGADO 4", INSTALADO A CIELO ABIERTO, INCLUYE:CORTES AL RAZ DE REGISTRO ABOCINADO , LIMPIEZA, MANO DE OBRA, EQUIPO Y HERRAMIENTA. CON PROTOCOLO | ML | 240
ELMD 2 | SUMINISTRO E INTALACION DE REGISTRO DE MEDIA TENSION RMTB-4TC NORMA CFE, DIMENCIONES 1.5 X 1.5 X 1.5 MTS CON TAPA CUADRADA, INCLUYE: ABERTURA PARA LA INSTALACION DE DUCTOS Y POSTERIORMENTE SELLANDO CON CONCRETO DE 250 KG/CM2, MANO DE OBRA, EQUIPO Y HERRAMIENTA. CON PROTOCOLO | PZA | 1
ELMD 3 | SUMINISTRO Y COLOCACION DE POZO DE VISTA PVMTBT INCLUYE: RECORTE DE ORIFICIOS, RESANADO CON CONCRETO 250KG/CM, SELLADO DE ORIFICIOS (CON YESO, ESTOPA Y CEMENTO), NIVELACION, MANO DE OBRA, EQUIPO Y HERRAMIENTA. CON PROTOCOLO | PZA | 1
ALPU 8 b) | SUMINISTRO E INSTALACION DE CINTA DE ADVERTENCIA CON UNA PROFUNDIDAD DE 0.20 M DE NIVEL DE PISO TERMINADO, INCLUYE: MANO DE OBRA, EQUIPO Y HERRAMIENTA. CON PROTOCOLO | ML | 2125.4
PRE 1 h) | EXCAVACION POR MEDIOS MECANICOS A CIELO ABIERTO PARA LA INSTALACION DE TUBERIA PAD DE 0.60 X 1.50 MTS ANCHO Y PROFUNDIDAD RESPECTIVAMENTE, EN MATERIAL TIPO B, INCLUYE: MANO DE OBRA Y HERRAMIENTA. CON PROTOCOLO | M3 | 1011.11
PRE 5 f) | RELLENO CON MATERIAL PRODUCTO DE LA EXAVACION EN CAPAS NO MAYORES DE 20 CMS, AGREGANDO AGUA, COMPACTADO CON BAILARINA, INCLUYE: MANO DE OBRA, EQUIPO Y HERRAMIENTA. CON PROTOCOLO | M3 | 1011.11
PARCIAL
| NOMBRE DE LA EMPRESA O PERSONA FISICA |  |  | NOMBRE Y CARGO DEL SIGNATARIO
PRE 6 b) | AFINE DE FONDO, TALUD Y COLOCACION DE PLANTILLA CON MATERIAL DE BANCO PARA DAR PENDIENTE A LAS CANALIZACIONES, INCLUYE: MANO DE OBRA, EQUIPO Y HERRAMIENTA. CON PROTOCOLO | MTS | 1550.21
ELMD 4 | BOBEDA PARA TRANSFORMADOR HASTA 300 KVA. CON PROTOCOLO LAPEM | PZA | 1
PRE 1 i) | EXCAVACION POR MEDIOS MECANICOS A CIELO ABIERTO PARA LA INSTALACION DE REGISTROS DE MEDIA TENSION, EN MATERIAL TIPO B AFINE DE TALUDES CON NIVELACION DE 25 AL MILLAR INCLUYE MANO DE OBRA Y HERRAMIENTA. CON PROTOCOLO | M3 | 12
PRE 1 j) | EXCAVACION POR MEDIOS MECANICOS A CIELO ABIERTO PARA LA INSTALACION DE BOVEDA Y POZOS DE VISITA, EN MATERIAL TIPO B INCLUYE MANO DE OBRA Y HERRAMIENTA. CON PROTOCOLO | M3 | 86
ELMD 5 | MATERIAL MICELANEO CINTILLAS, TAQUETES, TERMINALES, TORNILLOS, CINTAS DE COLOR, PINTURA, CABLE PARA ATERRIZAR TERMINALES. CON PROTOCOLO | LTE. | 1
ELMD 6 | EXCAVACION CON MAQUINARIA POZO DE VISITA | M3 | 156.58
PARCIAL
| NOMBRE DE LA EMPRESA O PERSONA FISICA |  |  | NOMBRE Y CARGO DEL SIGNATARIO

## FORMA E-6
PROGRAMA GENERAL DE OBRA
(Cantidades de Trabajo)
FECHA DE ELABORACION
CONCURSO No:
ESTADO
OBRA: | AMPL. OBRAS PRELIMINARES, TERRACERIAS PAVIMENTO, ALBAÑILERIA, SEÑALAMIENTOS, ALCANTARILLADO, ALUMBRADO PUBLICO Y MEDIA TENSION EN EL CLID SEDECO DGO.
[6 empty] | F.I. PROG. |  | F.T. PROG.
[6 empty] | F.I. REAL. |  | F.T. REAL.
INCISO | DESCRIPCION | UNIDAD | CANTIDAD DE OBRA | M E S / A Ñ O
I | PRELIMINARES
N-CTR-CAR-1.01.001/11 | DESMONTE P. U. O. T.
a).- | DESMONTE DE TERRENO POR MEDIOS MECANICOS, INCLUYE : CARGA Y DESCARGA, ACARREO FUERA DE LA OBRA HASTA EL SITIO DESIGNADO POR EL CONTRATISTA., LIMPIEZA, POR UNIDAD DE OBRA TERMINADA. | HA | 0.9
N-CTR-CAR-1.01. | TERRACERIAS
N-CTR-CAR-1.01.003/11 | CORTES P. U O. T.
a).- | EXCAVACIÓN PARA ALOJAR PAVIMENTO, EN CORTES EN MATERIAL TIPO "B", CON MAQUINARIA ; INCLUYE : TRAZO Y NIVELACION DE TERRENO, CARGA Y ACARREO DEL MATERIAL PRODUCTO DEL CORTE FUERA DE LA OBRA AL SITIO PROPUESTO POR EL CONTRATISTA. | M3 | 1584.31
b).- | EXCAVACIÓN PARA ALOJAR PAVIMENTO, EN CORTES EN MATERIAL TIPO "B", CON MAQUINARIA, CUANDO EL MATERIAL SE APROVECHA ; INCLUYE : TRAZO Y NIVELACION DE TERRENO, CARGA Y ACARREO DEL MATERIAL. | M3 | 2702.39
N-CTR-CAR-1.01.009/16 | TERRAPLENES
a).- | FORMACIÓN Y COMPACTACIÓN DE TERRAPLENES ADICIONADOS DE SUS CUÑAS DE SOBREANCHO COMPACTADO AL NOVENTA POR CIENTO (90%), PARA LA CAPA DE TERRAPLEN CON MATERIAL PRODUCTO DE LA EXCAVACION P.U.O.T. | M3 | 2702.39
| NOMBRE DE LA EMPRESA O PERSONA FISICA |  |  |  | NOMBRE Y CARGO DEL SIGNATARIO
b).- | FORMACIÓN, TENDIDO Y COMPACTACIÓN PARA CAPA DE SUBRASANTE, (SEGUN NORMA SCT N-CMT-1-03/02 Y N-CTR-CAR-1-1-009/00) CON MATERIAL DE BANCO ADICIONADOS CON SUS CUÑAS DE SOBRE-ANCHO EN CAPAS DE 20 CM. AL 100% DE SU P.V.S.M. PRUEBA AASHTO STANDAR, INCLUYE : ADQUISICIÓN DEL MATERIAL, ACARREO DEL MATERIAL DEL BANCO AL LUGAR DE UTILIZACIÓN, CARGA, DESCARGA, AGUA, ACARREO DEL AGUA, POR UNIDAD DE OBRA TERMINADA. | M3 | 1761.23
d).- | SUMINISTRO Y COLOCACION DE PIEDRA PARA ESTABILIZACION DE TERRENO NATURAL O CAPA DE SUBRASANTE, EN ESPESOR VARIABLE, INCLUYE : DESPERDICIOS, MANO DE OBRA, HERRAMIENTA, ACARREOS, CARGA Y DESCARGA, POR UNIDAD DE OBRA TERMINADA. | M3 | 2355.85
N-CTR-CAR-1.04 | P A V I M E N T O S
N-CTR-CAR-1.04.002/11 | SUBBASES Y BASES P. U. O. T.
a).- | CAPA DE BASE, (SEGUN NORMAS N-CMT-4-02-002/4 Y N-CTR-CAR-1-04-002/11 ) COMPACTADA AL 100% DE SU P.V.S.M DE LA PRUEBA AASHTO MODIFICADA OBTENIDO EN EL LABORATORIO, CON MATERIAL DE BANCO DE 1 1/2" A FINOS , INCLUYE : ACARREO DEL MATERIAL DEL BANCO AL LUGAR DE UTILIZACIÓN, CARGA, DESCARGA, INCORPORACION DE AGUA, ACARREO DEL AGUA, POR UNIDAD DE OBRA TERMINADA. | M3 | 1552.53
| NOMBRE DE LA EMPRESA O PERSONA FISICA |  |  |  | NOMBRE Y CARGO DEL SIGNATARIO
N-CTR-CAR-1.04.009/06 | CARPETAS DE CONCRETO HIDRAULICO P. U. O. T.
a).- | SUMINISTRO Y COLOCACION DE CONCRETO PREMEZCLADO DE 22 CM DE ESPESOR PARA RESISTENCIA DE PROYECTO A 28 DIAS, T.M.A. 3/4", DE BAJA CONTRACCION, DE RESISTENCIA A LA FLEXION CON UN REVENIMIENTO MAXIMO DE 10 + 2.5 CM Y UN M.R 50 KG/CM2 CON UNA CONTRACCION POR SECADO NO MAYOR A LAS 600 MILLONESIMA MEDIDOS A LOS 28 DÍAS SEGÚN ASTM C-157, FABRICADO CON CEMENTO TIPO CPP-30 R ( SEGÚN NMX C-414); INCLUYE: MEMBRANA DE CURADO SEAL TIGHT DE W.R. MEADAUS CURE EB MARCA SONNEABORN CURAQUIM LPU BLANCO DE IMPERQUIMIA O SIMILAR; A BASE AGUA Y PARAFINA DE PIGMENTACIÓN BLANCA (NORMA DE CALIDAD SCT.), CON ASPESOR MANUAL DE IRRIGADOR DE PRESIÓN; INCLUYE: VACIADO, ACARREOS DEL CONCRETO, VIBRADO, ACELERANTE, CIMBRA, DESCIMBRA, SELLADOR PARA CURADO, CORTES CON DISCO, CINTILLA DE POLIURETANO (BACKER-ROD) Y MANO DE OBRA. MATERIAL SELLANTE PARA JUNTAS TRANVERSALES Y LONGITUDINALES SONOMERIC-1 MCA. SONNEBORN, QUIMLAR DE IMPERQUIMIA O SIMILAR, ACERO DE REFUERZO PARA BARRA DE AMARRE DE 5/8" L=79 CM. A CADA 91 CM. FY=4200 KG/CM2, ACERO DE REFUERZO PARA JUNTA VAR. LISA 3.81 CM DIAM. FY=4200 KG/CM2 L=46 CM. A CADA 30 CM., SEGÚN PROYECTO, CANASTILLA PASAJUNTAS, DESPERDICIOS, MANO DE OBRA, HERRAMIENTAS Y EQUIPO; INCLUYE: RIEGO DE IMPREGNACION, POREO DEL AREA Y TODO LO NECESARIO PARA SU INSTALACION, PUOT. | M3 | 874.69
| NOMBRE DE LA EMPRESA O PERSONA FISICA |  |  |  | NOMBRE Y CARGO DEL SIGNATARIO
b).- | SUMINISTRO Y COLOCACION DE CONCRETO PREMEZCLADO DE 22 CM DE ESPESOR PARA RESISTENCIA DE PROYECTO A 7 DIAS, T.M.A. 3/4", DE BAJA CONTRACCION, DE RESISTENCIA A LA FLEXION CON UN REVENIMIENTO MAXIMO DE 10 + 2.5 CM Y UN M.R 50 KG/CM2 CON UNA CONTRACCION POR SECADO NO MAYOR A LAS 600 MILLONESIMA MEDIDOS A LOS 28 DÍAS SEGÚN ASTM C-157, FABRICADO CON CEMENTO TIPO CPP-30 R ( SEGÚN NMX C-414); INCLUYE: MEMBRANA DE CURADO SEAL TIGHT DE W.R. MEADAUS CURE EB MARCA SONNEABORN CURAQUIM LPU BLANCO DE IMPERQUIMIA O SIMILAR; A BASE AGUA Y PARAFINA DE PIGMENTACIÓN BLANCA (NORMA DE CALIDAD SCT.), CON ASPESOR MANUAL DE IRRIGADOR DE PRESIÓN; INCLUYE: VACIADO, ACARREOS DEL CONCRETO, VIBRADO, ACELERANTE, CIMBRA, DESCIMBRA, SELLADOR PARA CURADO, CORTES CON DISCO, CINTILLA DE POLIURETANO (BACKER-ROD) Y MANO DE OBRA. MATERIAL SELLANTE PARA JUNTAS TRANVERSALES Y LONGITUDINALES SONOMERIC-1 MCA. SONNEBORN, QUIMLAR DE IMPERQUIMIA O SIMILAR, ACERO DE REFUERZO PARA BARRA DE AMARRE DE 5/8" L=79 CM. A CADA 91 CM. FY=4200 KG/CM2, ACERO DE REFUERZO PARA JUNTA VAR. LISA 3.81 CM DIAM. FY=4200 KG/CM2 L=46 CM. A CADA 30 CM., SEGÚN PROYECTO, CANASTILLA PASAJUNTAS, DESPERDICIOS, MANO DE OBRA, HERRAMIENTAS Y EQUIPO; INCLUYE: RIEGO DE IMPREGNACION, POREO DEL AREA Y TODO LO NECESARIO PARA SU INSTALACION, PUOT. | M3 | 164
| NOMBRE DE LA EMPRESA O PERSONA FISICA |  |  |  | NOMBRE Y CARGO DEL SIGNATARIO
c).- | SUMINISTRO Y COLOCACION DE CONCRETO PREMEZCLADO DE 24 CM DE ESPESOR PARA RESISTENCIA DE PROYECTO A 3 DIAS, T.M.A. 3/4", DE BAJA CONTRACCION, DE RESISTENCIA A LA FLEXION CON UN REVENIMIENTO MAXIMO DE 10 + 2.5 CM Y UN M.R 50 KG/CM2 CON UNA CONTRACCION POR SECADO NO MAYOR A LAS 600 MILLONESIMA MEDIDOS A LOS 28 DÍAS SEGÚN ASTM C-157, FABRICADO CON CEMENTO TIPO CPP-30 R ( SEGÚN NMX C-414); INCLUYE: MEMBRANA DE CURADO SEAL TIGHT DE W.R. MEADAUS CURE EB MARCA SONNEABORN CURAQUIM LPU BLANCO DE IMPERQUIMIA O SIMILAR; A BASE AGUA Y PARAFINA DE PIGMENTACIÓN BLANCA (NORMA DE CALIDAD SCT.), CON ASPESOR MANUAL DE IRRIGADOR DE PRESIÓN; INCLUYE: VACIADO, ACARREOS DEL CONCRETO, VIBRADO, ACELERANTE, CIMBRA, DESCIMBRA, SELLADOR PARA CURADO, CORTES CON DISCO, CINTILLA DE POLIURETANO (BACKER-ROD) Y MANO DE OBRA. MATERIAL SELLANTE PARA JUNTAS TRANVERSALES Y LONGITUDINALES SONOMERIC-1 MCA. SONNEBORN, QUIMLAR DE IMPERQUIMIA O SIMILAR, ACERO DE REFUERZO PARA BARRA DE AMARRE DE 5/8" L=79 CM. A CADA 91 CM. FY=4200 KG/CM2, ACERO DE REFUERZO PARA JUNTA VAR. LISA 3.81 CM DIAM. FY=4200 KG/CM2 L=46 CM. A CADA 30 CM., SEGÚN PROYECTO, CANASTILLA PASAJUNTAS, DESPERDICIOS, MANO DE OBRA, HERRAMIENTAS Y EQUIPO; INCLUYE: RIEGO DE IMPREGNACION, POREO DEL AREA Y TODO LO NECESARIO PARA SU INSTALACION, PUOT. | M3 | 54.67
| NOMBRE DE LA EMPRESA O PERSONA FISICA |  |  |  | NOMBRE Y CARGO DEL SIGNATARIO
b).- | SUMINISTRO Y APLICACIÓN DE POREO A BASE DE ARENA PARA CUBRIR AREAS IMPREGNADAS, INCLUYE: SUMINISTROS, ACARREOS, DESPERDICIOS, MANO DE OBRA Y HERRAMIENTAS. P.U.O.T. | M3 | 62.1
IV | ALBAÑILERIA
N-CTR-CAR-1.02.010/00 | GUARNICIONES Y BANQUETAS P. U. O. T.
a).- | GUARNICIÓN DE CONCRETO PREMEZCLADO DE CONCRETO DE F´C= 200 KG/CM2 T.M.A. 19 MM. SECCION TRAPEZOIDAL SEGUN PROYECTO, INCLUYE : EXCAVACIÓN, RELLENO, SUMINISTRO DE LOS MATERIALES, CIMBRA, ACARREOS DE LOS MATERIALES DENTRO Y FUERA DE LA OBRA, DESCIMBRA Y MANO DE OBRA. | M3 | 34.4
b).- | CONSTRUCCION DE BANQUETAS DE CONCRETO SIMPLE PREMEZCLADO, AGREGADO MAXIMO 20 MM TIRO DIRECTO, REVENDIMIENTO 10+-2.50, CIMBRADO, TENDIDO DEL CONCRETO, ACABADO DE LA SUPERFICIE, CORTES CON CORTADORA DE DISCO, INCLUYE: TRAZO, NIVELACION, ABRASIVOS, Y TODO LO NECESARIO PARA SU CORRECTA EJECUCION. DE FC=150 KG/CM2 PUOT. | M3 | 81.9
N-CTR-CAR-1-.01-011/11 | RELLENOS P. U. O. T.
a).- | RELLENO CON MATERIAL PRODUCTO DE EXCAVACION, PARA RECIBIR BANQUETA, COMPACTADA AL 90% DE SU P.V.S.M. ; INCLUYE : AGUA, ACARREO DEL AGUA, AFINE Y NIVELACIÓN. PUOT. | M3 | 81.9
| NOMBRE DE LA EMPRESA O PERSONA FISICA |  |  |  | NOMBRE Y CARGO DEL SIGNATARIO
PREPARACION DE DUCTERIA DISPONIBLE
ALB 1 | REGISTRO DE 50X60X100 CM. DE TABIQUE ROJO ASENTADO CON MORTERO CEMENTO-ARENA 1:4 CON TAPA DE CONCRETO CON MARCO DE FIERRO, INCLUYE: PLANTILLA DE CONCRETO DE F´C= 100 KG/CM2, MURO DE TABIQUE DE 14 CM. DE ESPESOR, APLANADO CON MORTERO ARENA-CEMENTO 1:3, SUMINISTRO DE MARCO, MATERIALES, MANO DE OBRA Y HERRAMIENTA. PUOT. | PZA | 4
ALB 2 | SUMINISTRO E INSTALACIÓN DE PVC PESADO PARA CANALIZACIONES LISO COLOR VERDE CON CAMPANA DE 101 MM (4") DIAM. INCLUYE: MATERIAL, HERRAMIENTA, MANO DE OBRA, EXCAVACION, RELLENO CON MATERIAL PRODUCTO DE EXCAVACION, RELLENO FLUIDO Y TODO LO NECESARIO PARA SU CORRECTA INSTALACIÓN. | ML | 520
N-CTR-CAR-1.07 | SEÑALAMIENTO Y DISPOSITIVOS DE SEGURIDAD
N-CTR-CAR-1.07.001/00 | MARCAS EN EL PAVIMENTO
a).- | SUMINISTRO Y APLICACIÓN DE PINTURA TERMOPLASTICA COLOR BLANCA, CON MICROESFERA DE VIDRIO CLASE "A", A RAZON DE 0.7 KG/LT DE PINTURA, PARA RAYA DISCONTINUA DE 15 CM DE ANCHO X 250 CM. SEPARACION DE 500 CM . ESPESOR DE 3 MM. EL PRECIO UNITARIO INCLUYE: PREPARACION DE LA SUPERFICIE, TRAZO, TRANSPORTACION DE MATERIALES, MANO DE OBRA, MATERIALES, EQUIPO Y HERRAMIENTA, POR UNIDAD DE OBRA TERMINADA. | ML | 145
| NOMBRE DE LA EMPRESA O PERSONA FISICA |  |  |  | NOMBRE Y CARGO DEL SIGNATARIO
b).- | SUMINISTRO Y APLICACION DE PINTURA TERMOPLASTICA, CON MICROESFERA DE VIDRIO CLASE "A" , A RAZON DE 0.7 KG/LT DE PINTURA, PARA RAYA CONTINUA BLANCA DE 15 CM DE ANCHO EN UN ESPESOR DE 3 MM EN CIUDAD. EL PRECIO UNITARIO INCLUYE: PREPARACION DE LA SUPERFICIE, TRAZO, TRANSPORTACION DE MATERIALES, MANO DE OBRA, MATERIALES, EQUIPO Y HERRAMIENTA, POR UNIDAD DE OBRA TERMINADA. | ML | 504
c).- | SUMINISTRO Y APLICACION DE PINTURA DE TERMOPLASTICA PREFORMADA, CON MICROESFERA DE VIDRIO CLASE "A" , PARA FLECHA RECTA DE 500 x 208 x 30 CM EN ESPESOR DE 3 MM EL PRECIO UNITARIO INCLUYE: PREPARACION DE LA SUPERFICIE, TRAZO, PRIMER, TRANSPORTACION DE MATERIALES, MANO DE OBRA, MATERIALES, EQUIPO Y HERRAMIENTA, POR UNIDAD DE OBRA TERMINADA. | PZA | 4
N-CTR-CAR-1.07.002/00 | MARCAS EN GUARNICIONES
a).- | SUMINISTRO Y APLICACION DE PINTURA HULE CLORADO ALKIDÁLICA COLOR AMARILLO O BLANCA TRAFICO EN GUARNICIONES , (15 CM. EN CORONA Y 20 CM. EL LUZ), INCLUYE: LIMPIEZA Y PREPARACION DE LA SUPERFICIE, MANO DE OBRA Y HERRAMIENTA, POR UNIDAD DE OBRA TERMINADA. | ML | 520
| NOMBRE DE LA EMPRESA O PERSONA FISICA |  |  |  | NOMBRE Y CARGO DEL SIGNATARIO
N-CTR-CAR-1.07.005/00 | SEÑALES VERTICALES BAJAS
1).- | POSTES
a).- | POSTE PARA SEÑALAMIENTO VERTICAL BAJO, PTR DE 2"X2" CAL 14 GALVANIZADO DE 3.50 M DE LONGITUD (PARA SEÑALES SR-11a, SR-11c, SR-25a, SR-7, SR-9, SP-07a, SP-6a, SP-07, SP-6, SP-16, SP-32), PERFORADOS Y PREPARADOS PARA RECIBIR SEÑAL; INCLUYE: SUMINISTRO, COLOCACIÓN Y TODOS LOS ACCESORIOS NECESARIOS PARA LA INSTALACIÓN. | PZA | 5
2).- | SEÑALES PREVENTIVAS
a).- | SEÑALAMIENTO VERTICAL TROQUELADO TIPO CHAROLA DE 71X71CM (SP-07a, SP-6a, SP-07, SP-6, SP-16, SP-32), LAMINA GALANIZADA CAL.16, REFLEJANTE ALTA INTENSIDAD PRISMATICO,CON LEYENDAS EN SERIGRAFIA SEGÚN PROYECTO, PARA MONTAR EN POSTE PTR; INCLUYE: SUMINISTRO, COLOCACIÓN Y TODOS LOS ACCESORIOS NECESARIOS PARA EL MONTAJE. | PZA | 3
3).- | SEÑALES RESTRICTIVAS
a).- | SEÑALAMIENTO VERTICAL TROQUELADO TIPO CHAROLA DE 71X71CM (SR-11a, SR-11c, SR-25a, SR-9), LAMINA GALANIZADA CAL.16, REFLEJANTE ALTA INTENSIDAD PRISMATICO, CON LEYENDAS EN SERIGRAFIA SEGÚN PROYECTO, PARA MONTAR EN POSTE PTR; INCLUYE: SUMINISTRO, COLOCACIÓN Y TODOS LOS ACCESORIOS NECESARIOS PARA EL MONTAJE. | PZA | 1
| NOMBRE DE LA EMPRESA O PERSONA FISICA |  |  |  | NOMBRE Y CARGO DEL SIGNATARIO
b).- | SEÑALAMIENTO VERTICAL TROQUELADO TIPO CHAROLA TRIANGULAR DE 85X85X85CM (SR-7), LAMINA GALANIZADA CAL.16, REFLEJANTE ALTA INTENSIDAD PRISMATICO, CON LEYENDAS EN SERIGRAFIA SEGÚN PROYECTO, PARA MONTAR EN POSTE PTR; INCLUYE: SUMINISTRO, COLOCACIÓN Y TODOS LOS ACCESORIOS NECESARIOS PARA EL MONTAJE. | PZA | 1
IX | ALCANTARILLADO PLUVIAL
PRE 1 a) | EXCAVACIÓN CON MAQUINA PARA ZANJAS EN MATERIAL "B" ZONA "B" EN SECO DE 0.00-4.00M DE PROFUNDIDAD, CON AFLOJE Y EXTRACCIÓN DEL MATERIAL, AMACICE O LIMPIEZA DE PLANTILLA Y TALUDES, REMOCIÓN, CARGA AL CAMIÓN O A UN LADO DE LA ZANJA INCLUYENDO ACARREO AL SITIO PROPUESTO POR EL CONTRATISTA , CONSERVACIÓN DE LA EXCAVACIÓN HASTA LA INSTALACIÓN SATISFACTORIA DE LA TUBERIA Y EXTRACCIÓN DE DERRUMBES | M3 | 500
PRE 2 a) | PLANTILLA APISONADA CON PIZON DE MANO EN ZANJAS CON MATERIAL "A" Y/O "B", INCLUYE MATERIAL PRODUCTO DE EXCAVACIÓN, COLOCACIÓN DE LA PLANTILLA Y CONSTRUCCIÓN DEL APOYO SEMI-CIRCULAR, PARA PERMITIR EL APOYO COMPLETO DE LA TUBERIA. PUOT. | M3 | 80
INHD 1 a) | SUMINISTRO, INSTALACIÓN, JUNTEO Y PRUEBA DE TUBO DE PEAD ADS SANITARIO DE 450 MM (18") DE DIAMETRO, CON COPLE INTEGRAL ANGER, INCLUYE: MATERIALES, EQUIPO PARA PRUEBA, MANIOBRAS LOCALES, MANO DE OBRA, HERRAMIENTAS Y EQUIPO. PUOT | M3 | 550
| NOMBRE DE LA EMPRESA O PERSONA FISICA |  |  |  | NOMBRE Y CARGO DEL SIGNATARIO
ALB 3 | REJILLA PLUVIAL TIPO 1 DE 1.5 X 1,9 M.(SEGÚN PLANO) INCLUYE: MATERIALES, ACERO DE REFUERZO, CONCRETO DE F`C= 200 KG/CM2, EXCAVACIONES, RELLENOS, MATERIALES, MANO DE OBRA, PLANTILLA DE CONCRETO DE 100 KG/CM2 DE 5 CM. DE ESPESOR, POR UNIDAD DE OBRA TERMINADA. | PZA | 4
ALB 4 | SUMINISTRO Y COLOCACIÓN DE CONCRETO FLUIDO, CALIDAD BASE, INCLUYE: ACARREO, VACIADO, CURADO CON AGUA, ARTEZA Y DESPERDICIOS, POR UNIDAD DE OBRA TERMINADA. | M3 | 500
ALCANTARILLADO SANITARIO
PRE 1 b) | EXCAVACIÓN CON MAQUINA PARA ZANJAS EN MATERIAL "B" ZONA "B" EN SECO DE 0.00-6.00M DE PROFUNDIDAD, CON AFLOJE Y EXTRACCIÓN DEL MATERIAL, AMACICE O LIMPIEZA DE PLANTILLA Y TALUDES, REMOCIÓN, CARGA AL CAMIÓN O A UN LADO DE LA ZANJA INCLUYENDO ACARREO A 10 M. DEL EJE DE LA MISMA, ACARREO DEL MATERIAL FUERA DE LA OBRA AL SITIO DE TIRO PROPUESTO POR EN CONTRATISTA, CONSERVACIÓN DE LA EXCAVACIÓN HASTA LA INSTALACIÓN SATISFACTORIA DE LA TUBERIA Y EXTRACCIÓN DE DERRUMBES, PUOT. | M3 | 500
PRE 2 b) | PLANTILLA APISONADA CON PIZON DE MANO EN ZANJAS CON MATERIAL "A" Y/O "B", INCLUYE MATERIAL PRODUCTO DE EXCAVACIÓN, COLOCACIÓN DE LA PLANTILLA Y CONSTRUCCIÓN DEL APOYO SEMI-CIRCULAR, PARA PERMITIR EL APOYO COMPLETO DE LA TUBERIA. PUOT. | M3 | 46.8
| NOMBRE DE LA EMPRESA O PERSONA FISICA |  |  |  | NOMBRE Y CARGO DEL SIGNATARIO
INHD 1 b) | SUMINISTRO, INSTALACIÓN, JUNTEO Y PRUEBA DE TUBO DE PEAD ADS SANITARIO DE 300 MM (12") DE DIAMETRO, CON COPLE INTEGRAL ANGER, INCLUYE: MATERIALES, EQUIPO PARA PRUEBA, MANIOBRAS LOCALES, MANO DE OBRA, HERRAMIENTAS Y EQUIPO. PUOT | ML | 520
PRE 5 a) | RELLENO APISONADO Y COMPACTADO CON COMPACTADOR MANUAL (BAILARINA), (MATERIAL PRODUCTO DE EXCAVACION) CON INCORPORACION DE AGUA, EN CAPAS DE 0.20M DE ESPESOR AL 95% PROCTOR, INCLUYE: SELECCION Y VOLTEO DEL MATERIAL, HERRAMIENTAS, MANO DE OBRA, PUOT. | M3 | 300
PRE 5 b) | RELLENO APISONADO Y COMPACTADO CON COMPACTADOR MANUAL (BAILARINA), (MATERIAL DE BANCO) CON INCORPORACION DE AGUA, EN CAPAS DE 0.20M DE ESPESOR AL 95% PROCTOR, INCLUYE: SELECCION Y VOLTEO DEL MATERIAL, EQUIPO, MATERIALES, MANO DE OBRA. PUOT. | M3 | 74.4
PRE 5 c) | ACOSTILLADO DE TUBERIA CON GRAVA DE 1/2", INCLUYE: SUMINISTRO DE MATERIALES, COLOCACION Y ACOMODO PARA PERMITIR EL APOYO COMPLETO DE LA TUBERIA, HERRAMIENTAS Y MANO DE OBRA. PUOT | M3 | 93.6
ALCP 1 a) | POZO DE VISITA "COMUN" DE 1.0 M. DE PROFUNDIDAD, INCLUYE PEDACERIA APISONADA, MAMPOSTERIA DE 3A, CON MORTERO CEMENTO- ARENA 1:3, MUROS DE TABIQUE DE 28CM, APLANADO, MORTERO CEMENTO-ARENA 1:3, CONCRETO F'C 150KG/CM2 ACERO DE REFUERZO Y ESCALONES, PUOT. | PZA. | 2
| NOMBRE DE LA EMPRESA O PERSONA FISICA |  |  |  | NOMBRE Y CARGO DEL SIGNATARIO
ALCP 1 b) | POZO DE VISITA "COMUN" DE 1.75 M. DE PROFUNDIDAD, INCLUYE PEDACERIA APISONADA, MAMPOSTERIA DE 3A, CON MORTERO CEMENTO- ARENA 1:3, MUROS DE TABIQUE DE 28CM, APLANADO, MORTERO CEMENTO-ARENA 1:3, CONCRETO F'C 150KG/CM2 ACERO DE REFUERZO Y ESCALONES, PUOT. | PZA. | 2
ALCP 2 | RENIVELACIÓN DE POZOS DE VISITA, HASTA 1.00 M. PROMEDIO; INCLUYE: REPOSICIÓN DE BROCAL DE CONCRETO COLADO EN SITIO, MUROS DE TABIQUE ESCALONES, APLANADO CON MORTERO CEMENTO-ARENA 1:5, DESAZOLVE, MATERIALES, MANO DE OBRA Y HERRAMIENTA, POR UNIDAD DE OBRA TERMINADA. | PZA | 2
ALCP 3 | DESCARGA DOMICILIARIA (SIN BANQUETA) EN MATERIAL "B" POR METODO TRADICIONAL, INCLUYE EXCAVACIÓN PARA ZANJAS EN MATERIAL COMUN EN SECO, RELLENO COMPACTADO AL 85%, LIMPIEZA DE LA ZONA DE TRABAJO, INSTALACIÓN DE LA TUBERÍA DE PVC SANITARIO (DE 0.00 A 8.00 MTS DE LONG.) DE 6" DE DIAM., SUMINISTRO E INSTALACIÓN DE TODOS LOS MATERIALES INDICADOS POR PLANO, PUOT. | DESC | 11
ALB 1 b) | REGISTRO DE 40X60X100 CM. DE TABIQUE ROJO ASENTADO CON MORTERO CEMENTO-ARENA 1:4 CON TAPA DE CONCRETO CON MARCO DE FIERRO, INCLUYE: PLANTILLA DE CONCRETO DE F´C= 100 KG/CM2, MURO DE TABIQUE DE 14 CM. DE ESPESOR, APLANADO CON MORTERO ARENA-CEMENTO 1:3, SUMINISTRO DE MARCO, MATERIALES, MANO DE OBRA Y HERRAMIENTA. PUOT. | PZA. | 11
| NOMBRE DE LA EMPRESA O PERSONA FISICA |  |  |  | NOMBRE Y CARGO DEL SIGNATARIO
AGUA POTABLE
PRE 1 c) | EXCAVACIÓN CON MAQUINA PARA ZANJAS EN MATERIAL "B" ZONA "B" EN SECO DE 0.00-4.00M DE PROFUNDIDAD, CON AFLOJE Y EXTRACCIÓN DEL MATERIAL, AMACICE O LIMPIEZA DE PLANTILLA Y TALUDES, REMOCIÓN, CARGA AL CAMIÓN O A UN LADO DE LA ZANJA INCLUYENDO ACARREO A 10 M. DEL EJE DE LA MISMA, CONSERVACIÓN DE LA EXCAVACIÓN HASTA LA INSTALACIÓN SATISFACTORIA DE LA TUBERIA Y EXTRACCIÓN DE DERRUMBES | M3 | 187.2
PRE 2 b) | PLANTILLA APISONADA CON PIZON DE MANO EN ZANJA, INCLUYE MATERIAL DE BANCO, COLOCACIÓN DE LA PLANTILLA Y CONSTRUCCIÓN DEL APOYO SEMI-CIRCULAR, PARA PERMITIR EL APOYO COMPLETO DE LA TUBERIA. | M3 | 15.6
PRE 5 c) | RELLENO APISONADO Y COMPACTADO CON AGUA EN CAPAS DE 0.20M DE ESPESOR UTILIZANDO TEPETATE. (MATERIAL DE BANCO), INCLUYE SELECCIÓN Y VOLTEO DEL MATERIAL | M3 | 48
PRE 5 d) | RELLENO APISONADO Y COMPACTADO CON MATERIAL DE BANCO CON COMPACTADOR MANUAL (BAILARINA), CON AGUA, EN CAPAS DE 0.20M DE ESPESOR AL 95% PROCTOR, INCLUYE ACARREO, SELECCIÓN Y VOLTEO DEL MATERIAL | M3 | 156
INHD 1 c) | INSTALACIÓN, JUNTEO Y PRUEBA DE TUBO PVC 100MM (4") DE DIAMETRO, CON CAMPANA, INCLUYE BAJADO DE MATERIAL Y EQUIPO PARA PRUEBA, FLETE A 1KM Y MANIOBRAS LOCALES | M | 520
| NOMBRE DE LA EMPRESA O PERSONA FISICA |  |  |  | NOMBRE Y CARGO DEL SIGNATARIO
INHD 2 | TOMA DOMICILIARIA DE 0.00 A 8.00 MTS DE LONGITUD EN MATERIAL "A Y/O B" POR METODO TRADICIONAL, INCLUYE EXCAVACIÓN PARA ZANJAS EN MATERIAL SECO, RELLENO COMPACTADO AL 85%, LIMPIEZA DE LA ZONA DE TRABAJO, INSTALACIÓN DE LA TUBERIA DE POLIETILENO DE ALTA DENSIDAD DE 13MM, SUMINISTRO E INSTALACIÓN DE TODOS LOS MATERIALES INDICADOS POR PLANO E INSTALACIÓN DE HIDROTOMA PARA 3" O 4" DE DIAMETRO | TOMA | 11
INHD 3 a) | SUMINISTRO E INSTALACIÓN DE TAPON CAMPANA PVC. DE 100MM (4") DE DIAMETRO | PZA | 2
INHD 3 b) | SUMINISTRO E INSTALACIÓN DE TEE PVC. DE 100 MM (4") DE DIAMETRO | PZA | 1
INHD 3 c) | SUMINISTRO E INSTALACIÓN DE CRUZ PVC. DE 100 MM (4") DE DIAMETRO | PZA | 1
ALUMBRADO PUBLICO
ALPU 1 | SUMINISTRO E INSTALACION DE TUBO PAD CORRUGADO 3", INSTALADO A CIELO ABIERTO, INCLUYE:CORTES AL RAZ DE REGISTRO ABOCINADO , LIMPIEZA, MANO DE OBRA, EQUIPO Y HERRAMIENTA. | ML | 4.13
ALPU 2 | SUMINISTRO Y COLOCACION DE POLIDUCTO 2", INCLUYE: MANO DE OBRA, EQUIPO Y HERRAMIENTA. | ML | 500
ALPU 3 | SUMINISTRO Y COLOCACION DE REGISTRO DE .60 X .60 X .60 MTS, PARA ALUMBRADO, INCLUYE: MANO DE OBRA, EQUIPO Y HERRAMIENTA. | PZA | 2
ALPU 4 | SUMINISTRO Y COLOCACION DE CABLE XLP CAL. 3/0, 2 + 1, INCLUYE: MANO DE OBRA, EQUIPO Y HERRAMIENTA. | ML | 500
| NOMBRE DE LA EMPRESA O PERSONA FISICA |  |  |  | NOMBRE Y CARGO DEL SIGNATARIO
ALPU 5 | SUMINISTRO Y COLOCACION DE BASE DE CONCRETO PARA ARBOTANTE BASE 80 CMS, CORONA 40 CMS Y ALTURA 1.20 MTS, INCLUYE: ANCLAS 3/4" X 1.00 MTS, TUERCAS, RONDANA PLANA Y RONDANA DE PRECION, MANO DE OBRA, EQUIPO Y HERRAMIENTA. | PZA | 17
ALPU 6 | SUMUNISTRO Y COLOCACION DE LUMINARIA LED MARCA PRAHA LIGTING MODELO MXSL-72 , INCLUYE: MANO DE OBRA, EQUIPO Y HERRAMIENTA. | PZA | 17
ALPU 7 | SUMINISTRO Y COLOCACION DE ARBOTANTE CONICO CIRCULAR 12 MTS DE ALTURA, INCLUYE: MANO DE OBRA, EQUIPO Y HERRAMIENTA. | PZA | 18
ALPU 8 a) | SUMINISTRO E INSTALACION DE CINTA DE ADVERTENCIA CON UNA PROFUNDIDAD DE 0.20 M DE NIVEL DE PISO TERMINADO, INCLUYE: MANO DE OBRA, EQUIPO Y HERRAMIENTA. | ML | 500
ALPU 9 | SUMINISTRO Y COLOCACION DE CONTROL DE ALUMBRADO 2 X 40 A, INCLUYE: MANO DE OBRA, EQUIPO Y HERRAMIENTA. | PZA | 1
ALPU 10 | SUMINISTRO E INSTALACION DE SISTEMA DE TIERRA, NCLUYE: CONECTOR KS23, VARILLA PARA TIERRA 1 MTS, CONECTOR PARA VARILLA TIERRA, MANO DE OBRA, EQUIPO Y HERRAMIENTA. | PZA | 18
PRE 1 d) | EXCAVACION POR MEDIOS MECANICOS A CIELO ABIERTO PARA LA INSTALACION DE POLIDUCTO 2", EN MATERIAL TIPO B INCLUYE MANO DE OBRA Y HERRAMIENTA. | M3 | 141.74
| NOMBRE DE LA EMPRESA O PERSONA FISICA |  |  |  | NOMBRE Y CARGO DEL SIGNATARIO
PRE 1 e) | EXCAVACION POR MEDIOS MECANICOS A CIELO ABIERTO PARA LA INSTALACION DE TUBERIA PAD DE 0.60 X 1.50 MTS ANCHO Y PRFUNDIDAD RESPECTIVAMENTE, EN MATERIAL TIPO B, INCLUYE: MANO DE OBRA Y HERRAMIENTA. | M3 | 1
PRE 1 f) | EXCAVACION POR MEDIOS MECANICOS A CIELO ABIERTO PARA LA INSTALACION DE REGISTROS DE ALUMBRADO Y BASES DE ARBOTANTE, EN MATERIAL TIPO B INCLUYE MANO DE OBRA Y HERRAMIENTA. | M3 | 21.7
PRE 5 e) | RELLENO CON MATERIAL PRODUCTO DE LA EXAVACION EN CAPAS NO MAYORES DE 20 CMS, AGREGANDO AGUA, COMPACTADO CON BAILARINA, INCLUYE: MANO DE OBRA, EQUIPO Y HERRAMIENTA. | M3 | 500
ALPU 11 | SUMINISTRO Y ROTULACION CON PINTURA NEGRA EN FONDO AMARILLO TRAFICO DE ACUERDO A NORMA DE C.F.E. PARA REDES SUBTERRANEAS CONSIDERADO POR REGISTRO, INCLUYE: MANO DE OBRA, EQUIPO Y HERRAMIENTA. | PZA | 1
ALPU 12 | SUMINISTRO Y COLOCACION DE CABLE THW CAL.10, PARA ALUMBRADO, INCLUYE: MANO DE OBRA, EQUIPO Y HERRAMIENTA. | ML | 600
ALPU 13 | SUMINISTRO Y COLOCACION DE TERMINAL CONECTOR PERFORACION DE AISLAMIENTO PRINCIPAL: 4-3/0 DERIVACION: 14-8, INCLUYE: MANO DE OBRA, EQUIPO Y HERRAMIENTA. | PZA | 59.83
PRE 6 a) | AFINE DE FONDO, TALUD Y COLOCACION DE PLANTILLA CON MATERIAL DE BANCO PARA DAR PENDIENTE A LAS CANALIZACIONES, INCLUYE: MANO DE OBRA, EQUIPO Y HERRAMIENTA. | ML | 2.42
| NOMBRE DE LA EMPRESA O PERSONA FISICA |  |  |  | NOMBRE Y CARGO DEL SIGNATARIO
ALPU 14 | SUMINISTRO E INSTALACION DE ADAPTADOR PARA MALLA DE TIERRA EN SISTEMA DE 200 AMP. 35 KV, CAT. 21MA-L MCA ELASTIMOLD, INCLUYE: MANO DE OBRA, EQUIPO Y HERRAMIENTA. | PZA | 1
ALPU 15 a) | SUMINISTRO E INSTALACION DE BOQUILLA ESTACIONARIA O PUNTO MUERTO DE 200 A, 35 KV CAT 372SOP MCA ELASTIMOLD, INCLUYE: MANO DE OBRA, EQUIPO Y HERRAMIENTA. | PZA | 1
ALPU 15 b) | SUMINISTRO E INSTALACION DE BOQUILLA TIPO INSERTO PARA 200 AMP., 35KV, CAT. 3701A3 MCA ELASTIMOLD, INCLUYE: MANO DE OBRA, EQUIPO Y HERRAMIENTA. | PZA | 1
PRE 1 g) | EXCAVACION POR MEDIOS MECANICOS A CIELO ABIERTO PARA LA INSTALACION DE REGISTROS DE MEDIA TENSION, EN MATERIAL TIPO B INCLUYE MANO DE OBRA Y HERRAMIENTA. | M3 | 1
PRE 1 h) | EXCAVACION POR MEDIOS MECANICOS A CIELO ABIERTO PARA LA INSTALACION DE BOVEDA Y POZOS DE VISITA, EN MATERIAL TIPO B INCLUYE MANO DE OBRA Y HERRAMIENTA. | M3 | 10.3
ALPU 16 | SUMINISTRO E INSTALACION DE MENSULAS, INCLUYE: MANO DE OBRA EQUIPO Y HERRAMIENTA. | PZA | 2
ALPU 17 | SUMINISTRO E INSTALACION DE CABLE XLP 2+1 CAL.3/0, INCLUYE: MANO DE OBRA, EQUIPO Y HERRAMIENTA | ML | 400
ALPU 18 | SUMINISTRO E INSTALACION DE CABLE THW CAL.12, INCLUYE: MANO DE OBRA EQUIPO Y HERRAMIENTA. | MTS | 350
ALPU 19 | SUMINISTRO E INSTALACION DE TAPON AISLADO PARA 200 AMP., 35KV, CAT. 375DGR MCA ELASTIMOLD, INCLUYE: MANO DE OBRA, EQUIPO Y HERRAMIENTA. | PZA | 1
| NOMBRE DE LA EMPRESA O PERSONA FISICA |  |  |  | NOMBRE Y CARGO DEL SIGNATARIO
ALPU 20 | SUMINISTRO E INSTALACION DE CABLE DE COBRE DESNUDO CAL.1/0, INCLUYE: MANO DE OBRA EQUIPO Y HERRAMIENTA. | MTS | 8
ALPU 21 | SUMINISTRO E INSTALACION DE CONECTOR TIPO CODO OCC 35 KV MCA ELASTIMOLD MODELO:376LR-K5240, INCLUYE: MANO DE OBRA, EQUIPO Y HERRAMIENTA. | PZA | 1
ALPU 22 | SUMINISTRO E INSTALACION DE CABLE DE POTENCIA XLPE CAL 1/0 35KV 100%, INCLUYE: MANO DE OBRA, EQUIPO Y HERRAMIENTA. | MTS | 8
ALPU 23 | SUMINISTRO E INSTALACION DE CODO APARTARAYO OCC 200A 34.5KV MCA ELASTIMOLD MODELO:370GLR, INCLUYE: MANO DE OBRA, EQUIPO Y HERRAMIENTA. | PZA | 1
ALPU 24 | SUMINISTRO E INSTALACION DE FUSIBLE CANISTER 200 A -30 KV, INCLUYE MANO DE OBRA, EQUIPO Y HERRAMIENTA. | PZA | 1
MEDIA TENSION 200
ELMD 1 | SUMINISTRO E INSTALACION DE TUBO PAD CORRUGADO 4", INSTALADO A CIELO ABIERTO, INCLUYE:CORTES AL RAZ DE REGISTRO ABOCINADO , LIMPIEZA, MANO DE OBRA, EQUIPO Y HERRAMIENTA. CON PROTOCOLO | ML | 240
ELMD 2 | SUMINISTRO E INTALACION DE REGISTRO DE MEDIA TENSION RMTB-4TC NORMA CFE, DIMENCIONES 1.5 X 1.5 X 1.5 MTS CON TAPA CUADRADA, INCLUYE: ABERTURA PARA LA INSTALACION DE DUCTOS Y POSTERIORMENTE SELLANDO CON CONCRETO DE 250 KG/CM2, MANO DE OBRA, EQUIPO Y HERRAMIENTA. CON PROTOCOLO | PZA | 1
| NOMBRE DE LA EMPRESA O PERSONA FISICA |  |  |  | NOMBRE Y CARGO DEL SIGNATARIO
ELMD 3 | SUMINISTRO Y COLOCACION DE POZO DE VISTA PVMTBT INCLUYE: RECORTE DE ORIFICIOS, RESANADO CON CONCRETO 250KG/CM, SELLADO DE ORIFICIOS (CON YESO, ESTOPA Y CEMENTO), NIVELACION, MANO DE OBRA, EQUIPO Y HERRAMIENTA. CON PROTOCOLO | PZA | 1
ALPU 8 b) | SUMINISTRO E INSTALACION DE CINTA DE ADVERTENCIA CON UNA PROFUNDIDAD DE 0.20 M DE NIVEL DE PISO TERMINADO, INCLUYE: MANO DE OBRA, EQUIPO Y HERRAMIENTA. CON PROTOCOLO | ML | 2125.4
PRE 1 h) | EXCAVACION POR MEDIOS MECANICOS A CIELO ABIERTO PARA LA INSTALACION DE TUBERIA PAD DE 0.60 X 1.50 MTS ANCHO Y PROFUNDIDAD RESPECTIVAMENTE, EN MATERIAL TIPO B, INCLUYE: MANO DE OBRA Y HERRAMIENTA. CON PROTOCOLO | M3 | 1011.11
PRE 5 f) | RELLENO CON MATERIAL PRODUCTO DE LA EXAVACION EN CAPAS NO MAYORES DE 20 CMS, AGREGANDO AGUA, COMPACTADO CON BAILARINA, INCLUYE: MANO DE OBRA, EQUIPO Y HERRAMIENTA. CON PROTOCOLO | M3 | 1011.11
PRE 6 b) | AFINE DE FONDO, TALUD Y COLOCACION DE PLANTILLA CON MATERIAL DE BANCO PARA DAR PENDIENTE A LAS CANALIZACIONES, INCLUYE: MANO DE OBRA, EQUIPO Y HERRAMIENTA. CON PROTOCOLO | MTS | 1550.21
ELMD 4 | BOBEDA PARA TRANSFORMADOR HASTA 300 KVA. CON PROTOCOLO LAPEM | PZA | 1
PRE 1 i) | EXCAVACION POR MEDIOS MECANICOS A CIELO ABIERTO PARA LA INSTALACION DE REGISTROS DE MEDIA TENSION, EN MATERIAL TIPO B AFINE DE TALUDES CON NIVELACION DE 25 AL MILLAR INCLUYE MANO DE OBRA Y HERRAMIENTA. CON PROTOCOLO | M3 | 12
| NOMBRE DE LA EMPRESA O PERSONA FISICA |  |  |  | NOMBRE Y CARGO DEL SIGNATARIO
PRE 1 j) | EXCAVACION POR MEDIOS MECANICOS A CIELO ABIERTO PARA LA INSTALACION DE BOVEDA Y POZOS DE VISITA, EN MATERIAL TIPO B INCLUYE MANO DE OBRA Y HERRAMIENTA. CON PROTOCOLO | M3 | 86
ELMD 5 | MATERIAL MICELANEO CINTILLAS, TAQUETES, TERMINALES, TORNILLOS, CINTAS DE COLOR, PINTURA, CABLE PARA ATERRIZAR TERMINALES. CON PROTOCOLO | LTE. | 1
ELMD 6 | EXCAVACION CON MAQUINARIA POZO DE VISITA | M3 | 156.58
| NOMBRE DE LA EMPRESA O PERSONA FISICA |  |  |  | NOMBRE Y CARGO DEL SIGNATARIO

## FORMA E-6 (2)
PROGRAMA GENERAL DE OBRA
( Montos)
FECHA DE ELABORACION
CONCURSO No:
ESTADO
OBRA: | AMPL. OBRAS PRELIMINARES, TERRACERIAS PAVIMENTO, ALBAÑILERIA, SEÑALAMIENTOS, ALCANTARILLADO, ALUMBRADO PUBLICO Y MEDIA TENSION EN EL CLID SEDECO DGO.
[6 empty] | F.I. PROG. |  | F.T. PROG.
[6 empty] | F.I. REAL. |  | F.T. REAL.
INCISO | DESCRIPCION | UNIDAD | CANTIDAD DE OBRA | M E S / A Ñ O |  |  |  |  | IMPORTE
I | PRELIMINARES
N-CTR-CAR-1.01.001/11 | DESMONTE P. U. O. T.
a).- | DESMONTE DE TERRENO POR MEDIOS MECANICOS, INCLUYE : CARGA Y DESCARGA, ACARREO FUERA DE LA OBRA HASTA EL SITIO DESIGNADO POR EL CONTRATISTA., LIMPIEZA, POR UNIDAD DE OBRA TERMINADA. | HA | 0.9
N-CTR-CAR-1.01. | TERRACERIAS
N-CTR-CAR-1.01.003/11 | CORTES P. U O. T.
a).- | EXCAVACIÓN PARA ALOJAR PAVIMENTO, EN CORTES EN MATERIAL TIPO "B", CON MAQUINARIA ; INCLUYE : TRAZO Y NIVELACION DE TERRENO, CARGA Y ACARREO DEL MATERIAL PRODUCTO DEL CORTE FUERA DE LA OBRA AL SITIO PROPUESTO POR EL CONTRATISTA. | M3 | 1584.31
b).- | EXCAVACIÓN PARA ALOJAR PAVIMENTO, EN CORTES EN MATERIAL TIPO "B", CON MAQUINARIA, CUANDO EL MATERIAL SE APROVECHA ; INCLUYE : TRAZO Y NIVELACION DE TERRENO, CARGA Y ACARREO DEL MATERIAL. | M3 | 2702.39
N-CTR-CAR-1.01.009/16 | TERRAPLENES
a).- | FORMACIÓN Y COMPACTACIÓN DE TERRAPLENES ADICIONADOS DE SUS CUÑAS DE SOBREANCHO COMPACTADO AL NOVENTA POR CIENTO (90%), PARA LA CAPA DE TERRAPLEN CON MATERIAL PRODUCTO DE LA EXCAVACION P.U.O.T. | M3 | 2702.39
SUMA
ACUMULADO
| NOMBRE DE LA EMPRESA O PERSONA FISICA |  |  |  | NOMBRE Y CARGO DEL SIGNATARIO
b).- | FORMACIÓN, TENDIDO Y COMPACTACIÓN PARA CAPA DE SUBRASANTE, (SEGUN NORMA SCT N-CMT-1-03/02 Y N-CTR-CAR-1-1-009/00) CON MATERIAL DE BANCO ADICIONADOS CON SUS CUÑAS DE SOBRE-ANCHO EN CAPAS DE 20 CM. AL 100% DE SU P.V.S.M. PRUEBA AASHTO STANDAR, INCLUYE : ADQUISICIÓN DEL MATERIAL, ACARREO DEL MATERIAL DEL BANCO AL LUGAR DE UTILIZACIÓN, CARGA, DESCARGA, AGUA, ACARREO DEL AGUA, POR UNIDAD DE OBRA TERMINADA. | M3 | 1761.23
d).- | SUMINISTRO Y COLOCACION DE PIEDRA PARA ESTABILIZACION DE TERRENO NATURAL O CAPA DE SUBRASANTE, EN ESPESOR VARIABLE, INCLUYE : DESPERDICIOS, MANO DE OBRA, HERRAMIENTA, ACARREOS, CARGA Y DESCARGA, POR UNIDAD DE OBRA TERMINADA. | M3 | 2355.85
N-CTR-CAR-1.04 | P A V I M E N T O S
N-CTR-CAR-1.04.002/11 | SUBBASES Y BASES P. U. O. T.
a).- | CAPA DE BASE, (SEGUN NORMAS N-CMT-4-02-002/4 Y N-CTR-CAR-1-04-002/11 ) COMPACTADA AL 100% DE SU P.V.S.M DE LA PRUEBA AASHTO MODIFICADA OBTENIDO EN EL LABORATORIO, CON MATERIAL DE BANCO DE 1 1/2" A FINOS , INCLUYE : ACARREO DEL MATERIAL DEL BANCO AL LUGAR DE UTILIZACIÓN, CARGA, DESCARGA, INCORPORACION DE AGUA, ACARREO DEL AGUA, POR UNIDAD DE OBRA TERMINADA. | M3 | 1552.53
SUMA
ACUMULADO
| NOMBRE DE LA EMPRESA O PERSONA FISICA |  |  |  | NOMBRE Y CARGO DEL SIGNATARIO
N-CTR-CAR-1.04.009/06 | CARPETAS DE CONCRETO HIDRAULICO P. U. O. T.
a).- | SUMINISTRO Y COLOCACION DE CONCRETO PREMEZCLADO DE 22 CM DE ESPESOR PARA RESISTENCIA DE PROYECTO A 28 DIAS, T.M.A. 3/4", DE BAJA CONTRACCION, DE RESISTENCIA A LA FLEXION CON UN REVENIMIENTO MAXIMO DE 10 + 2.5 CM Y UN M.R 50 KG/CM2 CON UNA CONTRACCION POR SECADO NO MAYOR A LAS 600 MILLONESIMA MEDIDOS A LOS 28 DÍAS SEGÚN ASTM C-157, FABRICADO CON CEMENTO TIPO CPP-30 R ( SEGÚN NMX C-414); INCLUYE: MEMBRANA DE CURADO SEAL TIGHT DE W.R. MEADAUS CURE EB MARCA SONNEABORN CURAQUIM LPU BLANCO DE IMPERQUIMIA O SIMILAR; A BASE AGUA Y PARAFINA DE PIGMENTACIÓN BLANCA (NORMA DE CALIDAD SCT.), CON ASPESOR MANUAL DE IRRIGADOR DE PRESIÓN; INCLUYE: VACIADO, ACARREOS DEL CONCRETO, VIBRADO, ACELERANTE, CIMBRA, DESCIMBRA, SELLADOR PARA CURADO, CORTES CON DISCO, CINTILLA DE POLIURETANO (BACKER-ROD) Y MANO DE OBRA. MATERIAL SELLANTE PARA JUNTAS TRANVERSALES Y LONGITUDINALES SONOMERIC-1 MCA. SONNEBORN, QUIMLAR DE IMPERQUIMIA O SIMILAR, ACERO DE REFUERZO PARA BARRA DE AMARRE DE 5/8" L=79 CM. A CADA 91 CM. FY=4200 KG/CM2, ACERO DE REFUERZO PARA JUNTA VAR. LISA 3.81 CM DIAM. FY=4200 KG/CM2 L=46 CM. A CADA 30 CM., SEGÚN PROYECTO, CANASTILLA PASAJUNTAS, DESPERDICIOS, MANO DE OBRA, HERRAMIENTAS Y EQUIPO; INCLUYE: RIEGO DE IMPREGNACION, POREO DEL AREA Y TODO LO NECESARIO PARA SU INSTALACION, PUOT. | M3 | 874.69
SUMA
ACUMULADO
| NOMBRE DE LA EMPRESA O PERSONA FISICA |  |  |  | NOMBRE Y CARGO DEL SIGNATARIO
b).- | SUMINISTRO Y COLOCACION DE CONCRETO PREMEZCLADO DE 22 CM DE ESPESOR PARA RESISTENCIA DE PROYECTO A 7 DIAS, T.M.A. 3/4", DE BAJA CONTRACCION, DE RESISTENCIA A LA FLEXION CON UN REVENIMIENTO MAXIMO DE 10 + 2.5 CM Y UN M.R 50 KG/CM2 CON UNA CONTRACCION POR SECADO NO MAYOR A LAS 600 MILLONESIMA MEDIDOS A LOS 28 DÍAS SEGÚN ASTM C-157, FABRICADO CON CEMENTO TIPO CPP-30 R ( SEGÚN NMX C-414); INCLUYE: MEMBRANA DE CURADO SEAL TIGHT DE W.R. MEADAUS CURE EB MARCA SONNEABORN CURAQUIM LPU BLANCO DE IMPERQUIMIA O SIMILAR; A BASE AGUA Y PARAFINA DE PIGMENTACIÓN BLANCA (NORMA DE CALIDAD SCT.), CON ASPESOR MANUAL DE IRRIGADOR DE PRESIÓN; INCLUYE: VACIADO, ACARREOS DEL CONCRETO, VIBRADO, ACELERANTE, CIMBRA, DESCIMBRA, SELLADOR PARA CURADO, CORTES CON DISCO, CINTILLA DE POLIURETANO (BACKER-ROD) Y MANO DE OBRA. MATERIAL SELLANTE PARA JUNTAS TRANVERSALES Y LONGITUDINALES SONOMERIC-1 MCA. SONNEBORN, QUIMLAR DE IMPERQUIMIA O SIMILAR, ACERO DE REFUERZO PARA BARRA DE AMARRE DE 5/8" L=79 CM. A CADA 91 CM. FY=4200 KG/CM2, ACERO DE REFUERZO PARA JUNTA VAR. LISA 3.81 CM DIAM. FY=4200 KG/CM2 L=46 CM. A CADA 30 CM., SEGÚN PROYECTO, CANASTILLA PASAJUNTAS, DESPERDICIOS, MANO DE OBRA, HERRAMIENTAS Y EQUIPO; INCLUYE: RIEGO DE IMPREGNACION, POREO DEL AREA Y TODO LO NECESARIO PARA SU INSTALACION, PUOT. | M3 | 164
SUMA
ACUMULADO
| NOMBRE DE LA EMPRESA O PERSONA FISICA |  |  |  | NOMBRE Y CARGO DEL SIGNATARIO
c).- | SUMINISTRO Y COLOCACION DE CONCRETO PREMEZCLADO DE 24 CM DE ESPESOR PARA RESISTENCIA DE PROYECTO A 3 DIAS, T.M.A. 3/4", DE BAJA CONTRACCION, DE RESISTENCIA A LA FLEXION CON UN REVENIMIENTO MAXIMO DE 10 + 2.5 CM Y UN M.R 50 KG/CM2 CON UNA CONTRACCION POR SECADO NO MAYOR A LAS 600 MILLONESIMA MEDIDOS A LOS 28 DÍAS SEGÚN ASTM C-157, FABRICADO CON CEMENTO TIPO CPP-30 R ( SEGÚN NMX C-414); INCLUYE: MEMBRANA DE CURADO SEAL TIGHT DE W.R. MEADAUS CURE EB MARCA SONNEABORN CURAQUIM LPU BLANCO DE IMPERQUIMIA O SIMILAR; A BASE AGUA Y PARAFINA DE PIGMENTACIÓN BLANCA (NORMA DE CALIDAD SCT.), CON ASPESOR MANUAL DE IRRIGADOR DE PRESIÓN; INCLUYE: VACIADO, ACARREOS DEL CONCRETO, VIBRADO, ACELERANTE, CIMBRA, DESCIMBRA, SELLADOR PARA CURADO, CORTES CON DISCO, CINTILLA DE POLIURETANO (BACKER-ROD) Y MANO DE OBRA. MATERIAL SELLANTE PARA JUNTAS TRANVERSALES Y LONGITUDINALES SONOMERIC-1 MCA. SONNEBORN, QUIMLAR DE IMPERQUIMIA O SIMILAR, ACERO DE REFUERZO PARA BARRA DE AMARRE DE 5/8" L=79 CM. A CADA 91 CM. FY=4200 KG/CM2, ACERO DE REFUERZO PARA JUNTA VAR. LISA 3.81 CM DIAM. FY=4200 KG/CM2 L=46 CM. A CADA 30 CM., SEGÚN PROYECTO, CANASTILLA PASAJUNTAS, DESPERDICIOS, MANO DE OBRA, HERRAMIENTAS Y EQUIPO; INCLUYE: RIEGO DE IMPREGNACION, POREO DEL AREA Y TODO LO NECESARIO PARA SU INSTALACION, PUOT. | M3 | 54.67
SUMA
ACUMULADO
| NOMBRE DE LA EMPRESA O PERSONA FISICA |  |  |  | NOMBRE Y CARGO DEL SIGNATARIO
b).- | SUMINISTRO Y APLICACIÓN DE POREO A BASE DE ARENA PARA CUBRIR AREAS IMPREGNADAS, INCLUYE: SUMINISTROS, ACARREOS, DESPERDICIOS, MANO DE OBRA Y HERRAMIENTAS. P.U.O.T. | M3 | 62.1
IV | ALBAÑILERIA
N-CTR-CAR-1.02.010/00 | GUARNICIONES Y BANQUETAS P. U. O. T.
a).- | GUARNICIÓN DE CONCRETO PREMEZCLADO DE CONCRETO DE F´C= 200 KG/CM2 T.M.A. 19 MM. SECCION TRAPEZOIDAL SEGUN PROYECTO, INCLUYE : EXCAVACIÓN, RELLENO, SUMINISTRO DE LOS MATERIALES, CIMBRA, ACARREOS DE LOS MATERIALES DENTRO Y FUERA DE LA OBRA, DESCIMBRA Y MANO DE OBRA. | M3 | 34.4
b).- | CONSTRUCCION DE BANQUETAS DE CONCRETO SIMPLE PREMEZCLADO, AGREGADO MAXIMO 20 MM TIRO DIRECTO, REVENDIMIENTO 10+-2.50, CIMBRADO, TENDIDO DEL CONCRETO, ACABADO DE LA SUPERFICIE, CORTES CON CORTADORA DE DISCO, INCLUYE: TRAZO, NIVELACION, ABRASIVOS, Y TODO LO NECESARIO PARA SU CORRECTA EJECUCION. DE FC=150 KG/CM2 PUOT. | M3 | 81.9
N-CTR-CAR-1-.01-011/11 | RELLENOS P. U. O. T.
a).- | RELLENO CON MATERIAL PRODUCTO DE EXCAVACION, PARA RECIBIR BANQUETA, COMPACTADA AL 90% DE SU P.V.S.M. ; INCLUYE : AGUA, ACARREO DEL AGUA, AFINE Y NIVELACIÓN. PUOT. | M3 | 81.9
SUMA
ACUMULADO
| NOMBRE DE LA EMPRESA O PERSONA FISICA |  |  |  | NOMBRE Y CARGO DEL SIGNATARIO
PREPARACION DE DUCTERIA DISPONIBLE
ALB 1 | REGISTRO DE 50X60X100 CM. DE TABIQUE ROJO ASENTADO CON MORTERO CEMENTO-ARENA 1:4 CON TAPA DE CONCRETO CON MARCO DE FIERRO, INCLUYE: PLANTILLA DE CONCRETO DE F´C= 100 KG/CM2, MURO DE TABIQUE DE 14 CM. DE ESPESOR, APLANADO CON MORTERO ARENA-CEMENTO 1:3, SUMINISTRO DE MARCO, MATERIALES, MANO DE OBRA Y HERRAMIENTA. PUOT. | PZA | 4
ALB 2 | SUMINISTRO E INSTALACIÓN DE PVC PESADO PARA CANALIZACIONES LISO COLOR VERDE CON CAMPANA DE 101 MM (4") DIAM. INCLUYE: MATERIAL, HERRAMIENTA, MANO DE OBRA, EXCAVACION, RELLENO CON MATERIAL PRODUCTO DE EXCAVACION, RELLENO FLUIDO Y TODO LO NECESARIO PARA SU CORRECTA INSTALACIÓN. | ML | 520
N-CTR-CAR-1.07 | SEÑALAMIENTO Y DISPOSITIVOS DE SEGURIDAD
N-CTR-CAR-1.07.001/00 | MARCAS EN EL PAVIMENTO
a).- | SUMINISTRO Y APLICACIÓN DE PINTURA TERMOPLASTICA COLOR BLANCA, CON MICROESFERA DE VIDRIO CLASE "A", A RAZON DE 0.7 KG/LT DE PINTURA, PARA RAYA DISCONTINUA DE 15 CM DE ANCHO X 250 CM. SEPARACION DE 500 CM . ESPESOR DE 3 MM. EL PRECIO UNITARIO INCLUYE: PREPARACION DE LA SUPERFICIE, TRAZO, TRANSPORTACION DE MATERIALES, MANO DE OBRA, MATERIALES, EQUIPO Y HERRAMIENTA, POR UNIDAD DE OBRA TERMINADA. | ML | 145
SUMA
ACUMULADO
| NOMBRE DE LA EMPRESA O PERSONA FISICA |  |  |  | NOMBRE Y CARGO DEL SIGNATARIO
b).- | SUMINISTRO Y APLICACION DE PINTURA TERMOPLASTICA, CON MICROESFERA DE VIDRIO CLASE "A" , A RAZON DE 0.7 KG/LT DE PINTURA, PARA RAYA CONTINUA BLANCA DE 15 CM DE ANCHO EN UN ESPESOR DE 3 MM EN CIUDAD. EL PRECIO UNITARIO INCLUYE: PREPARACION DE LA SUPERFICIE, TRAZO, TRANSPORTACION DE MATERIALES, MANO DE OBRA, MATERIALES, EQUIPO Y HERRAMIENTA, POR UNIDAD DE OBRA TERMINADA. | ML | 504
c).- | SUMINISTRO Y APLICACION DE PINTURA DE TERMOPLASTICA PREFORMADA, CON MICROESFERA DE VIDRIO CLASE "A" , PARA FLECHA RECTA DE 500 x 208 x 30 CM EN ESPESOR DE 3 MM EL PRECIO UNITARIO INCLUYE: PREPARACION DE LA SUPERFICIE, TRAZO, PRIMER, TRANSPORTACION DE MATERIALES, MANO DE OBRA, MATERIALES, EQUIPO Y HERRAMIENTA, POR UNIDAD DE OBRA TERMINADA. | PZA | 4
N-CTR-CAR-1.07.002/00 | MARCAS EN GUARNICIONES
a).- | SUMINISTRO Y APLICACION DE PINTURA HULE CLORADO ALKIDÁLICA COLOR AMARILLO O BLANCA TRAFICO EN GUARNICIONES , (15 CM. EN CORONA Y 20 CM. EL LUZ), INCLUYE: LIMPIEZA Y PREPARACION DE LA SUPERFICIE, MANO DE OBRA Y HERRAMIENTA, POR UNIDAD DE OBRA TERMINADA. | ML | 520
SUMA
ACUMULADO
| NOMBRE DE LA EMPRESA O PERSONA FISICA |  |  |  | NOMBRE Y CARGO DEL SIGNATARIO
N-CTR-CAR-1.07.005/00 | SEÑALES VERTICALES BAJAS
1).- | POSTES
a).- | POSTE PARA SEÑALAMIENTO VERTICAL BAJO, PTR DE 2"X2" CAL 14 GALVANIZADO DE 3.50 M DE LONGITUD (PARA SEÑALES SR-11a, SR-11c, SR-25a, SR-7, SR-9, SP-07a, SP-6a, SP-07, SP-6, SP-16, SP-32), PERFORADOS Y PREPARADOS PARA RECIBIR SEÑAL; INCLUYE: SUMINISTRO, COLOCACIÓN Y TODOS LOS ACCESORIOS NECESARIOS PARA LA INSTALACIÓN. | PZA | 5
2).- | SEÑALES PREVENTIVAS
a).- | SEÑALAMIENTO VERTICAL TROQUELADO TIPO CHAROLA DE 71X71CM (SP-07a, SP-6a, SP-07, SP-6, SP-16, SP-32), LAMINA GALANIZADA CAL.16, REFLEJANTE ALTA INTENSIDAD PRISMATICO,CON LEYENDAS EN SERIGRAFIA SEGÚN PROYECTO, PARA MONTAR EN POSTE PTR; INCLUYE: SUMINISTRO, COLOCACIÓN Y TODOS LOS ACCESORIOS NECESARIOS PARA EL MONTAJE. | PZA | 3
3).- | SEÑALES RESTRICTIVAS
a).- | SEÑALAMIENTO VERTICAL TROQUELADO TIPO CHAROLA DE 71X71CM (SR-11a, SR-11c, SR-25a, SR-9), LAMINA GALANIZADA CAL.16, REFLEJANTE ALTA INTENSIDAD PRISMATICO, CON LEYENDAS EN SERIGRAFIA SEGÚN PROYECTO, PARA MONTAR EN POSTE PTR; INCLUYE: SUMINISTRO, COLOCACIÓN Y TODOS LOS ACCESORIOS NECESARIOS PARA EL MONTAJE. | PZA | 1
SUMA
ACUMULADO
| NOMBRE DE LA EMPRESA O PERSONA FISICA |  |  |  | NOMBRE Y CARGO DEL SIGNATARIO
b).- | SEÑALAMIENTO VERTICAL TROQUELADO TIPO CHAROLA TRIANGULAR DE 85X85X85CM (SR-7), LAMINA GALANIZADA CAL.16, REFLEJANTE ALTA INTENSIDAD PRISMATICO, CON LEYENDAS EN SERIGRAFIA SEGÚN PROYECTO, PARA MONTAR EN POSTE PTR; INCLUYE: SUMINISTRO, COLOCACIÓN Y TODOS LOS ACCESORIOS NECESARIOS PARA EL MONTAJE. | PZA | 1
IX | ALCANTARILLADO PLUVIAL
PRE 1 a) | EXCAVACIÓN CON MAQUINA PARA ZANJAS EN MATERIAL "B" ZONA "B" EN SECO DE 0.00-4.00M DE PROFUNDIDAD, CON AFLOJE Y EXTRACCIÓN DEL MATERIAL, AMACICE O LIMPIEZA DE PLANTILLA Y TALUDES, REMOCIÓN, CARGA AL CAMIÓN O A UN LADO DE LA ZANJA INCLUYENDO ACARREO AL SITIO PROPUESTO POR EL CONTRATISTA , CONSERVACIÓN DE LA EXCAVACIÓN HASTA LA INSTALACIÓN SATISFACTORIA DE LA TUBERIA Y EXTRACCIÓN DE DERRUMBES | M3 | 500
PRE 2 a) | PLANTILLA APISONADA CON PIZON DE MANO EN ZANJAS CON MATERIAL "A" Y/O "B", INCLUYE MATERIAL PRODUCTO DE EXCAVACIÓN, COLOCACIÓN DE LA PLANTILLA Y CONSTRUCCIÓN DEL APOYO SEMI-CIRCULAR, PARA PERMITIR EL APOYO COMPLETO DE LA TUBERIA. PUOT. | M3 | 80
INHD 1 a) | SUMINISTRO, INSTALACIÓN, JUNTEO Y PRUEBA DE TUBO DE PEAD ADS SANITARIO DE 450 MM (18") DE DIAMETRO, CON COPLE INTEGRAL ANGER, INCLUYE: MATERIALES, EQUIPO PARA PRUEBA, MANIOBRAS LOCALES, MANO DE OBRA, HERRAMIENTAS Y EQUIPO. PUOT | M3 | 550
SUMA
ACUMULADO
| NOMBRE DE LA EMPRESA O PERSONA FISICA |  |  |  | NOMBRE Y CARGO DEL SIGNATARIO
ALB 3 | REJILLA PLUVIAL TIPO 1 DE 1.5 X 1,9 M.(SEGÚN PLANO) INCLUYE: MATERIALES, ACERO DE REFUERZO, CONCRETO DE F`C= 200 KG/CM2, EXCAVACIONES, RELLENOS, MATERIALES, MANO DE OBRA, PLANTILLA DE CONCRETO DE 100 KG/CM2 DE 5 CM. DE ESPESOR, POR UNIDAD DE OBRA TERMINADA. | PZA | 4
ALB 4 | SUMINISTRO Y COLOCACIÓN DE CONCRETO FLUIDO, CALIDAD BASE, INCLUYE: ACARREO, VACIADO, CURADO CON AGUA, ARTEZA Y DESPERDICIOS, POR UNIDAD DE OBRA TERMINADA. | M3 | 500
ALCANTARILLADO SANITARIO
PRE 1 b) | EXCAVACIÓN CON MAQUINA PARA ZANJAS EN MATERIAL "B" ZONA "B" EN SECO DE 0.00-6.00M DE PROFUNDIDAD, CON AFLOJE Y EXTRACCIÓN DEL MATERIAL, AMACICE O LIMPIEZA DE PLANTILLA Y TALUDES, REMOCIÓN, CARGA AL CAMIÓN O A UN LADO DE LA ZANJA INCLUYENDO ACARREO A 10 M. DEL EJE DE LA MISMA, ACARREO DEL MATERIAL FUERA DE LA OBRA AL SITIO DE TIRO PROPUESTO POR EN CONTRATISTA, CONSERVACIÓN DE LA EXCAVACIÓN HASTA LA INSTALACIÓN SATISFACTORIA DE LA TUBERIA Y EXTRACCIÓN DE DERRUMBES, PUOT. | M3 | 500
PRE 2 b) | PLANTILLA APISONADA CON PIZON DE MANO EN ZANJAS CON MATERIAL "A" Y/O "B", INCLUYE MATERIAL PRODUCTO DE EXCAVACIÓN, COLOCACIÓN DE LA PLANTILLA Y CONSTRUCCIÓN DEL APOYO SEMI-CIRCULAR, PARA PERMITIR EL APOYO COMPLETO DE LA TUBERIA. PUOT. | M3 | 46.8
SUMA
ACUMULADO
| NOMBRE DE LA EMPRESA O PERSONA FISICA |  |  |  | NOMBRE Y CARGO DEL SIGNATARIO
INHD 1 b) | SUMINISTRO, INSTALACIÓN, JUNTEO Y PRUEBA DE TUBO DE PEAD ADS SANITARIO DE 300 MM (12") DE DIAMETRO, CON COPLE INTEGRAL ANGER, INCLUYE: MATERIALES, EQUIPO PARA PRUEBA, MANIOBRAS LOCALES, MANO DE OBRA, HERRAMIENTAS Y EQUIPO. PUOT | ML | 520
PRE 5 a) | RELLENO APISONADO Y COMPACTADO CON COMPACTADOR MANUAL (BAILARINA), (MATERIAL PRODUCTO DE EXCAVACION) CON INCORPORACION DE AGUA, EN CAPAS DE 0.20M DE ESPESOR AL 95% PROCTOR, INCLUYE: SELECCION Y VOLTEO DEL MATERIAL, HERRAMIENTAS, MANO DE OBRA, PUOT. | M3 | 300
PRE 5 b) | RELLENO APISONADO Y COMPACTADO CON COMPACTADOR MANUAL (BAILARINA), (MATERIAL DE BANCO) CON INCORPORACION DE AGUA, EN CAPAS DE 0.20M DE ESPESOR AL 95% PROCTOR, INCLUYE: SELECCION Y VOLTEO DEL MATERIAL, EQUIPO, MATERIALES, MANO DE OBRA. PUOT. | M3 | 74.4
PRE 5 c) | ACOSTILLADO DE TUBERIA CON GRAVA DE 1/2", INCLUYE: SUMINISTRO DE MATERIALES, COLOCACION Y ACOMODO PARA PERMITIR EL APOYO COMPLETO DE LA TUBERIA, HERRAMIENTAS Y MANO DE OBRA. PUOT | M3 | 93.6
ALCP 1 a) | POZO DE VISITA "COMUN" DE 1.0 M. DE PROFUNDIDAD, INCLUYE PEDACERIA APISONADA, MAMPOSTERIA DE 3A, CON MORTERO CEMENTO- ARENA 1:3, MUROS DE TABIQUE DE 28CM, APLANADO, MORTERO CEMENTO-ARENA 1:3, CONCRETO F'C 150KG/CM2 ACERO DE REFUERZO Y ESCALONES, PUOT. | PZA. | 2
SUMA
ACUMULADO
| NOMBRE DE LA EMPRESA O PERSONA FISICA |  |  |  | NOMBRE Y CARGO DEL SIGNATARIO
ALCP 1 b) | POZO DE VISITA "COMUN" DE 1.75 M. DE PROFUNDIDAD, INCLUYE PEDACERIA APISONADA, MAMPOSTERIA DE 3A, CON MORTERO CEMENTO- ARENA 1:3, MUROS DE TABIQUE DE 28CM, APLANADO, MORTERO CEMENTO-ARENA 1:3, CONCRETO F'C 150KG/CM2 ACERO DE REFUERZO Y ESCALONES, PUOT. | PZA. | 2
ALCP 2 | RENIVELACIÓN DE POZOS DE VISITA, HASTA 1.00 M. PROMEDIO; INCLUYE: REPOSICIÓN DE BROCAL DE CONCRETO COLADO EN SITIO, MUROS DE TABIQUE ESCALONES, APLANADO CON MORTERO CEMENTO-ARENA 1:5, DESAZOLVE, MATERIALES, MANO DE OBRA Y HERRAMIENTA, POR UNIDAD DE OBRA TERMINADA. | PZA | 2
ALCP 3 | DESCARGA DOMICILIARIA (SIN BANQUETA) EN MATERIAL "B" POR METODO TRADICIONAL, INCLUYE EXCAVACIÓN PARA ZANJAS EN MATERIAL COMUN EN SECO, RELLENO COMPACTADO AL 85%, LIMPIEZA DE LA ZONA DE TRABAJO, INSTALACIÓN DE LA TUBERÍA DE PVC SANITARIO (DE 0.00 A 8.00 MTS DE LONG.) DE 6" DE DIAM., SUMINISTRO E INSTALACIÓN DE TODOS LOS MATERIALES INDICADOS POR PLANO, PUOT. | DESC | 11
ALB 1 b) | REGISTRO DE 40X60X100 CM. DE TABIQUE ROJO ASENTADO CON MORTERO CEMENTO-ARENA 1:4 CON TAPA DE CONCRETO CON MARCO DE FIERRO, INCLUYE: PLANTILLA DE CONCRETO DE F´C= 100 KG/CM2, MURO DE TABIQUE DE 14 CM. DE ESPESOR, APLANADO CON MORTERO ARENA-CEMENTO 1:3, SUMINISTRO DE MARCO, MATERIALES, MANO DE OBRA Y HERRAMIENTA. PUOT. | PZA. | 11
SUMA
ACUMULADO
| NOMBRE DE LA EMPRESA O PERSONA FISICA |  |  |  | NOMBRE Y CARGO DEL SIGNATARIO
AGUA POTABLE
PRE 1 c) | EXCAVACIÓN CON MAQUINA PARA ZANJAS EN MATERIAL "B" ZONA "B" EN SECO DE 0.00-4.00M DE PROFUNDIDAD, CON AFLOJE Y EXTRACCIÓN DEL MATERIAL, AMACICE O LIMPIEZA DE PLANTILLA Y TALUDES, REMOCIÓN, CARGA AL CAMIÓN O A UN LADO DE LA ZANJA INCLUYENDO ACARREO A 10 M. DEL EJE DE LA MISMA, CONSERVACIÓN DE LA EXCAVACIÓN HASTA LA INSTALACIÓN SATISFACTORIA DE LA TUBERIA Y EXTRACCIÓN DE DERRUMBES | M3 | 187.2
PRE 2 b) | PLANTILLA APISONADA CON PIZON DE MANO EN ZANJA, INCLUYE MATERIAL DE BANCO, COLOCACIÓN DE LA PLANTILLA Y CONSTRUCCIÓN DEL APOYO SEMI-CIRCULAR, PARA PERMITIR EL APOYO COMPLETO DE LA TUBERIA. | M3 | 15.6
PRE 5 c) | RELLENO APISONADO Y COMPACTADO CON AGUA EN CAPAS DE 0.20M DE ESPESOR UTILIZANDO TEPETATE. (MATERIAL DE BANCO), INCLUYE SELECCIÓN Y VOLTEO DEL MATERIAL | M3 | 48
PRE 5 d) | RELLENO APISONADO Y COMPACTADO CON MATERIAL DE BANCO CON COMPACTADOR MANUAL (BAILARINA), CON AGUA, EN CAPAS DE 0.20M DE ESPESOR AL 95% PROCTOR, INCLUYE ACARREO, SELECCIÓN Y VOLTEO DEL MATERIAL | M3 | 156
INHD 1 c) | INSTALACIÓN, JUNTEO Y PRUEBA DE TUBO PVC 100MM (4") DE DIAMETRO, CON CAMPANA, INCLUYE BAJADO DE MATERIAL Y EQUIPO PARA PRUEBA, FLETE A 1KM Y MANIOBRAS LOCALES | M | 520
SUMA
ACUMULADO
| NOMBRE DE LA EMPRESA O PERSONA FISICA |  |  |  | NOMBRE Y CARGO DEL SIGNATARIO
INHD 2 | TOMA DOMICILIARIA DE 0.00 A 8.00 MTS DE LONGITUD EN MATERIAL "A Y/O B" POR METODO TRADICIONAL, INCLUYE EXCAVACIÓN PARA ZANJAS EN MATERIAL SECO, RELLENO COMPACTADO AL 85%, LIMPIEZA DE LA ZONA DE TRABAJO, INSTALACIÓN DE LA TUBERIA DE POLIETILENO DE ALTA DENSIDAD DE 13MM, SUMINISTRO E INSTALACIÓN DE TODOS LOS MATERIALES INDICADOS POR PLANO E INSTALACIÓN DE HIDROTOMA PARA 3" O 4" DE DIAMETRO | TOMA | 11
INHD 3 a) | SUMINISTRO E INSTALACIÓN DE TAPON CAMPANA PVC. DE 100MM (4") DE DIAMETRO | PZA | 2
INHD 3 b) | SUMINISTRO E INSTALACIÓN DE TEE PVC. DE 100 MM (4") DE DIAMETRO | PZA | 1
INHD 3 c) | SUMINISTRO E INSTALACIÓN DE CRUZ PVC. DE 100 MM (4") DE DIAMETRO | PZA | 1
ALUMBRADO PUBLICO
ALPU 1 | SUMINISTRO E INSTALACION DE TUBO PAD CORRUGADO 3", INSTALADO A CIELO ABIERTO, INCLUYE:CORTES AL RAZ DE REGISTRO ABOCINADO , LIMPIEZA, MANO DE OBRA, EQUIPO Y HERRAMIENTA. | ML | 4.13
ALPU 2 | SUMINISTRO Y COLOCACION DE POLIDUCTO 2", INCLUYE: MANO DE OBRA, EQUIPO Y HERRAMIENTA. | ML | 500
ALPU 3 | SUMINISTRO Y COLOCACION DE REGISTRO DE .60 X .60 X .60 MTS, PARA ALUMBRADO, INCLUYE: MANO DE OBRA, EQUIPO Y HERRAMIENTA. | PZA | 2
ALPU 4 | SUMINISTRO Y COLOCACION DE CABLE XLP CAL. 3/0, 2 + 1, INCLUYE: MANO DE OBRA, EQUIPO Y HERRAMIENTA. | ML | 500
SUMA
ACUMULADO
| NOMBRE DE LA EMPRESA O PERSONA FISICA |  |  |  | NOMBRE Y CARGO DEL SIGNATARIO
ALPU 5 | SUMINISTRO Y COLOCACION DE BASE DE CONCRETO PARA ARBOTANTE BASE 80 CMS, CORONA 40 CMS Y ALTURA 1.20 MTS, INCLUYE: ANCLAS 3/4" X 1.00 MTS, TUERCAS, RONDANA PLANA Y RONDANA DE PRECION, MANO DE OBRA, EQUIPO Y HERRAMIENTA. | PZA | 17
ALPU 6 | SUMUNISTRO Y COLOCACION DE LUMINARIA LED MARCA PRAHA LIGTING MODELO MXSL-72 , INCLUYE: MANO DE OBRA, EQUIPO Y HERRAMIENTA. | PZA | 17
ALPU 7 | SUMINISTRO Y COLOCACION DE ARBOTANTE CONICO CIRCULAR 12 MTS DE ALTURA, INCLUYE: MANO DE OBRA, EQUIPO Y HERRAMIENTA. | PZA | 18
ALPU 8 a) | SUMINISTRO E INSTALACION DE CINTA DE ADVERTENCIA CON UNA PROFUNDIDAD DE 0.20 M DE NIVEL DE PISO TERMINADO, INCLUYE: MANO DE OBRA, EQUIPO Y HERRAMIENTA. | ML | 500
ALPU 9 | SUMINISTRO Y COLOCACION DE CONTROL DE ALUMBRADO 2 X 40 A, INCLUYE: MANO DE OBRA, EQUIPO Y HERRAMIENTA. | PZA | 1
ALPU 10 | SUMINISTRO E INSTALACION DE SISTEMA DE TIERRA, NCLUYE: CONECTOR KS23, VARILLA PARA TIERRA 1 MTS, CONECTOR PARA VARILLA TIERRA, MANO DE OBRA, EQUIPO Y HERRAMIENTA. | PZA | 18
PRE 1 d) | EXCAVACION POR MEDIOS MECANICOS A CIELO ABIERTO PARA LA INSTALACION DE POLIDUCTO 2", EN MATERIAL TIPO B INCLUYE MANO DE OBRA Y HERRAMIENTA. | M3 | 141.74
SUMA
ACUMULADO
| NOMBRE DE LA EMPRESA O PERSONA FISICA |  |  |  | NOMBRE Y CARGO DEL SIGNATARIO
PRE 1 e) | EXCAVACION POR MEDIOS MECANICOS A CIELO ABIERTO PARA LA INSTALACION DE TUBERIA PAD DE 0.60 X 1.50 MTS ANCHO Y PRFUNDIDAD RESPECTIVAMENTE, EN MATERIAL TIPO B, INCLUYE: MANO DE OBRA Y HERRAMIENTA. | M3 | 1
PRE 1 f) | EXCAVACION POR MEDIOS MECANICOS A CIELO ABIERTO PARA LA INSTALACION DE REGISTROS DE ALUMBRADO Y BASES DE ARBOTANTE, EN MATERIAL TIPO B INCLUYE MANO DE OBRA Y HERRAMIENTA. | M3 | 21.7
PRE 5 e) | RELLENO CON MATERIAL PRODUCTO DE LA EXAVACION EN CAPAS NO MAYORES DE 20 CMS, AGREGANDO AGUA, COMPACTADO CON BAILARINA, INCLUYE: MANO DE OBRA, EQUIPO Y HERRAMIENTA. | M3 | 500
ALPU 11 | SUMINISTRO Y ROTULACION CON PINTURA NEGRA EN FONDO AMARILLO TRAFICO DE ACUERDO A NORMA DE C.F.E. PARA REDES SUBTERRANEAS CONSIDERADO POR REGISTRO, INCLUYE: MANO DE OBRA, EQUIPO Y HERRAMIENTA. | PZA | 1
ALPU 12 | SUMINISTRO Y COLOCACION DE CABLE THW CAL.10, PARA ALUMBRADO, INCLUYE: MANO DE OBRA, EQUIPO Y HERRAMIENTA. | ML | 600
ALPU 13 | SUMINISTRO Y COLOCACION DE TERMINAL CONECTOR PERFORACION DE AISLAMIENTO PRINCIPAL: 4-3/0 DERIVACION: 14-8, INCLUYE: MANO DE OBRA, EQUIPO Y HERRAMIENTA. | PZA | 59.83
PRE 6 a) | AFINE DE FONDO, TALUD Y COLOCACION DE PLANTILLA CON MATERIAL DE BANCO PARA DAR PENDIENTE A LAS CANALIZACIONES, INCLUYE: MANO DE OBRA, EQUIPO Y HERRAMIENTA. | ML | 2.42
SUMA
ACUMULADO
| NOMBRE DE LA EMPRESA O PERSONA FISICA |  |  |  | NOMBRE Y CARGO DEL SIGNATARIO
ALPU 14 | SUMINISTRO E INSTALACION DE ADAPTADOR PARA MALLA DE TIERRA EN SISTEMA DE 200 AMP. 35 KV, CAT. 21MA-L MCA ELASTIMOLD, INCLUYE: MANO DE OBRA, EQUIPO Y HERRAMIENTA. | PZA | 1
ALPU 15 a) | SUMINISTRO E INSTALACION DE BOQUILLA ESTACIONARIA O PUNTO MUERTO DE 200 A, 35 KV CAT 372SOP MCA ELASTIMOLD, INCLUYE: MANO DE OBRA, EQUIPO Y HERRAMIENTA. | PZA | 1
ALPU 15 b) | SUMINISTRO E INSTALACION DE BOQUILLA TIPO INSERTO PARA 200 AMP., 35KV, CAT. 3701A3 MCA ELASTIMOLD, INCLUYE: MANO DE OBRA, EQUIPO Y HERRAMIENTA. | PZA | 1
PRE 1 g) | EXCAVACION POR MEDIOS MECANICOS A CIELO ABIERTO PARA LA INSTALACION DE REGISTROS DE MEDIA TENSION, EN MATERIAL TIPO B INCLUYE MANO DE OBRA Y HERRAMIENTA. | M3 | 1
PRE 1 h) | EXCAVACION POR MEDIOS MECANICOS A CIELO ABIERTO PARA LA INSTALACION DE BOVEDA Y POZOS DE VISITA, EN MATERIAL TIPO B INCLUYE MANO DE OBRA Y HERRAMIENTA. | M3 | 10.3
ALPU 16 | SUMINISTRO E INSTALACION DE MENSULAS, INCLUYE: MANO DE OBRA EQUIPO Y HERRAMIENTA. | PZA | 2
ALPU 17 | SUMINISTRO E INSTALACION DE CABLE XLP 2+1 CAL.3/0, INCLUYE: MANO DE OBRA, EQUIPO Y HERRAMIENTA | ML | 400
ALPU 18 | SUMINISTRO E INSTALACION DE CABLE THW CAL.12, INCLUYE: MANO DE OBRA EQUIPO Y HERRAMIENTA. | MTS | 350
ALPU 19 | SUMINISTRO E INSTALACION DE TAPON AISLADO PARA 200 AMP., 35KV, CAT. 375DGR MCA ELASTIMOLD, INCLUYE: MANO DE OBRA, EQUIPO Y HERRAMIENTA. | PZA | 1
SUMA
ACUMULADO
| NOMBRE DE LA EMPRESA O PERSONA FISICA |  |  |  | NOMBRE Y CARGO DEL SIGNATARIO
ALPU 20 | SUMINISTRO E INSTALACION DE CABLE DE COBRE DESNUDO CAL.1/0, INCLUYE: MANO DE OBRA EQUIPO Y HERRAMIENTA. | MTS | 8
ALPU 21 | SUMINISTRO E INSTALACION DE CONECTOR TIPO CODO OCC 35 KV MCA ELASTIMOLD MODELO:376LR-K5240, INCLUYE: MANO DE OBRA, EQUIPO Y HERRAMIENTA. | PZA | 1
ALPU 22 | SUMINISTRO E INSTALACION DE CABLE DE POTENCIA XLPE CAL 1/0 35KV 100%, INCLUYE: MANO DE OBRA, EQUIPO Y HERRAMIENTA. | MTS | 8
ALPU 23 | SUMINISTRO E INSTALACION DE CODO APARTARAYO OCC 200A 34.5KV MCA ELASTIMOLD MODELO:370GLR, INCLUYE: MANO DE OBRA, EQUIPO Y HERRAMIENTA. | PZA | 1
ALPU 24 | SUMINISTRO E INSTALACION DE FUSIBLE CANISTER 200 A -30 KV, INCLUYE MANO DE OBRA, EQUIPO Y HERRAMIENTA. | PZA | 1
MEDIA TENSION 200
ELMD 1 | SUMINISTRO E INSTALACION DE TUBO PAD CORRUGADO 4", INSTALADO A CIELO ABIERTO, INCLUYE:CORTES AL RAZ DE REGISTRO ABOCINADO , LIMPIEZA, MANO DE OBRA, EQUIPO Y HERRAMIENTA. CON PROTOCOLO | ML | 240
ELMD 2 | SUMINISTRO E INTALACION DE REGISTRO DE MEDIA TENSION RMTB-4TC NORMA CFE, DIMENCIONES 1.5 X 1.5 X 1.5 MTS CON TAPA CUADRADA, INCLUYE: ABERTURA PARA LA INSTALACION DE DUCTOS Y POSTERIORMENTE SELLANDO CON CONCRETO DE 250 KG/CM2, MANO DE OBRA, EQUIPO Y HERRAMIENTA. CON PROTOCOLO | PZA | 1
SUMA
ACUMULADO
| NOMBRE DE LA EMPRESA O PERSONA FISICA |  |  |  | NOMBRE Y CARGO DEL SIGNATARIO
ELMD 3 | SUMINISTRO Y COLOCACION DE POZO DE VISTA PVMTBT INCLUYE: RECORTE DE ORIFICIOS, RESANADO CON CONCRETO 250KG/CM, SELLADO DE ORIFICIOS (CON YESO, ESTOPA Y CEMENTO), NIVELACION, MANO DE OBRA, EQUIPO Y HERRAMIENTA. CON PROTOCOLO | PZA | 1
ALPU 8 b) | SUMINISTRO E INSTALACION DE CINTA DE ADVERTENCIA CON UNA PROFUNDIDAD DE 0.20 M DE NIVEL DE PISO TERMINADO, INCLUYE: MANO DE OBRA, EQUIPO Y HERRAMIENTA. CON PROTOCOLO | ML | 2125.4
PRE 1 h) | EXCAVACION POR MEDIOS MECANICOS A CIELO ABIERTO PARA LA INSTALACION DE TUBERIA PAD DE 0.60 X 1.50 MTS ANCHO Y PROFUNDIDAD RESPECTIVAMENTE, EN MATERIAL TIPO B, INCLUYE: MANO DE OBRA Y HERRAMIENTA. CON PROTOCOLO | M3 | 1011.11
PRE 5 f) | RELLENO CON MATERIAL PRODUCTO DE LA EXAVACION EN CAPAS NO MAYORES DE 20 CMS, AGREGANDO AGUA, COMPACTADO CON BAILARINA, INCLUYE: MANO DE OBRA, EQUIPO Y HERRAMIENTA. CON PROTOCOLO | M3 | 1011.11
PRE 6 b) | AFINE DE FONDO, TALUD Y COLOCACION DE PLANTILLA CON MATERIAL DE BANCO PARA DAR PENDIENTE A LAS CANALIZACIONES, INCLUYE: MANO DE OBRA, EQUIPO Y HERRAMIENTA. CON PROTOCOLO | MTS | 1550.21
ELMD 4 | BOBEDA PARA TRANSFORMADOR HASTA 300 KVA. CON PROTOCOLO LAPEM | PZA | 1
PRE 1 i) | EXCAVACION POR MEDIOS MECANICOS A CIELO ABIERTO PARA LA INSTALACION DE REGISTROS DE MEDIA TENSION, EN MATERIAL TIPO B AFINE DE TALUDES CON NIVELACION DE 25 AL MILLAR INCLUYE MANO DE OBRA Y HERRAMIENTA. CON PROTOCOLO | M3 | 12
SUMA
ACUMULADO
| NOMBRE DE LA EMPRESA O PERSONA FISICA |  |  |  | NOMBRE Y CARGO DEL SIGNATARIO
PRE 1 j) | EXCAVACION POR MEDIOS MECANICOS A CIELO ABIERTO PARA LA INSTALACION DE BOVEDA Y POZOS DE VISITA, EN MATERIAL TIPO B INCLUYE MANO DE OBRA Y HERRAMIENTA. CON PROTOCOLO | M3 | 86
ELMD 5 | MATERIAL MICELANEO CINTILLAS, TAQUETES, TERMINALES, TORNILLOS, CINTAS DE COLOR, PINTURA, CABLE PARA ATERRIZAR TERMINALES. CON PROTOCOLO | LTE. | 1
ELMD 6 | EXCAVACION CON MAQUINARIA POZO DE VISITA | M3 | 156.58
SUMA
ACUMULADO
| NOMBRE DE LA EMPRESA O PERSONA FISICA |  |  |  | NOMBRE Y CARGO DEL SIGNATARIO