## CATALOGO
UBICACION: NOMBRE DE DIOS
MUNICIPIO: NOMBRE DE DIOS, DGO.
OBRA: REHABILITACION DE UNIDAD DEPORTIVA ALAMEDA EN EL MUNICIPIO DE NOMBRE DE DIOS, DGO. (SEGUNDA ETAPA)
CLAVE | CONCEPTO | UNID. | CANT. | P.UNIT. | IMPORTE
REHABILITACION DE UNIDAD DEPORTIVA ALAMEDA EN EL MUNICIPIO DE NOMBRE DE DIOS (SEGUNDA ESTAPA)
FRONTON
UDA003 | SUMINISTRO Y TENDIDO DE TUBO DE PVC PESADO DE 25 MM. INCLUYE: TRAZO, NIVELACIÓN, EXCAVACIÓN, CAMA DE ARENA, RELLENO ACARREO DE MATERIAL NO UTILIZABLE, ENCOFRADO CON CONCRETO POBRE, CONEXIONES, MATERIALES MENORES Y MANO DE OBRA. | ML | 100.95
UDA004 | SUMINISTRO TENDIDO Y CONEXIÓN DE CABLE AWG CALIBRE No. 8 EN DOS COLORES. | ML | 201.9
UDA006 | SUMINISTRO Y COLOCACICIÓN DE CABLE DE COBRE THW CALIBRE No. 10 DESNUDO. | ML | 100.95
UDA007 | SUMINISTRO Y COLOCACION DE REGISTRO DE CONCRETO PREFABRICADO DE 40 X 40 X 40 CMS,INCLUYE CORTE EN CONCRETO CON CORTADORA,RESANES EN ORIFICIOS NO UTILIZADOS DE REGISTRO,NIVELADO, COLOCADO A NIVEL DE PISO TERMINADO,COLOCAR 3 CORDONES DE SOLDADURA DE 1 CM,EN LAS ESQUINAS DE LOS MARCOS DE TAPA Y REGISTRO INCLUYE: HERRAMIENTA Y MANO DE OBRA. | PZA | 7
UDA008 | SUMINISTRO Y COLOCACIÓN DE SALIDA ELECTRICA PARA LUMINARIA TIPO PROYECTOR LED CON TUBO CONDUIT P.G. DE 19 MM APARENTE. INCLUYE: REGISTROS TIPO CONDULET OT, OLB, Y OLR DE 19 MM CABLEADO CON CABLE THW CALIBRE No. 10 AWG Y 1 CONDUCTOR DE COBRE DESNUDO CALIBRE No. 12 (10 MTS. DE ALTURA). | SAL | 8
UDA009 | SUMINISTRO Y COLOCACIÓN DE LUMINARIA TIPO PROYECTOR REFLECTOR DE 300 WATTS 85-265 W 6500°K 2500 LUMEN MARCA TECNOLITE A 8 MTS. DE ALTURA. | PZA | 8
UDA010 | SALIDA DE CONTACTO DOBLE POLARIZADO CON TAPA TIPO INTEMPERIE Y REGISTRO TIPO CONDULET FSSCDE 25 MM (55 ML DESDE TABLERO). | SAL | 1
UDA011 | SUMINISTRO Y COLOCACIÓN DE TABLERO DE CONTROL TIPO QO 4 S PARA 1 FASE, 3 HILOS PARA 220/127 VOLTS. | PZA | 1
UDA012 | SUMINISTRO Y COLOCACIÓN DE VARILLA COPPERWELD DE 5/8" PARA TIERRA FISICA CON CONECTOR REFORZADO. | PZA | 2
SUMA DE ESTA HOJA
ACUMULADO HASTA ESTA HOJA
NOMBRE DE LA EMPRESA O PERSONA FÍSICA NOMBRE Y FIRMA DEL REPRESENTANTE LEGAL
UDA130 | PINTURA ESMALTE ALKIDALICO SOBRE PISO DE CANCHAS EN COLORES INDICADOS POR LA SUPERVISION. INCLUYE LIMPIEZA Y PREPARACIÓN DE LA SUPERFICIE, ASÍ COMO TAMBIÉN UNA CAPA DE SELLADOR ANTES DE APLICAR LA PINTURA. | M2 | 416.31
UDA137 | ROTULO DE PINTURA ESMALTE ALKIDALICO EN PISO, CON EL ESCUDO DE DURANGO, LEYENDA “GOBIERNO DEL ESTADO 2016-2022”, Y “Dgo PARA TODOS” SEGÚN DISEÑO, DE 0.80 CMS DE ALTURA Y 1.20 DE LARGO, INC: LIMPIEZA, TRAZO, TRASLADOS, MATERIALES, HERRAMIENTAS Y MANO DE OBRA. | PZA | 2
ANDADORES
UDA136 | SUMINISTRO Y COLOCACIÓN DE HEXAGONO CON LOGOTIPO DE CONCRETO DE 60 CM DE ALTURA, CON CEMENTO BLANCO CON GRANITO BLANCO Y CENEFA AZUL, CONCRETO ACABADO PULIDO Y ABRILLANTADO, PALABRA "DGO PARA TODOS" LABRADA A 2 MM DE PROFUNDIDAD Y PINTADA CON COLORES DE LA INSTITUCIÓN, DE 5 CMS DE ESPESOR CON CONCRETO DE 150 KG/CM2, MALLA ELECTROSOLDADA 6 X 6/10 X 10 DE REFUERZO EN LA MITAD DE LA PIEZA CUBRIENDO TODA EL AREA * "ESCUDO DEL ESTADO DE DURANGO" DE ALUMINIO PULIDO, ABRILLANTADO Y ANCLADO AL CONCRETO. *FRASE "GOBIERNO DEL ESTADO 2016 - 2022" DE ALUMINIO, INC: COLOCACIÓN EN FIRME DE CONCRETO, DEMOLICIÓN E FIRME, TRASLADOS, ACARREOS MANIOBRAS, MATERIALES, HERRAMIENTAS Y MANO DE OBRA. | PZA | 3
BAÑOS
UDA134 | MAMPARA FABRICADA A BASE DE PERFIL 117 CAL 18 EN PERIMETROS, CON TABLERO # 147 VERTICAL, CON REFUERZO INTERMEDIO DE PERFIL DE 1" X 1/2", PERFIL 154,BISAGRAS DE LIBRO DE 2"PASADOR CHICO, INCLUYE MATERIALES MENORES , SOLDADURA DISCOS DE CORTE Y DESBASTE, LIMPIEZA PARA RECIBIR FONDO ANTICORROSIVO, PINTURA DE ESMALTE DOS MANOS, ANCLAJE CON VS 3/8" A MUROS Y PISO CON EPOXICO SIKADUR CON BARRENOS DE 7CM DE PROFUNDIDAD, T.T. | M2 | 60.87
SUMA DE ESTA HOJA
ACUMULADO HASTA ESTA HOJA
NOMBRE DE LA EMPRESA O PERSONA FÍSICA NOMBRE Y FIRMA DEL REPRESENTANTE LEGAL
GRADAS METALICAS 3 MODULOS
UDA081 | SUMINISTRO Y COLOCACION DE LAMINA GALVANIZADA CALIBRE 26. INCLUYE FIJACION, FLETES, DESPERDICIOS, SILICON, ELEMENTOS DE FIJACION NECESARIOS, HERRAMIENTA Y MANO DE OBRA Y TODO LO NECESARIO PARA SU CORRECTA EJECUCION. | M2 | 124.72
(CANCHA DE FUTBOL GRANDE)
UDA022 | DESMONTAJE DE LUMINARIAS DE ADITIVOS METALICOS A UNA ALTURA DE 12 MTS. INCLUYE: DESCONEXIÓN DE BALASTRO Y ADECUACIÓN PARA RECIBIR LUMINARIA DE LUZ LED DE 160 WATTS, GRUA Y MANIOBRAS. | PZA | 24
UDA023 | SUMINISTRO Y COLOCACIÓN DE LUMINARIO DE LUZ LED DE 160 WATTS CON UNA INTENSIDAD DE 1000 WATTS (16000 LUMENES) A UNA ALTURA DE 12 MTS. | PZA | 24
UDA024 | SUMINISTRO Y COLOCACIÓN DE TABLERO DE CONTROL TIPO SQUARE "D" DE 3 FASES, 4 HILOS, 220/127 VOLTS, 20 CIRCUITOS CATALOGO NQOD 320 L125 A12 F. | PZA | 1
UDA025 | SUMINISTRO Y COLOCACION DE INTERRUPTOR-TERMOMAGNETICO DE 3 POLOS DE 15 A 50 AMP TIPO QO, INCLUYE CONEXIÓN Y PRUEBA. | PZA | 5
UDA026 | SUMINISTRO Y COLOCACION DE INTERRUPTOR-TERMOMAGNETICO DE 2 POLOS DE 15 A 50 AMP TIPO QO, INCLUYE CONEXIÓN Y PRUEBA. | PZA | 1
UDA027 | RECONEXIÓN DE CIRCUITOS DE ALIMENTACIÓN PARA TORRES DE CONTROL CON 4 CONDUCTORES CALIBRE No. 8 AWG. INCLUYE: 20 MTS. DE CABLEADO Y CONEXIONES CON TERMINAL DE TOPE PARA CONDUCTOR CALIBRE No. 8 | PZA | 1
UDA028 | SUMINISTRO Y COLOCACIÓN DE APARTARRAYOS DE BAJA TENSIÓN TRIFÁSICO 220/127 VOLTS. | PZA | 1
UDA029 | RECONEXIÓN DE BASE SOCKET 7 X 200 AMPERES. INCLUYE: SUMINISTRO, COLOCACIÓN Y CONEXIÓN DE ALAMBRE DESNUDO CALIBRE No. 4 PARA TIERRA FISICA. | PZA | 1
UDA031 | SUMINISTRO Y COLOCACIÓN DE DUCTO EMBIZAGRADO DE 4 X 4 CON TAPA PARA GUARDAR Y PROTEGER CABLEADO DE LOS CIRCUITOS DE ILUMINACIÓN DE LAS TORRES DE ALUMBRADO DE CANCHA DE FUTBOL. | PZA | 1
UDA032 | SALIDA DE CONTACTO MONOFÁSICO CON TUBO CONDUIT P.D. Y REGISTRO TIPO CONDULET FS | SAL | 1
SUMA DE ESTA HOJA
ACUMULADO HASTA ESTA HOJA
NOMBRE DE LA EMPRESA O PERSONA FÍSICA NOMBRE Y FIRMA DEL REPRESENTANTE LEGAL
UDA033 | DESMONTAJE DE INTERRUPTOR TERMOMAGNETICO DE 3 POLOS PARA 150 AMPS. INCLUYE DESMONTAJE DE TABLERO CON INTERRUPTORES TERMOMAGNÉTICOS INTEGRADO Y CONTACTOR TRIFÁSICO PARA CONTROL DE ALUMBRADO Y UN GABINETE PARA ALUMBRADO DE 60 X 60 CMS. | PZA | 1
UDA035 | SUMINISTRO Y COLOCACIÓN DE GABINETE ALCO PARA INTEMPERIE DE 120 X 80 X 30 CMS. CON PUERTA EMBIZAGRADA Y CHAPA. | PZA | 1
REHABILITACION DE ALBERCAS PARA USO COMO CANCHAS
UDA041 | SUMINISTRO Y COLOCACIÓN DE POSTE TUBULAR DE 6.00 MTS. DE ALTURA CON PUNTA DE POSTE EN FORMA DE "T" ADAPTACIÓN Y ARMADO DE BRAZOS. INLUYE: HERRAJES, FONDO ANTICORROSIVO Y PINTURA ESMALTE. | PZA | 6
UDA042 | SUMINISTRO Y COLOCACIÓN DE LUMINARIA TIPO PROYECTOR LED MARCA PHILLIPS LIGHTING BV P091 LED 200/277 V-200 WB. INCLUYE CABLEADO DE POSTE DESDE LA BASE HASTA LA LUMINARIA CON CABLE DE USO RUDO DE 3 X 14. | PZA | 12
UDA108 | SUMINISTRO, HABILITADO Y COLOCACIÓN DE TELA CICLONICA DE ALAMBRE GALVANIZADO CAL.11. APERTURA DE ROMBO DE 63 MM., CON BASTIDOR DE POSTE VERTICAL POSTE VERTICAL PTR 2 X CAL. 11 A CADA 2.5 MTS, 2 LINEAS HORIZONTAL PTR 2 X 2" CAL. 11, INC, PINTURA ANTICORROSIVA Y ESMALTE A DOS MANOS EN BASTIDOR, SOLERA DE 1/2X 1/8” PARA UNIR MALLA A BASTIDOR, EN TRAMOS DE 3M HORIZONTALES Y 2ML VERTICALES. SOLDADOS, CORTES ,DESPERDICIOS, ELEVACIONES, MATERIALES, HERRAMIENTAS Y MANOS DE OBRA. | M2 | 204.23
SUMA DE ESTA HOJA
ACUMULADO HASTA ESTA HOJA
NOMBRE DE LA EMPRESA O PERSONA FÍSICA NOMBRE Y FIRMA DEL REPRESENTANTE LEGAL
UDA111 | SUMINISTRO Y COLOCACIÓN DE PUERTA DE ACCESO A CANCHA DE FUTBOL RAPIDO, FABRICADA A BASE DE BASTIDOR METALICO DE PTR DE 1 1/2" X 1 1/2" CALIBRE 11 Y CUBIERTA DE CIMBRAPLAY DE 19 MM, CON DIMENSIONES DE 1.165 X 2 MTS. INCLUYE: TEJUELO DE 1 1/2", PASADOR, PORTACANDADO DE 1/2", FONDO ANTICORROSIVO, PINTURA ESMALTE A 2 MANOS, SOBRE MARCO DE ANGULO DE 1 1/2" X 1 1/2" CALIBRE 14, ATORNILLADA CON TORNILLO PUNTA DE BROCA DE 1 1/2". | PZA | 1
UDA112 | SUMINISTRO Y COLOCACIÓN DE PUERTA DE ACCESO A CANCHA DE FUTBOL RAPIDO, FABRICADA A BASE DE BASTIDOR METALICO DE PTR DE 1 1/2" X 1 1/2" CALIBRE 11 Y CUBIERTA DE CIMBRAPLAY DE 19 MM, CON DIMENSIONES DE 0.68 X 1.88 MTS. INCLUYE: TEJUELO DE 1 1/2", PASADOR, PORTACANDADO DE 1/2", FONDO ANTICORROSIVO, PINTURA ESMALTE A 2 MANOS, SOBRE MARCO DE ANGULO DE 1 1/2" X 1 1/2" CALIBRE 14, ATORNILLADA CON TORNILLO PUNTA DE BROCA DE 1 1/2". | PZA | 1
UDA113 | FABRICACIÓN, SUMINISTRO Y COLOCACIÓN DE ESTRUCTURA METÁLICA PARA PUENTE PEATONAL SOBRE PUERTA DE ACCESO DE CANCHA DE FUTBOL RAPIDO, A BASE DE PTR DE 1 1/2" X 1 1/2" CALIBRE 11, ESCALONES DE 30 CMS. X 1.20 MTS DE HUELLA Y 20 CMS. DE PERALTE Y DESCANSO DE 1.20 X 1.20 MTS DE SECCÓN, CON LAMINA ANTIDERRAPANTE. INCLUYE MATERIAL, MANO DE OBRA Y SOLDADURA. | PZA | 1
(CANCHA DE BASQUETBOL DOMO)
UDA045 | SALIDA DE CENTRO AISLADA CON TUBO CONDUIT P.D. Y REGISTRO DE LÁMINA APARENTE SOBRE ESTRUCTURA METÁLICA. INCLUYE HERRAJES. (17.50 MTS. DE DESARROLLO PROMEDIO) | SAL | 4
UDA046 | SALIDA DE CONTACTO CON TAPA TIPO INTEMPERIE. INCLUYE: CABLAEADO (20 MTS. DE DESARROLLO PROMEDIO) | SAL | 4
UDA042 | SUMINISTRO Y COLOCACIÓN DE LUMINARIA TIPO PROYECTOR LED MARCA PHILLIPS LIGHTING BV P091 LED 200/277 V-200 WB. INCLUYE CABLEADO DE POSTE DESDE LA BASE HASTA LA LUMINARIA CON CABLE DE USO RUDO DE 3 X 14. | PZA | 4
SUMA DE ESTA HOJA
ACUMULADO HASTA ESTA HOJA
NOMBRE DE LA EMPRESA O PERSONA FÍSICA NOMBRE Y FIRMA DEL REPRESENTANTE LEGAL
REJA PRINCIPAL
UDA123 | SUMINISTRO, COLOCACION Y HABILITADO DE PORTON EN AREA DE ACCESO PLUMA A BASE DE PTR DE 21/2"X2 1/2" CAL 11 ,PTR 2 X2" CAL 12,SOPORTES DE PTR3X3", PLACA DE ASIENTO ESP 1/2"SECCION DE 15X15CM AHOGADAS EN COLUMNA DE CONCRETO CON 3 ANCLAS DE VS #4 LONG 65CM INCLUYE TEJUELOS DE 1 1/2"X2" PASADOR DE 1" EN PTAS Y 1PASADOR DE PISO, MALLA CICLONICA ,SOLERA DE 1/2"X1/8" EN VERTICALES Y HORIZONTALES SOLDADAS INCLUYE MATERIAL Y M.O.T.T. | PZA | 1
UDA124 | SUMINISTRO, COLOCACION Y HABILITADO DE PORTON EN ACCESO FRONTON Y POZO DE AGUA A BASE DE PTR DE 2"X2 " CAL 12 y 14 REFUERZO INTERIOR , PLACA DE ASIENTO ESP 1/2" SECCION DE 15X 20 CM AHOGADAS EN DADO DE CONCRETO CON 2 ANCLAS DE VS #4 LONG 65CM INCLUYE TEJUELOS DE 1 1/2"X2" PASADOR DE 1" EN PTAS Y 1PASADOR DE PISO, MALLA CICLONICA, SOLERA DE 1/2"X1/8" EN VERTICALES Y HORIZONTALES SOLDADAS INCLUYE MATERIAL Y M.O.T.T. | PZA | 1
UDA125 | SUMINISTRO, HABILITADO, COLOCADO DE PORTON DE ACCESO A SALON,A BASE DE PTR 3X3" CAL 11 EN FIJOS LATERALES, PTR 21/2"CAL11, PTR 2X2 CAL 14 REFUERZO INTERIOR ANCLADOS EN DADOS DE CONCRETO DE 40X60CM FC 150KG/CM2 2 ANCLAS POR POSTE EN FIJOS DE VS#4 INCLUYE TEJUELOS DE 2X2", PASADOR DE PTAS DIAM 1" PASADOR DE PISO DIAM 1" MALLA CICLONICA , SOLERA DE 1/2"X1/8" SOLDADA EN VERTICALES Y HORIZONTALES EN MARCO | PZA | 1
UDA150 | SUMINISTRO Y COLOCACION DE CANDADO DE 50 MM MARCA HERMEX | PZA | 4
REHABILITACIÓN DE CANCHAS DE BASQUETBOL
UDA130 | PINTURA ESMALTE ALKIDALICO SOBRE PISO DE CANCHAS EN COLORES INDICADOS POR LA SUPERVISION. INCLUYE LIMPIEZA Y PREPARACIÓN DE LA SUPERFICIE, ASÍ COMO TAMBIÉN UNA CAPA DE SELLADOR ANTES DE APLICAR LA PINTURA. | M2 | 1101.74
SUMA DE ESTA HOJA
ACUMULADO HASTA ESTA HOJA
NOMBRE DE LA EMPRESA O PERSONA FÍSICA NOMBRE Y FIRMA DEL REPRESENTANTE LEGAL
UDA137 | ROTULO DE PINTURA ESMALTE ALKIDALICO EN PISO, CON EL ESCUDO DE DURANGO, LEYENDA “GOBIERNO DEL ESTADO 2016-2022”, Y “Dgo PARA TODOS” SEGÚN DISEÑO, DE 0.80 CMS DE ALTURA Y 1.20 DE LARGO, INC: LIMPIEZA, TRAZO, TRASLADOS, MATERIALES, HERRAMIENTAS Y MANO DE OBRA. | PZA | 4
AREAS DE JUEGOS Y EJERCITADORES
JI-002 | SUMINISTRO Y COLOCACIÓN DE CORTEZA DE ÁRBOL DE INCLUYE: MATERIALES, MANO DE OBRA, EQUIPO, EXTENDIDO DE MATERIAL, ACARREOS DENTRO DE LA OBRA, LIMPIEZA DURANTE Y AL FINZALIZAR LA OBRA Y TODO LO NECESARIO PARA SU CORRECTA EJECUCIÓN. P.U.O.T. | M3 | 27.26
TROTAPISTA
JI-002 | SUMINISTRO Y COLOCACIÓN DE CORTEZA DE ÁRBOL DE INCLUYE: MATERIALES, MANO DE OBRA, EQUIPO, EXTENDIDO DE MATERIAL, ACARREOS DENTRO DE LA OBRA, LIMPIEZA DURANTE Y AL FINZALIZAR LA OBRA Y TODO LO NECESARIO PARA SU CORRECTA EJECUCIÓN. P.U.O.T. | M3 | 25
AND-09 | PINTURA EN GUARNICIONES | ML | 355.89
INTERCONEXIÓN DE FOSA A POZO DE VISITA
PAL-02 | TRAZO Y NIVELACIÓN DEL TERRENO PLANO POR MEDIOS MECÁNICOS, PARA DESPLANTE DE ESTRUCTURAS, ESTABLECIENDO EJES AUXILIARES, PASOS Y REFERENCIAS. EN ÁREA DE CONSTRUCCIÓN | M2 | 106.5
ACC-03 | DEMOLICIÓN DE ELEMENTOS DE CONCRETO EN PISOS, GUARNICIONES Y BANQUETAS, INC. ACARREOS FUERA DE LA OBRA Y DE LA MANCHA URBANA. | M3 | 14.91
ACC-05 | EXCAVACIÓN A POR MEDIOS MECÁNICOS EN MAT.TIPO "B" DE O.OO A 2.00 M. DE PROF. SECCIÓN OBLIGADA, INCLUYE AFINE DE TALUDES Y FONDO Y ACARREO DE MATERIAL NO UTIL FUERA DE LA OBRA, CONSIDERANDO UNA HOLGURA MÁXIMA DE 15 CM. POR LADO PARA ELEMENTOS DE CONCRETO, Y 5 CM. POR LADO PARA ELEMENTOS DE MAMPOSTERÍA, LA CUAL SE VERIFICARÁ EN LA OBRA. | M3 | 63.9
ACC-05. | SUMINISTRO, TENDIDO Y NIVELADO DE TUBERÍA PVC HIDRÁULICO DE 3" RD 26, INC: CAMA DE ARENA Y ACOSTILLADO, UNIONES, CONEXIONES ESPECIALES. | ML | 106.5
SUMA DE ESTA HOJA
ACUMULADO HASTA ESTA HOJA
NOMBRE DE LA EMPRESA O PERSONA FÍSICA NOMBRE Y FIRMA DEL REPRESENTANTE LEGAL
AND-04 | SUMINISTRO Y RELLENO DE MATERIAL INERTE COMPACTADO CALIDAD SUBRRASANTE CON MATERIAL PRODUCTO DE BANCO COMPACTADAS AL 90% PROCTOR, EN CAPAS DE 15 CM. INCLUYE: INCORPORACION DE AGUA, MATERIAL DE BANCO, ACARREOS, EXTRACCION, CARGA, DESCARGA, REGALIAS, HERRAMIENTA, EQUIPO Y MANO DE OBRA, MEDIDOS COMPACTOS, POR UNIDAD DE OBRA TERMINADA. | M3 | 55
INT-PV1 | REPOSICIÓN DE CONCRETO EN VIALIDAD, DE 15 CMS DE ESPESOR, F’C 250 KG/CM2, ACABADO RALLADO | M2 | 53.25
INT-PV2 | APERTURA EN COSTADO DE POZO DE VISITA PARA CONEXIÓN DE TUBERÍA SANITARIA, INC: MATERIALES, HERRAMIENTAS Y MANO DE OBRA | PZA | 1
INT-PV3 | SUMINISTRO, COLOCACIÓN Y CONEXIÓN DE BOMBA SUMERGIBLE TRITURADORA MARCA ALTAMIRA GRD1.5 1.5HP 1F 220V, INC: MATERIALES, HERRAMIENTAS Y MANO DE OBRA | PZA | 2
INT-PV4 | SUMINISTRO, COLOCACIÓN Y CONEXIÓN DE TABLERO ALTERNADOR/SIMULTANEADOR MARCA ALTAMIRA P/2B 2HP 7-10A1X230V INC: MATERIALES, HERRAMIENTAS Y MANO DE OBRA | PZA | 1
INT-PV5 | ALIMENTADOR ELÉCTRICO A BASE DE 2 CABLES CAL 10, 1 CABLE CAL 10 DESNUDO, EN TUBERÍA DE PVC ¾”, INC: EXCAVACIÓN, ENCOFRADO, RELLENO. | ML | 15.5
BAÑ-30 | INTERRUPTOR PRINCIPAL DE 2X20 AMP | PZA | 1
BAÑ-29 | SUMINISTRO Y COLOCACION DE INTERRUPTOR-TERMOMAGNETICO DE 1 POLO DE 15 A 50 AMP TIPO QO, INCLUYE CONEXIÓN Y PRUEBA | PZA | 1
UDA035 | SUMINISTRO Y COLOCACIÓN DE GABINETE ALCO PARA INTEMPERIE DE 120 X 80 X 30 CMS. CON PUERTA EMBIZAGRADA Y CHAPA. | PZA | 1
SUMA DE ESTA HOJA
ACUMULADO HASTA ESTA HOJA
IVA
T O T A L
NOMBRE DE LA EMPRESA O PERSONA FÍSICA NOMBRE Y FIRMA DEL REPRESENTANTE LEGAL
SUMA DE ESTA HOJA
ACUMULADO HASTA ESTA HOJA
NOMBRE DE LA EMPRESA O PERSONA FÍSICA NOMBRE Y FIRMA DEL REPRESENTANTE LEGAL

## RESUMEN
UBICACION: NOMBRE DE DIOS
MUNICIPIO: NOMBRE DE DIOS, DGO.
OBRA: REHABILITACION DE UNIDAD DEPORTIVA ALAMEDA EN EL MUNICIPIO DE NOMBRE DE DIOS, DGO. (SEGUNDA ETAPA)
CLAVE | CONCEPTO | UNID. | CANT. | P.UNIT. | IMPORTE
REHABILITACION DE UNIDAD DEPORTIVA ALAMEDA EN EL MUNICIPIO DE NOMBRE DE DIOS (SEGUNDA ESTAPA)
FRONTON
ANDADORES
BAÑOS
GRADAS METALICAS 3 MODULOS
(CANCHA DE FUTBOL GRANDE)
REHABILITACION DE ALBERCAS PARA USO COMO CANCHAS
(CANCHA DE BASQUETBOL DOMO)
REJA PRINCIPAL
REHABILITACIÓN DE CANCHAS DE BASQUETBOL
AREAS DE JUEGOS Y EJERCITADORES
TROTAPISTA
INTERCONEXIÓN DE FOSA A POZO DE VISITA
SUMA DE ESTA HOJA
ACUMULADO HASTA ESTA HOJA
IVA
T O T A L
NOMBRE DE LA EMPRESA O PERSONA FÍSICA NOMBRE Y FIRMA DEL REPRESENTANTE LEGAL
SUMA DE ESTA HOJA
ACUMULADO HASTA ESTA HOJA
NOMBRE DE LA EMPRESA O PERSONA FÍSICA NOMBRE Y FIRMA DEL REPRESENTANTE LEGAL