## FORMA E-7
CATALOGO DE CONCEPTOS Y CANTIDADES DE OBRA
FECHA DE ELABORACION
CONCURSO No:
ESTADO
OBRA: | CONSTRUCCIÓN DE PUENTE VEHICULAR SOBRE EL ARROYO LAS MANGAS, EN LA COLONIA AMALIA SOLORZANO, EN EL MUNICIPIO DE DURANGO.
INCISO | DESCRIPCION | UNIDAD | CANTIDAD DE OBRA | PRECIO UNITARIO |  | IMPORTE
|  |  |  | CON LETRA | CON NUMERO
TERRACERIAS
N-CTR-CAR-1.01.001/11 | DESMONTE
a).- | DESMONTE POR UNIDAD DE OBRA TERMINADA | HA | 0.5
N-CTR.CAR-1.01.002/00 | DESPALMES
a).- | DESPALME PARA CORTES Y TERRAPLENES POR UNIDAD DE OBRA TERMINADA | M3 | 150
N-CTR-CAR-1.01.007/11 | EXCAVACION PARA ESTRUCTURAS
N-CTR-CAR-1-02-003/04 | EXCAVACIÓN PARA ESTRIBOS Y PILA CENTRAL EN MATERIAL TIPO "B" CON UNA PROFUNDIDAD MAYOR DE 5.0 MT. EL MATERIAL PRODUCTO DE LA EXCAVACIÓN SE DESPERDICIA EN EL BANCO QUE INDICA EL PROYECTO, P.U.O.T. | M3 | 650
N-CTR.CAR-1.01.009/16 | TERRAPLENES POR UNIDAD DE OBRA TERMINADA
a).- | FORMACION DE TERRAPLENES COMPACTADOS AL NOVENTA Y CINCO POR CIENTO ( 95% ) CON MATERIAL PRODUCTO DE CORTE | M3 | 400
e).- | FORMACION DE SUBRASANTE COMPACTADA AL CIEN POR CIENTO (100%) CON MATERIAL DE BANCO | M3 | 30
N-CTR-CAR-1.01.011/20 | RELLENOS
a).- | RELLENO CON MATERIAL PRODUCTO DE LA EXCAVACIÓN, P.U.O.T. | M3 | 120
E. P. 1 a).- | RECTIFICACIÓN DEL CAUCE | M3 | 300
PARCIAL
| NOMBRE DE LA EMPRESA O PERSONA FISICA |  |  | NOMBRE Y CARGO DEL SIGNATARIO
SUBESTRUCTURA
CIMENTACIÓN
N-CTR-CAR-1.02.003/04 | CONCRETO HIDRAULICO
a).- | PLANTILLA DE CONCRETO EN ESTRIBOS Y PILA CENTRAL DE f'c= 100 KG/CM2 ESPESOR DE 5 CMS, INCL; NIVELACIÓN DEL TERRENO, COLADO Y REGLEADO, P.U.O.T. | M3 | 13
b).- | CONCRETO HIDRÁULICO EN ZAPATAS DE ESTRIBOS Y PILA CENTRAL DE f'c= 250 KG/CM2 T.M.A. 1 1/2", INCLUYE: CIMBRADO, COLADO, VIBRADO, DESCIMBRADO Y CURADO, P.U.O.T. | M3 | 166
c).- | CONCRETO HIDRÁULICO EN MUROS DE ESTRIBOS, ALEROS Y COLUMNAS DE PILA CENTRAL DE f'c= 250 KG/CM2 T.M.A. 1 1/2" , INCLUYE: CIMBRADO, COLADO, VIBRADO, DESCIMBRADO Y CURADO, P.U.O.T. | M3 | 155
d).- | CONCRETO HIDRÁULICO EN CABEZALES DE ESTRIBOS Y PILA CENTRAL DE f'c= 250 KG/CM2 T.M.A. 3/4" ,INCLUYE: CIMBRADO, COLADO, VIBRADO, DESCIMBRADO Y CURADO, P.U.O.T. | M3 | 41
e).- | CONCRETO HIDRÁULICO EN TOPES LATERALES DE f'c=250 KG/CM2 T.M.A. 3/4" ,INCLUYE: CIMBRADO, COLADO, VIBRADO, DESCIMBRADO Y CURADO, P.U.O.T. | M3 | 1
PARCIAL
| NOMBRE DE LA EMPRESA O PERSONA FISICA |  |  | NOMBRE Y CARGO DEL SIGNATARIO
N-CTR-CAR-1.02.004/02 | ACERO PARA CONCRETO HIDRAULICO
a).- | ACERO DE REFUERZO DE L.E.> 4000 KG/CM2 (EN ZAPATAS). | KG | 17500
b).- | ACERO DE REFUERZO DE L.E.> 4000 KG/CM2 (EN MUROS DE ESTRIBOS, ALEROS Y COLUMNAS PILAS). | KG | 22660
c).- | ACERO DE REFUERZO DE L.E.> 4000 KG/CM2 (EN CABEZALES). | KG | 4505
d).- | ACERO DE REFUERZO DE L.E.> 4000 KG/CM2 (EN TOPES LAT). | KG | 120
M-CTR-CAR-1.02.005/01) | ACERO ESTRUCTURAL Y ELEMENTOS METALICOS
a).- | ACERO ESTRUCTURAL A-36 | KG | 40
E. P. 2 a).- | SUM Y COLOC. DE NEOPRENO ASTM-D2240, DUREZA SHORE 60, MODULO A CORTANTE PROMEDIO DE 70 T/M2 Y PLACAS LAMINADAS CORRUGADAS DE ACERO ESTRUCTURAL A-36 CON LAS DIMENSIONES ESPECIFICADAS EN PLANO DE PROYETO. | DM3 | 112
PARCIAL
| NOMBRE DE LA EMPRESA O PERSONA FISICA |  |  | NOMBRE Y CARGO DEL SIGNATARIO
SUPERESTRUCTURA
N-CTR-CAR-1.02.003/04 | CONCRETO HIDRAULICO
f).- | CONCRETO HIDRÁULICO EN LOSA f'c=250 KG/CM2, INCLUYE: CIMBRADO EN CANTILEVER, COLADO, VIBRADO, DESCIMBRADO Y CURADO, P.U.O.T. | M3 | 140
N-CTR-CAR-1.02.004/02 | ACERO PARA CONCRETO HIDRAULICO
e).- | ACERO DE REFUERZO DE L.E.> 4000 KG/CM2 (EN LOSA). | KG | 36396
E.P. 3 | SUMINISTRO Y COLOCACIÓN DE SONOTUBO DE 36 CMS DE DIAMETRO (14") | ML | 143
E. P. 4 | SUMINISTRO Y COLOCACIÓN DE TUBOS DE PVC DE 3.0" DE DIAM Y 65 CMS DE LONGITUD PARA DRENES EN LOSA DE SUPERESTRUCTURA DE ACUERDO A PLANO DE PROYECTO. | ML | 25
LOSAS DE ACCESO
N-CTR-CAR-1.02.003/04 | CONCRETO HIDRAULICO
g).- | CONCRETO HIDRÁULICO DE f'c= 250 KG/CM2, INCLUYE: CIMBRA EN FRONTERAS, COLADO, VIBRADO Y CURADO, P.U.O.T. | M3 | 37
N-CTR-CAR-1.02.004/02 | ACERO PARA CONCRETO HIDRAULICO
f).- | ACERO DE REFUERZO DE L.E.> 4000 KG/CM2 (EN LOSAS ACCESO). | KG | 2292
PARCIAL
| NOMBRE DE LA EMPRESA O PERSONA FISICA |  |  | NOMBRE Y CARGO DEL SIGNATARIO
M-CTR-CAR-1.02.005/01) | ACERO ESTRUCTURAL Y ELEMENTOS METALICOS
b).- | ACERO ESTRUCTURAL A-36 | KG | 28
E. P. 2 b).- | SUM Y COLOC. DE NEOPRENO ASTM-D2240, DUREZA SHORE 60, MODULO A CORTANTE PROMEDIO DE 70 T/M2 Y PLACAS LAMINADAS CORRUGADAS DE ACERO ESTRUCTURAL A-36 CON LAS DIMENSIONES ESPECIFICADAS EN PLANO DE PROYETO. | dm3 | 10
JUNTAS DE DILATACIÓN
M-CTR-CAR-1.02.005/01) | ACERO ESTRUCTURAL Y ELEMENTOS METALICOS
c).- | SUMINISTRO Y COLOCACIÓN DE JUNTAS DE DILATACIÓN, A BASE DE ÁNGULO DE ACERO DE 4" x 3" x 3/8" Y ANCLAS DE VARILLA DE 3/8" DE 30 CMS, SOLDADAS AL ÁNGULO @25 CM, DEJANDO UN ESPACIO ENTRE LAS MISMAS DE 4 CM LIBRES PARA LA COLOCACIÓN DE SELLADOR ELASTOMERO. | ML | 27
E. P. 5 | CELOTEX IMPREGNADO DE 12 MM DE ESPESOR | M2 | 30
E. P. 6 | SUMINISTRO Y APLICACIÓN DE SIKAFLEX 1-a Ó SIMILAR | PZA | 25
PARCIAL
| NOMBRE DE LA EMPRESA O PERSONA FISICA |  |  | NOMBRE Y CARGO DEL SIGNATARIO
N-CTR-CAR-1.02.009/00 | PARAPETOS
a).- | PARAPETO METÁLICO DE ACUERDO A PLANO DE PROYECTO, INCLUYE: TUBO DE ACERO 3" Y 2", PLACA DE ACERO CON ACCESORIOS Y TODO LO NECESARIO PARA SU CORRECTA EJECUCIÓN, P.U.O.T. | ML | 51
N-CTR-CAR-1.02.010/00 | GUARNICIONES Y BANQUETAS
a).- | BANQUETA Y GUARNICIÓN DE CONCRETO HIDRÁULICO f'c= 150 KG/CM2, DE 29 CMS DE ESPESOR, INCLUYE: LA COLOCACION DEL TUBO DE CARTON COMPRIMIDO DE 21 CMS DE DIAM, CIMBRA EN FRONTERAS, COLADO, VIBRADO, REGLEADO, CURADO Y DESCIMBRADO, P.U.O.T. | M3 | 22
N-CTR-CAR-1.02.004/02 | ACERO PARA CONCRETO HIDRAULICO
g).- | ACERO DE REFUERZO DE L.E.> 4000 KG/CM2 | KG | 2510
SEÑALAMIENTO Y DISPOSITIVOS DE SEGURIDAD
N-CTR-CAR-1.07.001/00 | MARCAS EN EL PAVIMENTO
1).- | RAYAS CONTINUA EN ( 15 CMS ) P.U.O.T. | M.L. | 60
N-CTR-CAR-1.07.005/00 | SEÑALES VERTICALES BAJAS
a).- | SEÑALES PREVENTIVAS
1).- | SP-6, SP-7, SP-8, SP-9. SP-10, SP-23 Y SP-34 ( 86 * 86 ) | PIEZA | 2
b).- | SEÑALES RESTRICTIVAS
1).- | SR-6 Y SR-9 ( 86 * 86 ) | PIEZA | 2
PARCIAL
| NOMBRE DE LA EMPRESA O PERSONA FISICA |  |  | NOMBRE Y CARGO DEL SIGNATARIO
N-CTR-CAR-1.07.009/00 | DEFENSAS
a).- | DEFENSA GALVANIZADA DOS CRESTAS OD-04 | ML | 20
PARCIAL
| NOMBRE DE LA EMPRESA O PERSONA FISICA |  |  | NOMBRE Y CARGO DEL SIGNATARIO

## FORMA E-6
PROGRAMA GENERAL DE OBRA
(Cantidades de Trabajo)
FECHA DE ELABORACION
CONCURSO No:
ESTADO
OBRA: | [5 empty] | F.I. PROG. |  | F.T. PROG.
[6 empty] | F.I. REAL. |  | F.T. REAL.
INCISO | DESCRIPCION | UNIDAD | CANTIDAD DE OBRA | M E S / A Ñ O
| NOMBRE DE LA EMPRESA O PERSONA FISICA |  |  |  | NOMBRE Y CARGO DEL SIGNATARIO
| NOMBRE DE LA EMPRESA O PERSONA FISICA |  |  |  | NOMBRE Y CARGO DEL SIGNATARIO
| NOMBRE DE LA EMPRESA O PERSONA FISICA |  |  |  | NOMBRE Y CARGO DEL SIGNATARIO
| NOMBRE DE LA EMPRESA O PERSONA FISICA |  |  |  | NOMBRE Y CARGO DEL SIGNATARIO
| NOMBRE DE LA EMPRESA O PERSONA FISICA |  |  |  | NOMBRE Y CARGO DEL SIGNATARIO
| NOMBRE DE LA EMPRESA O PERSONA FISICA |  |  |  | NOMBRE Y CARGO DEL SIGNATARIO
| NOMBRE DE LA EMPRESA O PERSONA FISICA |  |  |  | NOMBRE Y CARGO DEL SIGNATARIO
| NOMBRE DE LA EMPRESA O PERSONA FISICA |  |  |  | NOMBRE Y CARGO DEL SIGNATARIO
| NOMBRE DE LA EMPRESA O PERSONA FISICA |  |  |  | NOMBRE Y CARGO DEL SIGNATARIO
| NOMBRE DE LA EMPRESA O PERSONA FISICA |  |  |  | NOMBRE Y CARGO DEL SIGNATARIO
| NOMBRE DE LA EMPRESA O PERSONA FISICA |  |  |  | NOMBRE Y CARGO DEL SIGNATARIO
| NOMBRE DE LA EMPRESA O PERSONA FISICA |  |  |  | NOMBRE Y CARGO DEL SIGNATARIO
| NOMBRE DE LA EMPRESA O PERSONA FISICA |  |  |  | NOMBRE Y CARGO DEL SIGNATARIO
| NOMBRE DE LA EMPRESA O PERSONA FISICA |  |  |  | NOMBRE Y CARGO DEL SIGNATARIO
| NOMBRE DE LA EMPRESA O PERSONA FISICA |  |  |  | NOMBRE Y CARGO DEL SIGNATARIO
| NOMBRE DE LA EMPRESA O PERSONA FISICA |  |  |  | NOMBRE Y CARGO DEL SIGNATARIO
| NOMBRE DE LA EMPRESA O PERSONA FISICA |  |  |  | NOMBRE Y CARGO DEL SIGNATARIO
| NOMBRE DE LA EMPRESA O PERSONA FISICA |  |  |  | NOMBRE Y CARGO DEL SIGNATARIO
| NOMBRE DE LA EMPRESA O PERSONA FISICA |  |  |  | NOMBRE Y CARGO DEL SIGNATARIO
| NOMBRE DE LA EMPRESA O PERSONA FISICA |  |  |  | NOMBRE Y CARGO DEL SIGNATARIO

## FORMA E-6 (2)
PROGRAMA GENERAL DE OBRA
( Montos)
FECHA DE ELABORACION
CONCURSO No:
ESTADO
OBRA: | [5 empty] | F.I. PROG. |  | F.T. PROG.
[6 empty] | F.I. REAL. |  | F.T. REAL.
INCISO | DESCRIPCION | UNIDAD | CANTIDAD DE OBRA | M E S / A Ñ O |  |  |  |  | IMPORTE
SUMA
ACUMULADO
| NOMBRE DE LA EMPRESA O PERSONA FISICA |  |  |  | NOMBRE Y CARGO DEL SIGNATARIO
SUMA
ACUMULADO
| NOMBRE DE LA EMPRESA O PERSONA FISICA |  |  |  | NOMBRE Y CARGO DEL SIGNATARIO
SUMA
ACUMULADO
| NOMBRE DE LA EMPRESA O PERSONA FISICA |  |  |  | NOMBRE Y CARGO DEL SIGNATARIO
SUMA
ACUMULADO
| NOMBRE DE LA EMPRESA O PERSONA FISICA |  |  |  | NOMBRE Y CARGO DEL SIGNATARIO
SUMA
ACUMULADO
| NOMBRE DE LA EMPRESA O PERSONA FISICA |  |  |  | NOMBRE Y CARGO DEL SIGNATARIO
SUMA
ACUMULADO
| NOMBRE DE LA EMPRESA O PERSONA FISICA |  |  |  | NOMBRE Y CARGO DEL SIGNATARIO
SUMA
ACUMULADO
| NOMBRE DE LA EMPRESA O PERSONA FISICA |  |  |  | NOMBRE Y CARGO DEL SIGNATARIO
SUMA
ACUMULADO
| NOMBRE DE LA EMPRESA O PERSONA FISICA |  |  |  | NOMBRE Y CARGO DEL SIGNATARIO
SUMA
ACUMULADO
| NOMBRE DE LA EMPRESA O PERSONA FISICA |  |  |  | NOMBRE Y CARGO DEL SIGNATARIO
SUMA
ACUMULADO
| NOMBRE DE LA EMPRESA O PERSONA FISICA |  |  |  | NOMBRE Y CARGO DEL SIGNATARIO
SUMA
ACUMULADO
| NOMBRE DE LA EMPRESA O PERSONA FISICA |  |  |  | NOMBRE Y CARGO DEL SIGNATARIO
SUMA
ACUMULADO
| NOMBRE DE LA EMPRESA O PERSONA FISICA |  |  |  | NOMBRE Y CARGO DEL SIGNATARIO
SUMA
ACUMULADO
| NOMBRE DE LA EMPRESA O PERSONA FISICA |  |  |  | NOMBRE Y CARGO DEL SIGNATARIO
SUMA
ACUMULADO
| NOMBRE DE LA EMPRESA O PERSONA FISICA |  |  |  | NOMBRE Y CARGO DEL SIGNATARIO
SUMA
ACUMULADO
| NOMBRE DE LA EMPRESA O PERSONA FISICA |  |  |  | NOMBRE Y CARGO DEL SIGNATARIO
SUMA
ACUMULADO
| NOMBRE DE LA EMPRESA O PERSONA FISICA |  |  |  | NOMBRE Y CARGO DEL SIGNATARIO
SUMA
ACUMULADO
| NOMBRE DE LA EMPRESA O PERSONA FISICA |  |  |  | NOMBRE Y CARGO DEL SIGNATARIO
SUMA
ACUMULADO
| NOMBRE DE LA EMPRESA O PERSONA FISICA |  |  |  | NOMBRE Y CARGO DEL SIGNATARIO
SUMA
ACUMULADO
| NOMBRE DE LA EMPRESA O PERSONA FISICA |  |  |  | NOMBRE Y CARGO DEL SIGNATARIO