## FORMA E-7
CATALOGO DE CONCEPTOS Y CANTIDADES DE OBRA
FECHA DE ELABORACION
CONCURSO No:
ESTADO
OBRA: | PAVIMENTACIÓN A BASE DE CARPETA ASFALTICA DE LA CALLE ENGLANTINAS DE LA COL. BRITTINGHAM, MUNICIPIO DE GOMEZ PALACIO, DGO.
INCISO | DESCRIPCION | UNIDAD | CANTIDAD DE OBRA | PRECIO UNITARIO |  | IMPORTE
|  |  |  | CON LETRA | CON NUMERO
PRELIMINARES
PAV1 | RELLENO FLUIDO PREMEZCLADO CON CAPACIDAD DE CARGA SIMILAR A BASE HIDRAULICA , TIRO DIRECTO, PARA RELLENO EN ZANJAS, INCLUYE COLOCACION EN ZANJA | M3 | 10
PAVIMENTOS
N-CSV.CAR-3.02.006/20 | FRESADO DE LA SUPERIFCIE DE RODADURA EN PAVIMENTOS ASFALTICOS
a).- | FRESADO DEL PAVIMENTO EXISTENTE EN ESPESORES VARIABLES, INCLUYE: ACAMELLONAMIENTO DEL MATERIAL, CARGA ACARREO Y DESCARGA AL SITIO DONDE INDIQUE LA SUPERVISION, LIMPIEZA, MANO DE OBRA Y TODO LO NECESARIO PARA SU CORRECTA EJECUCION, POR UNIDAD DE OBRA TERINADA | M3 | 99.5631
N-CTR-CAR-1.04.004/15 | RIEGOS DE IMPREGNACION
a).- | SUMINISTRO Y APLICACIÓN DE RIEGO DE IMPREGNACION CON EMULSION SUPERESTABLE A RAZON DE 1.3 A 1.5 LTS/M2, INCLUYE: ALMACENAMIENTO, CALENTAMIENTO, BOMBEO ,RIEGOS, ACARREO Y BARRIDO DE LA SUPERFICIE, P.U.O.T. | LTO | 850
b).- | SUMINISTRO Y APLICACIÓN DE POREO A BASE DE ARENA, PARA CUBRIR AREA IMPREGNADA, INCLUYE: SUMINISTRO, ACARREO, DESPREDICIOS, MANO DE OBRA Y HERRAMIENTA, P.U.O.T. | M3 | 4
PARCIAL
| NOMBRE DE LA EMPRESA O PERSONA FISICA |  |  | NOMBRE Y CARGO DEL SIGNATARIO
N-CSV-CAR-1.04.006/20 | CARPETA ASFÁLTICA CON MEZCLA EN CALIENTE
a).- | CARPETA ASFALTICA CON MEZCLA EN CALIENTE DE 5 CMS DE ESPESOR; DE GRANULOMETRÍA DENSA, CON MATERIALES PROCEDENTES DE BANCOS QUE ELIJA EL CONTRATISTA, COMPACTADA AL 95% MARSHALL POR UNIDAD DE OBRA TERMINADA. INCLUYE: ACARREOS, PREPARACION DE LA MEZCLA ASFALTICA, RIEGO DE LIGA, CEMENTO ASFALTICO, SU FLETE CONFORME LO INDICADO EN EL PROYECTO, Y TODO LO NECESARIO PARA SU CORRECTA APLICACION P.U.O.T. | M3 | 160.5
N-CSV-CAR-2.02.003/16 | BACHEO SUPERFICIAL AISLADO
a).- | BACHEO SUPERFICIAL AISLADO CON MEZCLA ASFALTICA EN CALIENTE, INCLUYE: ACARREO, LIMPIEXZA, LIGA PARA CARPETA A RAZON DE 1.1 LT/M2, MEZCLA ASFALTICA EN CALIENTE COMPACTACION LIMPIEZA DEL AREA Y TSODO LO NECESARIO PARA SU CORRECTA EJEUCION Y COLOCACION. PORUNIDAD DE OBRA TERMINADA. | M3 | 7
SEÑALAMIENTO Y DISPOSITIVOS DE SEGURIDAD (N-CTR-CAR-1.07)
N-CTR-CAR-1.07.001/00 | MARCAS EN EL PAVIMENTO
a).- | RAYA SEPARADORA DE SENTIDOS DE CIRCULACION
b).- | RAYA CONTINUA (BLANCA Y AMBAR) | M.L. | 650
c).- | RAYA DISCONTINUA (BLANCA) | M.L. | 350
d) | SUMINISTRO Y APLICACIÓN DE RAYAS SOBRE EL PAVIMENTO CON PINTURA TRAFICO PARA PASOS PEATONALES DE 40 CENTIMETROS DE ANCHO | ML | 162
PARCIAL
| NOMBRE DE LA EMPRESA O PERSONA FISICA |  |  | NOMBRE Y CARGO DEL SIGNATARIO
N-CTR-CAR-1.07.002/00 | MARCAS EN GUARNICIONES
a).- | SUMINISTRO Y APLICACIÓN DE PINTURA HULE CLORADO ALKIDALICA COLOR AMARILLO O BLANCA TRAFICO EN GUARNICIONES, INCLUYE: LIMPIEZA Y PREPARACION DE LA SUPERFICIE, MANO DE OBRA Y HERRAMIENTA, POR UNIDAD DE OBRA TERMINADA. | M2 | 300
N-CTR-CAR-1.07.005/00 | SEÑALES VERTICALES BAJAS
a).- | SEÑALES PREVENTIVAS
1).- | SP-6, SP-7, SP-8, SP-9. SP-10, SP-23 Y SP-34 ( 86 * 86 ) | PZA | 6
b).- | SEÑALES RESTRICTIVAS
1).- | SR-6 Y SR-9 ( 86 * 86 ) | PZA | 4
ESTRUCTURAS
N-CTR.CAR-1.02.013/00 | DEMOLICIONES Y DESMANTELAMIENTOS
a).- | DEMOLICION DE CONCRETO HIDRAULICO SIN REFUERZO, EL MATERIAL PRODUCTO DE LOS TRABAJOS SE UTILIZA SEGUN LO REQUIERA EL PROYECTO, POR UNIDAD DE OBRA TERMINADA. | M3 | 7
N-CTR.CAR-1.02.010/00 | GUARNICIONES Y BANQUETAS.
a).- | DE F¨C=150 KG/CM2, EN GUARNICION | M3 | 8
b).- | DE F¨C=150 KG/CM2, EN BANQUETAS | M3 | 10
PARCIAL
| NOMBRE DE LA EMPRESA O PERSONA FISICA |  |  | NOMBRE Y CARGO DEL SIGNATARIO
REPARACION DE REDES DE AGUA Y DRENAJE
INHD 01 | REPARACION DE TOMA DOMICILIARIA DE 0.00 A 8.00 MTS. DE LONGITUD EN MATERIAL "A Y/O B" POR METODO TRADICIONAL, INCLUYE EXCAVACION PARA ZANJAS EN MATERIAL SECO, RELLENO COMPACTADO AL 85 % LIMPIEZA DE LA ZONA DE TRABAJO, INSTALACION DE LA TUBERIA DE POLIETILENO DE ALTA DENCIDAD DE 13 MM, SUMINISTRO E INSTALACION DE TODOS LOS MATERIALES INDICADOS POR PLANO E INSTALACION DE HIDROTOMA PARA 3" O 4" DE DIAMETRO P.U.O.T. | PZA | 6
ALCP 02 | REPARACION DE DESCARGA DOMICILIARIA (SIN BANQUETA) EN MATERIAL"B" POR METODO TRADICIONAL, INCLUYE EXCAVACIÓN PARA ZANJAS EN MATERIAL SECO, RELLENO COMPACTADO AL 85%, LIMPIEZA DE LA ZONA DE TRABAJO, INSTALACIÓN DE LA TUBERIA DE LA TUBERIA DE PVC SANITARIO (DE 0.00 A 8.00 MTS. DE LONGITUD), DE 6" DE DÍAMETRO, SUMINISTRO E INSTALACIÓN DE TODOS LOS MATERIALES INDICADOS POR PLANO E INSTALACIÓN DE HIDROTOMA PARA 3" O 4" DE DIAMETRO P.U.O.T. | PZA | 6
SEMAFORIZACION
SEM 1 a).- | ESTRUCTURA TIPO LATIGO POSTE CONICO CIRCULAR LISO DE UNA SOLA PIEZA, SIN UNIONES LONGITUDINALES, ELABORADO EN ACERO ALTA RESISTENCIA., CON UNA ALTURA DE 5.50 M, BRAZO CONICO CIRCULAR LISO DE UNA SOLA PIEZA, SIN UNIONES LONGITUDINALES, ELABORADO EN ACERO DE ALTA RESISTENCIA CON LONGITUD DE 9 M ACABADO GALVANIZADO POR INMERSION EN CALIENTE NORMA ASTM123. INCLUYE: SEÑAL DE 56 X 178 CMS. ACABADO ALTA INTENSIDAD, 1 SEÑAL DE 71X71 ACABADO ALTA INTENSIDAD | PZA | 2
PARCIAL
| NOMBRE DE LA EMPRESA O PERSONA FISICA |  |  | NOMBRE Y CARGO DEL SIGNATARIO
SEM 1 b).- | ESTRUCTURA TIPO LATIGO POSTE CONICO CIRCULAR LISO DE UNA SOLA PIEZA, SIN UNIONES LONGITUDINALES, ELABORADO EN ACERO ALTA RESISTENCIA., CON UNA ALTURA DE 5.50 M, BRAZO CONICO CIRCULAR LISO DE UNA SOLA PIEZA, SIN UNIONES LONGITUDINALES, ELABORADO EN ACERO DE ALTA RESISTENCIA CON LONGITUD DE 7 M ACABADO GALVANIZADO POR INMERSION EN CALIENTE NORMA ASTM-123. INCLUYE: SEÑAL DE 56 X 178 CMS. ACABADO ALTA INTENSIDAD, 1 SEÑAL DE 71 X 71 ACABADO ALTA INTENSIDAD | PZA | 2
SEM 2 | CONSTRUCCION DE BASE DE CONCRETO PARA SEMAFORIZACION SEGÚN PLANOS DE MEDIDAS 040 X 0.40 X 1.80 CON ANCLAS DE VARILLA LISA ROSCADA DE 1/2" Y 1" DE DIAM. Y ESTRIBOS DE BARILLA CORRUGADA DE 1/2'' A 25 CMS, COLADO DE CONCRETO F'C=250 KG/CM2. INCLUYE: CIMBRADO, VIBRADO Y NIVELADO. ASI COMO LA LIMPIEZA TOTAL DEL AREA DE TRABAJO. | ML | 4
SEM 3 | SEMAFORO DE POLICARBONATO DE ALTO IMPACTO DE TRES LUCES DE 30 CM. DE DIAMETRO ROJO-AMBAR-VERDE DE LEDS (COLOR NEGRO) PARA INSTALACION EN LA ESTRUCTURA , SEGUN PROYECTO, INCLUYE: VISERA TIPO TUNEL, SOPORTE, HERRAJES. | PZA | 10
SEM 4 | SEMAFORO PEATONAL POLICARBONATO DE ALTO IMPACTO RECTANGULAR 40.5 X 45.7 CMS., MANO - HOMBRE - CRONOMETRO REGRESIVO. | PZA | 4
SEM 5 | CONTROLADOR ELECTRONICO PARA TRAFICO, MODELO CE-VS-08 INCLUYE UN MODULO DE AJUSTE DE SINCRONIA POR MEDIO DE SISTEMA DE POSICIONAMIENTO GLOBAL (GPS) MODALIDAD DE OPERACION EN "DESTELLO VERDE Y/O ROJO". INCLUYE, GABINETE. (NO INCLUYE ENERGIZACION) | PZA | 1
PARCIAL
| NOMBRE DE LA EMPRESA O PERSONA FISICA |  |  | NOMBRE Y CARGO DEL SIGNATARIO
SEM 6 | SUMINISTRO, COLOCACION, TENDIDO Y CONEXIÓN DE CABLE DE SEÑAL PARA SEMÁFORO, FORRO EXTERIOR E INTERIOR, 5 HILOS CAL. 14, P. U. O. T. | ML | 210
SEM 7 | CANALIZACION CON POLIDUCTO PAD DE 75 MM INCLUYE EXCAVACION, RELLENO COMPACTO, P.U.O.T. | ML | 75
SEM 8 | SUMINISTRO Y COLOCACION DE REGISTRO DE CONCRETO ELECTRICO, INCLUYE: CONCRETO Y TAPA. | PZA | 2
SEM 9 | SUMINISTRO E INSTALACION DE ACOMETIDA DE 127 VOLTS, INCLUYE: MUFA, TUBO CONDUIT, ABRAZADERA Y CABLE NEUTRAL UNO MAS UNO CAL 6, HERRAMIENTA, EQUIPO Y MANO DE OBRA. (NO INCLUYE ENERGIZACION) | PZA | 1
PARCIAL
| NOMBRE DE LA EMPRESA O PERSONA FISICA |  |  | NOMBRE Y CARGO DEL SIGNATARIO

## FORMA E-6
PROGRAMA GENERAL DE OBRA
(Cantidades de Trabajo)
FECHA DE ELABORACION
CONCURSO No:
ESTADO
OBRA: | [5 empty] | F.I. PROG. |  | F.T. PROG.
[6 empty] | F.I. REAL. |  | F.T. REAL.
INCISO | DESCRIPCION | UNIDAD | CANTIDAD DE OBRA | M E S / A Ñ O
| NOMBRE DE LA EMPRESA O PERSONA FISICA |  |  |  | NOMBRE Y CARGO DEL SIGNATARIO
| NOMBRE DE LA EMPRESA O PERSONA FISICA |  |  |  | NOMBRE Y CARGO DEL SIGNATARIO
| NOMBRE DE LA EMPRESA O PERSONA FISICA |  |  |  | NOMBRE Y CARGO DEL SIGNATARIO
| NOMBRE DE LA EMPRESA O PERSONA FISICA |  |  |  | NOMBRE Y CARGO DEL SIGNATARIO
| NOMBRE DE LA EMPRESA O PERSONA FISICA |  |  |  | NOMBRE Y CARGO DEL SIGNATARIO
| NOMBRE DE LA EMPRESA O PERSONA FISICA |  |  |  | NOMBRE Y CARGO DEL SIGNATARIO
| NOMBRE DE LA EMPRESA O PERSONA FISICA |  |  |  | NOMBRE Y CARGO DEL SIGNATARIO
| NOMBRE DE LA EMPRESA O PERSONA FISICA |  |  |  | NOMBRE Y CARGO DEL SIGNATARIO
| NOMBRE DE LA EMPRESA O PERSONA FISICA |  |  |  | NOMBRE Y CARGO DEL SIGNATARIO
| NOMBRE DE LA EMPRESA O PERSONA FISICA |  |  |  | NOMBRE Y CARGO DEL SIGNATARIO
| NOMBRE DE LA EMPRESA O PERSONA FISICA |  |  |  | NOMBRE Y CARGO DEL SIGNATARIO
| NOMBRE DE LA EMPRESA O PERSONA FISICA |  |  |  | NOMBRE Y CARGO DEL SIGNATARIO
| NOMBRE DE LA EMPRESA O PERSONA FISICA |  |  |  | NOMBRE Y CARGO DEL SIGNATARIO
| NOMBRE DE LA EMPRESA O PERSONA FISICA |  |  |  | NOMBRE Y CARGO DEL SIGNATARIO
| NOMBRE DE LA EMPRESA O PERSONA FISICA |  |  |  | NOMBRE Y CARGO DEL SIGNATARIO
| NOMBRE DE LA EMPRESA O PERSONA FISICA |  |  |  | NOMBRE Y CARGO DEL SIGNATARIO
| NOMBRE DE LA EMPRESA O PERSONA FISICA |  |  |  | NOMBRE Y CARGO DEL SIGNATARIO
| NOMBRE DE LA EMPRESA O PERSONA FISICA |  |  |  | NOMBRE Y CARGO DEL SIGNATARIO
| NOMBRE DE LA EMPRESA O PERSONA FISICA |  |  |  | NOMBRE Y CARGO DEL SIGNATARIO
| NOMBRE DE LA EMPRESA O PERSONA FISICA |  |  |  | NOMBRE Y CARGO DEL SIGNATARIO

## FORMA E-6 (2)
PROGRAMA GENERAL DE OBRA
( Montos)
FECHA DE ELABORACION
CONCURSO No:
ESTADO
OBRA: | [5 empty] | F.I. PROG. |  | F.T. PROG.
[6 empty] | F.I. REAL. |  | F.T. REAL.
INCISO | DESCRIPCION | UNIDAD | CANTIDAD DE OBRA | M E S / A Ñ O |  |  |  |  | IMPORTE
SUMA
ACUMULADO
| NOMBRE DE LA EMPRESA O PERSONA FISICA |  |  |  | NOMBRE Y CARGO DEL SIGNATARIO
SUMA
ACUMULADO
| NOMBRE DE LA EMPRESA O PERSONA FISICA |  |  |  | NOMBRE Y CARGO DEL SIGNATARIO
SUMA
ACUMULADO
| NOMBRE DE LA EMPRESA O PERSONA FISICA |  |  |  | NOMBRE Y CARGO DEL SIGNATARIO
SUMA
ACUMULADO
| NOMBRE DE LA EMPRESA O PERSONA FISICA |  |  |  | NOMBRE Y CARGO DEL SIGNATARIO
SUMA
ACUMULADO
| NOMBRE DE LA EMPRESA O PERSONA FISICA |  |  |  | NOMBRE Y CARGO DEL SIGNATARIO
SUMA
ACUMULADO
| NOMBRE DE LA EMPRESA O PERSONA FISICA |  |  |  | NOMBRE Y CARGO DEL SIGNATARIO
SUMA
ACUMULADO
| NOMBRE DE LA EMPRESA O PERSONA FISICA |  |  |  | NOMBRE Y CARGO DEL SIGNATARIO
SUMA
ACUMULADO
| NOMBRE DE LA EMPRESA O PERSONA FISICA |  |  |  | NOMBRE Y CARGO DEL SIGNATARIO
SUMA
ACUMULADO
| NOMBRE DE LA EMPRESA O PERSONA FISICA |  |  |  | NOMBRE Y CARGO DEL SIGNATARIO
SUMA
ACUMULADO
| NOMBRE DE LA EMPRESA O PERSONA FISICA |  |  |  | NOMBRE Y CARGO DEL SIGNATARIO
SUMA
ACUMULADO
| NOMBRE DE LA EMPRESA O PERSONA FISICA |  |  |  | NOMBRE Y CARGO DEL SIGNATARIO
SUMA
ACUMULADO
| NOMBRE DE LA EMPRESA O PERSONA FISICA |  |  |  | NOMBRE Y CARGO DEL SIGNATARIO
SUMA
ACUMULADO
| NOMBRE DE LA EMPRESA O PERSONA FISICA |  |  |  | NOMBRE Y CARGO DEL SIGNATARIO
SUMA
ACUMULADO
| NOMBRE DE LA EMPRESA O PERSONA FISICA |  |  |  | NOMBRE Y CARGO DEL SIGNATARIO
SUMA
ACUMULADO
| NOMBRE DE LA EMPRESA O PERSONA FISICA |  |  |  | NOMBRE Y CARGO DEL SIGNATARIO
SUMA
ACUMULADO
| NOMBRE DE LA EMPRESA O PERSONA FISICA |  |  |  | NOMBRE Y CARGO DEL SIGNATARIO
SUMA
ACUMULADO
| NOMBRE DE LA EMPRESA O PERSONA FISICA |  |  |  | NOMBRE Y CARGO DEL SIGNATARIO
SUMA
ACUMULADO
| NOMBRE DE LA EMPRESA O PERSONA FISICA |  |  |  | NOMBRE Y CARGO DEL SIGNATARIO
SUMA
ACUMULADO
| NOMBRE DE LA EMPRESA O PERSONA FISICA |  |  |  | NOMBRE Y CARGO DEL SIGNATARIO