## CATALOGO
UBICACION: GOMEZ PALACIO
MUNICIPIO: GOMEZ PALACIO, DGO.
OBRA: TRABAJOS DE IMPERMEABILIZACION EQUIPOS DE AIRE ACONDICIONADO Y REHABILITACION DE DUCTOS DE AIRE ACONDICIONADO EN CASA DE LA CULTURA ERNESTINA GAMBOA, EN EL MUNICIPIO DE GOMEZ PALACIO, DGO.
CLAVE | CONCEPTO | UNID. | CANT. | P.UNIT. | IMPORTE
TRABAJOS DE IMPERMEABILIZACION EQUIPOS DE AIRE ACONDICIONADO Y REHABILITACION DE DUCTOS DE AIRE ACONDICIONADO EN CASA DE LA CULTURA ERNESTINA GAMBOA
DDT | DESMONTAJES, DEMOLICIONES Y TRABAJOS PRELIMINARES
DDT-01 | DEMOLICIÓN DE CHAFLANES Y RETIRO DE IMPERMEABILIZANTE, MEDIANTE MEDIOS MANUALES Y MOVIMIENTOS CONTROLADOS; INCLUYE: CORTES, DESPERDICIOS, ACOPIO, MANO DE OBRA, HERRAMIENTA MENOR, EQUIPO DE SEGURIDAD Y TODO LO NECESARIO PARA SU CORRECTA EJECUCIÓN. | M2 | 106.4
DDT-02 | RETIRO DE ESCOMBRO Y MATERIAL NO UTIL FUERA DE LA OBRA EN CAMION DE VOLTEO A LUGAR INDICADO POR SUPERVICION; INCLUYE: ACARREOS HORIZONTALES, ELEVACIONES, CARGA DE CAMION POR MEDIOS MANUALES, MANO DE OBRA, HERRAMIENTA MENOR, EQUIPO DE SEGURIDAD Y TODO LO NECESARIO PARA SU CORRECTA EJECUCION. | M3 | 14
DDT-03 | DEMOLICIÓN DE GOTERO, ASENTADO DE MACETEADO, EMBOQUILLADO, Y REPELLADO, IMPERMEABILIZADO | ML | 63
DDT-04 | RETIRO DE EQUIPO DE AIRE LAVADO Y DUCTERIA EXITENTE; INCLUYE: MANIOBRAS, GRUAS, ELEVACIONES, DESMONTAJES, DESCONEXIONES, Y TODO LO NECESARIO PARA SU CORRECTA EJECUCIÓN | LOTE | 1
AL | ALBAÑILERIA
AL-01 | DEMOLICION DE TRAGALUZ EXITENTE Y COLADO DE LOSA DE CONCRETO ARMADO F'C=200KG/CM2, VARILLA DE 3/8"; INCLUYE: PREPARACION DE LA SUPERFICIE, CIMBRADO, COLADO, VIBRADO, CURADO, DESCIMBRADO, CORTES, DESPERDICIOS, ANDAMIOS, ELEVACIONES, ACARREOS, FILOS, MANO DE OBRA ESPECIALIZADA, HERRAMIENTA MENOR, EQUIPO DE SEGURIDAD Y TODO LO NECESARIO PARA SU CORRECTA EJECUCION. | M2 | 7.2
SUMA DE ESTA HOJA
ACUMULADO HASTA ESTA HOJA
NOMBRE DE LA EMPRESA O PERSONA FÍSICA NOMBRE Y FIRMA DEL REPRESENTANTE LEGAL
AL-02 | APLANADO REPELLADO CON ACABADO FINO EN MUROS CON MORTERO-CAL-ARENA CERNIDA PROPORCIÓN 0.10:1:2 Y 1:18 :9, CON ESPESOR PROMEDIO DE 2 CM A PLOMO Y REGLA, HASTA UNA ALTURA DE 6 METROS; INCLUYE: DEMOLICIÓN DE APLANADO EXISTENTE, ANDAMIOS, ELEVACIONES, ACARREOS, FILOS, MANO DE OBRA ESPECIALIZADA, HERRAMIENTA MENOR, EQUIPO DE SEGURIDAD Y TODO LO NECESARIO PARA SU CORRECTA EJECUCIÓN. | M2 | 79.8
AL-03 | FIRME PARA BANQUETA DE CONCRETO F'C=200KG/CM2 DE 70 CM DE ANCHO, ACABADO ESCOBILLADO | M2 | 21.82
IL | IMPERMEABILIZANTE EN LOSAS
IL-01 | FABRICACIÓN CHAFLÁN DE MORTERO CEMENTO ARENA 1:5 EN AZOTEA DE 10 X 10 CM. SECCIÓN PROMEDIO, POR MEDIOS MANUALES; INCLUYE: ELEVACIÓN DE MATERIALES HASTA EL LUGAR DE SU UTILIZACIÓN, ACARREOS, MATERIALES, MANO DE OBRA, HERRAMIENTA, EQUIPO, ANDAMIOS, PREPARACIÓN DE LA SUPERFICIE, ACOPIO Y RETIRO DE DESPERDICIOS A TIRO AUTORIZADO, LIMPIEZA GRUESA DEL ÁREA DE TRABAJO, MANO DE OBRA ESPECIALIZADA, HERRAMIENTA, EQUIPO Y TODO LO NECESARIO PARA SU CORRECTA EJECUCION. | ML | 106.4
IL-02 | RENIVELACIÓN EN AZOTEA DEL MUSEO A BASE DE SOBREFIRME DE CONCRETO F'C=150KG/CM2 PARA DAR PENDIENTE; INCLUYE: PREPARACIÓN DE LA SUPERFICIE, COLADO, VIBRADO, CURADO, MANO DE OBRA ESPECIALIZADA, EQUIPO DE SEGURIDAD, HERRAMIENTA, EQUIPO Y TODO LO NECESARIO PARA SU CORRECTA EJECUCION. | M2 | 346.79
IL-03 | SUMINISTRO Y COLOCACION DE IMPERMABILIZANTE TIPO MORTER DE 3,5 MM DE ESPESRO CON ACABADO EN GRAVILLA COLOR TERRACOTA A CUALQUIER ALTURA Y GRADO DE DIFICULTAD POR MEDIOS MANUALES; INCLUYE: ELEVACIONES, ACARREOS, PREPARACION DE LA SUPERFICIE, CORTES, DESPERDICIOS, SOPLETE, MATERIAL DE FIJACION, MATERIAL DE PROTECCION, RETIRO DE ESCOMBRO, MATERIAL SOBRANTE Y DESPERDICIOS A LUGAR DE TIRO AUTORIZADO, LIMPIEZA GRUESA DEL AREA DE TRABAJO, HERRAMIENTA, EQUIPO Y TODO LO NECESARIO PARA SU CORRECTA EJECUCION. | M2 | 530.44
SUMA DE ESTA HOJA
ACUMULADO HASTA ESTA HOJA
NOMBRE DE LA EMPRESA O PERSONA FÍSICA NOMBRE Y FIRMA DEL REPRESENTANTE LEGAL
IL-04 | SUMINISTRO Y COLOCACION DE BAJADA PLUVIAL CON TUBERIA PVC 4" DIAM., INCLUYE: ELEVACIONES, ACARREOS, PREPARACION DE LA SUPERFICIE, CORTES, DESPERDICIOS, SOPLETE, MATERIAL DE FIJACION, MATERIAL DE PROTECCION, RETIRO DE ESCOMBRO, MATERIAL SOBRANTE Y DESPERDICIOS A LUGAR DE TIRO AUTORIZADO, LIMPIEZA GRUESA DEL AREA DE TRABAJO, HERRAMIENTA, EQUIPO Y TODO LO NECESARIO PARA SU CORRECTA EJECUCION. | PZA | 6
LIM | LIMPIEZA
LIM-01 | LIMPIEZA GENERAL Y FINA DE LA OBRA; INCLUYE: LIMPIEZA DE VIDRIOS Y TABLETAS POR AMBAS CARAS, LIMPIEZA DE DECK POR MEDIOS MANUALES, MANO DE OBRA, HERRAMIENTA, MATERIALES, AGUA, JABÓN, ANDAMIOS, ACARREOS, CARGAS, ELEVACIONES, ACOPIO Y RETIRO DE MATERIAL PRODUCTO DE LOS TRABAJOS A TIRO AUTORIZADO Y LIMPIEZA DEL ÁREA DE TRABAJO. | M2 | 530.44
EQUIPOS DE AIRE ACONDICIONADO EN LA CASA DE CULTURA "ERNESTINA GAMBOA" AREA DE TALLERES Y AREA ADMINISTRATIVA, UBICADA EN EL MUNICIPIO DE GOMEZ PALACIO
DDT. | DESMONTAJES, DEMOLICIONES Y TRABAJOS PRELIMINARES
DDT-01. | MANTENIMIENTO A EQUIPO DE AIRE ACONDICIONADO EXISTENTE TIPO DIVIDIDO; INCLUYE: VERIFICACIÓN DE FUNCIONAMIENTO, LIMPIEZA DE SERPENTÍN EN EVAPORADORA Y CONDENSADORA, LUBRICACIÓN DE RODAMIENTOS, VERIFICACIÓN DE PRESIÓN DE GAS REFRIGERANTE, VERIFICACIÓN DE VOLTAJE, VERIFICACIÓN DE AMPERAJE DEL COMPRESOR, VERIFICACIÓN DEL MOTOR CONDENSADOR, VERIFICACIÓN DEL MOTOR EVAPORADOR, ANTES Y DESPUES DE LA INTERVENCIÓN, MANO DE OBRA ESPECIALIZADA, HERRAMIENTA MENOR, EQUIPO DE SEGURIDAD, LIMPIEZA GRUESA DEL ÁREA DE TRABAJO Y TODO LO NECESARIO PARA SU CORRECTA EJECUCIÓN Y FUNCIONAMIENTO. | TON | 1
SUMA DE ESTA HOJA
ACUMULADO HASTA ESTA HOJA
NOMBRE DE LA EMPRESA O PERSONA FÍSICA NOMBRE Y FIRMA DEL REPRESENTANTE LEGAL
DDT-02. | REHABILITACION Y SUSTITUCION DE PARQUET DE MADERA EN ÁREA DE MUSEO; INCLUYE: CORTES, DESPERDICIOS, PREPARACION DE LA SUPERFICIE, SELLADO, BARNIZ, TRATAMIENTO, MANO DE OBRA ESPECIALIZADA, HERRAMIENTA, EQUIPO, LIMPIEZA GRUESA DEL ÁREA DE TRABAJO, AASI COMO TODO LO NECESARIO PARA SU CORRECTA EJECUCION | M2 | 20
EQ+IE | EQUIPOS + INSTALACION ELECTRICA
EQ-01 | SUMINISTRO Y COLOCACION DE MINISPLIT FRIO/CALOR DE 1 TONELADAS 12000 BTU 220V, MARCA UNITED O SIMILAR, GARANTIA EN COMPRESOR DE 8 AÑOS Y EN PARTES DE 1 AÑO; INCLUYE: INCLUYE: SALIDA ELÉCTRICA 220V, SALIDA PARA DREN, RANURAS, POLIDUCTO ANARANJADO DE 1" CON UN DESARROLLO DE HASTA 30 METROS DE TABLERO GENERAL A CONTACTO, CABLES DE DIFERENTES CALIBRES, CAJAS GALVANIZADAS, CONEXIONES, ALAMBRE GUÍA, INTERRUPTOR TERMOMAGNETICO 20 AMP DE 2 POLOS, TAPA, SUMINISTRO, INSTALACION, PRUEBAS,MATERIALES,ANDAMIOS,CARGAS, DESCARGAS, ACARREOS, ELEVACIONES, CORTES,DESPERDICIOS, MATERIAL DE FIJACION, LIMPIEZA DE LA ZONA DE TRABAJO Y TODO LO NECESARIO PARA SU CORRECTA EJECUCION, MANO DE OBRA, HERRAMIENTA Y EQUIPO | PZA | 6
EQ-02 | SUMINISTRO Y COLOCACION DE MINISPLIT FRIO DE 2 TONELADAS, MARCA UNITED O SIMILAR, GARANTIA EN COMPRESOR DE 8 AÑOS Y EN PARTES DE 1 AÑO; INCLUYE: SALIDA ELÉCTRICA 220V, SALIDA PARA DREN, RANURAS, POLIDUCTO ANARANJADO DE 1" CON UN DESARROLLO DE HASTA 30 METROS DE TABLERO GENERAL A CONTACTO, CABLES DE DIFERENTES CALIBRES, CAJAS GALVANIZADAS, CONEXIONES, ALAMBRE GUÍA, INTERRUPTOR TERMOMAGNETICO 20 AMP DE 2 POLOS, TAPA, SUMINISTRO, INSTALACION, PRUEBAS,MATERIALES,ANDAMIOS,CARGAS, DESCARGAS, ACARREOS, ELEVACIONES, CORTES,DESPERDICIOS, MATERIAL DE FIJACION, LIMPIEZA DE LA ZONA DE TRABAJO Y TODO LO NECESARIO PARA SU CORRECTA EJECUCION, MANO DE OBRA, HERRAMIENTA Y EQUIPO | PZA | 2
SUMA DE ESTA HOJA
ACUMULADO HASTA ESTA HOJA
NOMBRE DE LA EMPRESA O PERSONA FÍSICA NOMBRE Y FIRMA DEL REPRESENTANTE LEGAL
EQ-03 | SUMINISTRO Y COLOCACION DE MINISPLIT FRIO DE 3 TONELADAS, MARCA UNITED O SIMILAR, GARANTIA EN COMPRESOR DE 8 AÑOS Y EN PARTES DE 1 AÑO; INCLUYE: SALIDA ELÉCTRICA 220V, SALIDA PARA DREN, RANURAS, POLIDUCTO ANARANJADO DE 1" CON UN DESARROLLO DE HASTA 30 METROS DE TABLERO GENERAL A CONTACTO, CABLES DE DIFERENTES CALIBRES, CAJAS GALVANIZADAS, CONEXIONES, ALAMBRE GUÍA, INTERRUPTOR TERMOMAGNETICO 20 AMP DE 2 POLOS, TAPA, SUMINISTRO, INSTALACION, PRUEBAS,MATERIALES,ANDAMIOS,CARGAS, DESCARGAS, ACARREOS, ELEVACIONES, CORTES,DESPERDICIOS, MATERIAL DE FIJACION, LIMPIEZA DE LA ZONA DE TRABAJO Y TODO LO NECESARIO PARA SU CORRECTA EJECUCION, MANO DE OBRA, HERRAMIENTA Y EQUIPO | PZA | 5
EQ-04 | SERVICIO DE PREPARACION PARA INSTALACION DE AIRE ACONDICIONADO DE 5 TON TIPO PISO-TECHO; INCLUYE: SALIDA ELÉCTRICA 220V, SALIDA PARA DREN RANURAS, POLIDUCTO ANARANJADO DE 1" CON UN DESARROLLO DE HASTA 30 METROS DE TABLERO GENERAL A CONTACTO, CABLES DE DIFERENTES CALIBRES, CAJAS GALVANIZADAS, CONEXIONES, ALAMBRE GUÍA, INTERRUPTOR TERMOMAGNETICO DE 2 POLOS, TAPA, SUMINISTRO, INSTALACION, PRUEBAS,MATERIALES,ANDAMIOS,CARGAS, DESCARGAS, ACARREOS, ELEVACIONES, CORTES,DESPERDICIOS, MATERIAL DE FIJACION, LIMPIEZA DE LA ZONA DE TRABAJO Y TODO LO NECESARIO PARA SU CORRECTA EJECUCION, MANO DE OBRA, HERRAMIENTA Y EQUIPO | PZAS | 5
EQ-05 | SUMINISTRO E INSTALACION DE SPIRODUCTO 32" DISTANCIA APROXIMADA DE 15 MTS INCLUYE : CORRECION EN CONEXIÓN DE ESPIRO FLEXIBLES A DUCTO, Y REJILLAS,DUCTO DE INYECCION DE 32" CODOS Y DESVIOS DESDE EL LA SALIDA DE LA UNIDAD A 1ER RAMAL DE DISTRIBUCION,AISLAMIENTO DE DUCTO, REVICION Y CHEQUEOS DE CUELLOS DE LONA,R TODO LO NECESARIO PARA SU CORRECTA OPERACION | LOTE | 1
SUMA DE ESTA HOJA
ACUMULADO HASTA ESTA HOJA
NOMBRE DE LA EMPRESA O PERSONA FÍSICA NOMBRE Y FIRMA DEL REPRESENTANTE LEGAL
LIM. | LIMPIEZA
LIM-01 | LIMPIEZA GENERAL Y FINA DE LA OBRA; INCLUYE: LIMPIEZA DE VIDRIOS Y TABLETAS POR AMBAS CARAS, LIMPIEZA DE DECK POR MEDIOS MANUALES, MANO DE OBRA, HERRAMIENTA, MATERIALES, AGUA, JABÓN, ANDAMIOS, ACARREOS, CARGAS, ELEVACIONES, ACOPIO Y RETIRO DE MATERIAL PRODUCTO DE LOS TRABAJOS A TIRO AUTORIZADO Y LIMPIEZA DEL ÁREA DE TRABAJO. | M2 | 104.4
SUMA DE ESTA HOJA
ACUMULADO HASTA ESTA HOJA
IVA
T O T A L
NOMBRE DE LA EMPRESA O PERSONA FÍSICA NOMBRE Y FIRMA DEL REPRESENTANTE LEGAL
SUMA DE ESTA HOJA
ACUMULADO HASTA ESTA HOJA
NOMBRE DE LA EMPRESA O PERSONA FÍSICA NOMBRE Y FIRMA DEL REPRESENTANTE LEGAL

## RESUMEN
UBICACION: GOMEZ PALACIO
MUNICIPIO: GOMEZ PALACIO, DGO.
OBRA: TRABAJOS DE IMPERMEABILIZACION EQUIPOS DE AIRE ACONDICIONADO Y REHABILITACION DE DUCTOS DE AIRE ACONDICIONADO EN CASA DE LA CULTURA ERNESTINA GAMBOA, EN EL MUNICIPIO DE GOMEZ PALACIO, DGO.
CLAVE | CONCEPTO | UNID. | CANT. | P.UNIT. | IMPORTE
RESUMEN
TRABAJOS DE IMPERMEABILIZACION EQUIPOS DE AIRE ACONDICIONADO Y REHABILITACION DE DUCTOS DE AIRE ACONDICIONADO EN CASA DE LA CULTURA ERNESTINA GAMBOA
DDT | DESMONTAJES, DEMOLICIONES Y TRABAJOS PRELIMINARES
AL | ALBAÑILERIA
IL | IMPERMEABILIZANTE EN LOSAS
LIM | LIMPIEZA
EQUIPOS DE AIRE ACONDICIONADO EN LA CASA DE CULTURA "ERNESTINA GAMBOA" AREA DE TALLERES Y AREA ADMINISTRATIVA, UBICADA EN EL MUNICIPIO DE GOMEZ PALACIO
DDT. | DESMONTAJES, DEMOLICIONES Y TRABAJOS PRELIMINARES
EQ+IE | EQUIPOS + INSTALACION ELECTRICA
LIM. | LIMPIEZA
SUMA DE ESTA HOJA
ACUMULADO HASTA ESTA HOJA
IVA
T O T A L
NOMBRE DE LA EMPRESA O PERSONA FÍSICA NOMBRE Y FIRMA DEL REPRESENTANTE LEGAL
SUMA DE ESTA HOJA
ACUMULADO HASTA ESTA HOJA
NOMBRE DE LA EMPRESA O PERSONA FÍSICA NOMBRE Y FIRMA DEL REPRESENTANTE LEGAL