## CATALOGO
UBICACION: DURANGO
MUNICIPIO: DURANGO, DGO.
OBRA: CONSTRUCCION DE GUARNICIONES Y BANQUETAS EJIDO BENITO JUAREZ (PAQUETE 8), EN EL MUNICIPIO DE DURANGO, DGO.
CLAVE | CONCEPTO | UNID. | CANT. | P.UNIT. | IMPORTE
CONSTRUCCION DE GUARNICIONES Y BANQUETAS EJIDO BENITO JUAREZ
CALLE REVOLUCIONARIOS ENTRE CALLE JOSE MARIA IGLESIAS Y CALLE LUIS MORA LUIS MORA
TRABAJOS PRELIMINARES
PRE01 | TRAZO Y NIVELACIÓN DE TERRENO, CON ESTACION TOTAL DE TOPOGRAFIA; INCLUYE : MATERIAL PARA SEÑALAMIENTO Y MANO DE OBRA. | M2 | 204
PRE02 | DESPALME DEL TERRENO NATURAL. INCLUYE: EQUIPO, CARGA Y ACARREO AL BANCO QUE PROPONGA EL CONTRATISTA Y TODO LO NECESARIO PARA SU CORRECTA EJECUCION. P. U. O. T. | M3 | 61.2
PRE03 | EXCAVACION POR MEDIOS MECANICOS EN MATERIAL TIPO 2 HASTA 0.50 MTS, DE PROF A CIELO ABIERTO PARA SUSTITUIR ARCILLAS EXPANCIVAS EN AREA DE TRABAJO. (CAJEO) INCLUYE ACARREO DE MATERIAL NO UTIL FUERA DE LA OBRA Y DE LA MANCHA URBANA. | M3 | 40.8
PRE04 | COMPACTACION DEL TERRENO NATURAL Y DE LA SUPERFICIE DESCUBIERTA P. U, O. T. COMPACTACION DEL TERRENO NATURAL, AL 90% DE SU P.V.S.M DE LA PRUEBA AASHTO ESTANDAR, POR MEDIOS MECANICOS, INCLUYE: AGUA Y ACARREO DEL AGUA, CON ESPESOR PROMEDIO DE 20 CM., POR UNIDAD DE OBRA TERMINADA. | M2 | 204
PRE05 | DEMOLICIÓN POR MEDIOS MECANICOS DE CONCRETOS SIMPLES (GUARNICIONES, PAVIMENTOS, BANQUETAS, MUROS DE BLOCK, MEDIDOS COMPACTOS, POR MEDIOS MECANICOS, INCLUYE : CARGA Y DESCARGA, ACARREO FUERA DE LA OBRA HASTA EL SITIO DESIGNADO POR EL CONTRATISTA., LIMPIEZA, POR UNIDAD DE OBRA TERMINADA. | M3 | 5
PRE06 | SUMINISTRO Y RELLENO DE MATERIAL INERTE APISONADO Y COMPACTADO CON COMPACTADOR MANUAL (BAILARINA) CON MATERIAL PRODUCTO DE BANCO COMPACTADAS AL 90% PROCTOR, EN CAPAS DE 15 CM. INCLUYE: INCORPORACION DE AGUA, MATERIAL DE BANCO, ACARREOS, EXTRACCION, CARGA, DESCARGA, REGALIAS, HERRAMIENTA, EQUIPO Y MANO DE OBRA, MEDIDOS COMPACTOS, POR UNIDAD DE OBRA TERMINADA. | M3 | 56.1
SUMA DE ESTA HOJA
ACUMULADO HASTA ESTA HOJA
NOMBRE DE LA EMPRESA O PERSONA FÍSICA NOMBRE Y FIRMA DEL REPRESENTANTE LEGAL
GUARNICION Y PISOS
PP01 | GUARNICION DE BANQUETA DE 15x20x40 CMS. CON CONCRETO F'c=200 KG/CM2, CIMBRA APARENTE METALICA ACABADO CON VOLTEADOR. | ML | 82
PP02 | BANQUETA DE CONCRETO DE F'c=150 CM2 DE 10 CM DE ESPESOR, CON ACABADO CON BROCHA DE PELO SUAVE, COLADA EN CUADROS ALTERNADOS EN ANCHOS MAXIMOS DE 2.00 M JUNTAS FRÍAS T.M.A. 3/4', INCLUYE: APLICACIÓN DE VOLTEADOR EN REMATES A ZOCLO Y FRONTERAS INTERIOR Y EXTERIOR. | M2 | 180.4
PP10 | GUARNICION DE BANQUETA EN RAMPA DE 15X20X30 CMS. CON CONCRETO F'C=200 KG/CM2, CIMBRA APARENTE METALICA ACABADO CON VOLTEADOR, CIMBRADO, DESCIMBRADO, ACARREOS, MANIOBRAS, MATERIALES, JUNTAS, REMATES, DESPERDICIOS, MATERIALES, HERRAMIENTAS Y MANO DE OBRA. | ML | 3
PP03 | CONSTRUCCIÓN DE RAMPAS DE ACCESO y PARA DISCAPACITADOS SEGÚN DETALLE DE PROYECTO , DE 10 CM. DE ESPESOR DE CONCRETO SIMPLE DE F’C=150 KG/CM2, CON AGREGADO MÁXIMO DE 20 MM. EL PRECIO UNITARIO INCLUYE: TRAZO, CIMBRADO, DESCIMBRADO, CURADO, VIBRADO, ESCOBILLADO, JUNTAS, CARGAS, DESCARGAS, ASÍ COMO ACARREOS Y SOBREACARREOS DENTRO Y FUERA DE LA OBRA, DESPERDICIOS, RETIRO DE DESPERDICIOS FUERA DE LA OBRA Y LIMPIEZA, MANO DE OBRA, MATERIALES, HERRAMIENTAS Y EQUIPO, POR UNIDAD DE OBRA TERMINADA. | M2 | 6.6
SUMA DE ESTA HOJA
ACUMULADO HASTA ESTA HOJA
NOMBRE DE LA EMPRESA O PERSONA FÍSICA NOMBRE Y FIRMA DEL REPRESENTANTE LEGAL
PP07 | CONSTRUCCION DE REGISTRO DE 40x60x100 CMS. (INTERIORES) DE TABIQUE ROJO RECOCIDO DE 6x13x26 CMS. INCLUYE; EXCAVACIÓN, RELLENOS COMPACTADOS AL 95% PLANTILLA DE 10 CMS. ESP. DE CONCRETO F'C=100 KG/CM2 ARMADA CON ACERO DE 3/8" DIAM A.C. 30 CMS. AMBOS SENTIDOS, MURO DE TABIQUE Y APLANADO INTERIOR PULIDO CON MORTERO CEMENTO ARENA PROP. 1:3, MEDIA CAÑA DE CONCRETO SIMPLE, DALA DE CERRAMIENTO DE 15x15 CMS. DE CONCRETO F'C=200 KG/CM2, ARMADO CON TRES VARILLAS 3/8" Y ESTRIBOS DE 1/4" @ 20 CMS., TAPA DE 7 CMS. DE ESP. DE CONCRETO F'C=200 KG/CM2, ARMADO CON VARILLAS 3/8" @ 10 CMS. EN AMBOS SENTIDOS, INCLUYE CONTRAMARCO CON ANGULAR DE 2"x2"x1/4"Y MARCO CON ANGULAR DE 1 1/2"x1 1/2"x 1/4", CIMBRA Y DESCIMBRA, MATERIALES Y MANO DE OBRA. | PZA | 1
PP08 | FORJADO DE ARREATE EN BANQUETA PARA ARBOL, DE 0.60 X 0.60 MTS., INCLUYE: VOLTEADOR, CIMBRA METALICA MATERIALES, MANO DE OBRA, HERRAMIENTA Y EQUIPO. | PZA | 1
PP18 | COLOCACION DE LOGOTIPO DE DISCAPACITADOS EN RAMPAS DE ACCESOS, A BASE DE LOGOTIPO BAJO RELIEVE CON SECCION PROMEDIO DE 40 A 50 CM DE DIAMETRO, INCLUYE: COLOCACION DE MOLDE EN CONCRETO FRESCO PARA MARCADO BAJO RELIEVE, PROTECCION DEL AREA, LIMPIEZA CON AGUA Y JABON Y TODO LO NECESARIO PARA SU CORRECTA EJECUCION. P.U.O.T. | PZA | 1
PP06 | REPARACION DE TOMA DOMICILIARIA POR MEDIO DE COPLE DE REPARACION DE 13 MM, INCLUYE: 2 COPLES Y TRAMO DE TUBO EXTRUPACK, EXCAVACION Y TENDIDO DE CAMA DE ARENA. | PZA | 1
PP14 | SUMINISTRO Y COLOCACION DE TUBERIA EXTRUPAK DE 13 MM, INCLUYE: COLOCACION DE TAPON DE PVC EN AMBAS PUNTAS, EXCAVACION Y TENDIDO DE CAMA DE ARENA, TOMAR EN CUENTA DESARROLLO DE 2.5 MTS POR VIVIENDA. | ML | 1
PP15 | REPARACIÓN DE DESCARGA SANITARIA DE PVC DE 4" INCLUYE TODO LO NECESARIO PARA SU CORRECTA EJECUCION | PZA | 1
SUMA DE ESTA HOJA
ACUMULADO HASTA ESTA HOJA
NOMBRE DE LA EMPRESA O PERSONA FÍSICA NOMBRE Y FIRMA DEL REPRESENTANTE LEGAL
PP16 | REPARACIÓN DE TOMA DOMICILIARIA DE TUBO PLUS DE 1/2" INCLUYE TODO LO NECESARIO PARA SU EJECUCION | PZA | 1
CALLE SANTOS DEGOLLADO ENTRE CALLE IGNACIO DE LA LLAVE Y CALLE LERDO DE TEJADA
TRABAJOS PRELIMINARES
PRE01 | TRAZO Y NIVELACIÓN DE TERRENO, CON ESTACION TOTAL DE TOPOGRAFIA; INCLUYE : MATERIAL PARA SEÑALAMIENTO Y MANO DE OBRA. | M2 | 162.15
PRE02 | DESPALME DEL TERRENO NATURAL. INCLUYE: EQUIPO, CARGA Y ACARREO AL BANCO QUE PROPONGA EL CONTRATISTA Y TODO LO NECESARIO PARA SU CORRECTA EJECUCION. P. U. O. T. | M3 | 48.65
PRE03 | EXCAVACION POR MEDIOS MECANICOS EN MATERIAL TIPO 2 HASTA 0.50 MTS, DE PROF A CIELO ABIERTO PARA SUSTITUIR ARCILLAS EXPANCIVAS EN AREA DE TRABAJO. (CAJEO) INCLUYE ACARREO DE MATERIAL NO UTIL FUERA DE LA OBRA Y DE LA MANCHA URBANA. | M3 | 32.43
PRE04 | COMPACTACION DEL TERRENO NATURAL Y DE LA SUPERFICIE DESCUBIERTA P. U, O. T. COMPACTACION DEL TERRENO NATURAL, AL 90% DE SU P.V.S.M DE LA PRUEBA AASHTO ESTANDAR, POR MEDIOS MECANICOS, INCLUYE: AGUA Y ACARREO DEL AGUA, CON ESPESOR PROMEDIO DE 20 CM., POR UNIDAD DE OBRA TERMINADA. | M2 | 162.15
PRE05 | DEMOLICIÓN POR MEDIOS MECANICOS DE CONCRETOS SIMPLES (GUARNICIONES, PAVIMENTOS, BANQUETAS, MUROS DE BLOCK, MEDIDOS COMPACTOS, POR MEDIOS MECANICOS, INCLUYE : CARGA Y DESCARGA, ACARREO FUERA DE LA OBRA HASTA EL SITIO DESIGNADO POR EL CONTRATISTA., LIMPIEZA, POR UNIDAD DE OBRA TERMINADA. | M3 | 5
PRE06 | SUMINISTRO Y RELLENO DE MATERIAL INERTE APISONADO Y COMPACTADO CON COMPACTADOR MANUAL (BAILARINA) CON MATERIAL PRODUCTO DE BANCO COMPACTADAS AL 90% PROCTOR, EN CAPAS DE 15 CM. INCLUYE: INCORPORACION DE AGUA, MATERIAL DE BANCO, ACARREOS, EXTRACCION, CARGA, DESCARGA, REGALIAS, HERRAMIENTA, EQUIPO Y MANO DE OBRA, MEDIDOS COMPACTOS, POR UNIDAD DE OBRA TERMINADA. | M3 | 48.65
SUMA DE ESTA HOJA
ACUMULADO HASTA ESTA HOJA
NOMBRE DE LA EMPRESA O PERSONA FÍSICA NOMBRE Y FIRMA DEL REPRESENTANTE LEGAL
GUARNICION Y PISOS
PP01 | GUARNICION DE BANQUETA DE 15x20x40 CMS. CON CONCRETO F'c=200 KG/CM2, CIMBRA APARENTE METALICA ACABADO CON VOLTEADOR. | ML | 10
PP02 | BANQUETA DE CONCRETO DE F'c=150 CM2 DE 10 CM DE ESPESOR, CON ACABADO CON BROCHA DE PELO SUAVE, COLADA EN CUADROS ALTERNADOS EN ANCHOS MAXIMOS DE 2.00 M JUNTAS FRÍAS T.M.A. 3/4', INCLUYE: APLICACIÓN DE VOLTEADOR EN REMATES A ZOCLO Y FRONTERAS INTERIOR Y EXTERIOR. | M2 | 145.2
PP10 | GUARNICION DE BANQUETA EN RAMPA DE 15X20X30 CMS. CON CONCRETO F'C=200 KG/CM2, CIMBRA APARENTE METALICA ACABADO CON VOLTEADOR, CIMBRADO, DESCIMBRADO, ACARREOS, MANIOBRAS, MATERIALES, JUNTAS, REMATES, DESPERDICIOS, MATERIALES, HERRAMIENTAS Y MANO DE OBRA. | ML | 3
PP03 | CONSTRUCCIÓN DE RAMPAS DE ACCESO y PARA DISCAPACITADOS SEGÚN DETALLE DE PROYECTO , DE 10 CM. DE ESPESOR DE CONCRETO SIMPLE DE F’C=150 KG/CM2, CON AGREGADO MÁXIMO DE 20 MM. EL PRECIO UNITARIO INCLUYE: TRAZO, CIMBRADO, DESCIMBRADO, CURADO, VIBRADO, ESCOBILLADO, JUNTAS, CARGAS, DESCARGAS, ASÍ COMO ACARREOS Y SOBREACARREOS DENTRO Y FUERA DE LA OBRA, DESPERDICIOS, RETIRO DE DESPERDICIOS FUERA DE LA OBRA Y LIMPIEZA, MANO DE OBRA, MATERIALES, HERRAMIENTAS Y EQUIPO, POR UNIDAD DE OBRA TERMINADA. | M2 | 6.6
SUMA DE ESTA HOJA
ACUMULADO HASTA ESTA HOJA
NOMBRE DE LA EMPRESA O PERSONA FÍSICA NOMBRE Y FIRMA DEL REPRESENTANTE LEGAL
PP07 | CONSTRUCCION DE REGISTRO DE 40x60x100 CMS. (INTERIORES) DE TABIQUE ROJO RECOCIDO DE 6x13x26 CMS. INCLUYE; EXCAVACIÓN, RELLENOS COMPACTADOS AL 95% PLANTILLA DE 10 CMS. ESP. DE CONCRETO F'C=100 KG/CM2 ARMADA CON ACERO DE 3/8" DIAM A.C. 30 CMS. AMBOS SENTIDOS, MURO DE TABIQUE Y APLANADO INTERIOR PULIDO CON MORTERO CEMENTO ARENA PROP. 1:3, MEDIA CAÑA DE CONCRETO SIMPLE, DALA DE CERRAMIENTO DE 15x15 CMS. DE CONCRETO F'C=200 KG/CM2, ARMADO CON TRES VARILLAS 3/8" Y ESTRIBOS DE 1/4" @ 20 CMS., TAPA DE 7 CMS. DE ESP. DE CONCRETO F'C=200 KG/CM2, ARMADO CON VARILLAS 3/8" @ 10 CMS. EN AMBOS SENTIDOS, INCLUYE CONTRAMARCO CON ANGULAR DE 2"x2"x1/4"Y MARCO CON ANGULAR DE 1 1/2"x1 1/2"x 1/4", CIMBRA Y DESCIMBRA, MATERIALES Y MANO DE OBRA. | PZA | 1
PP08 | FORJADO DE ARREATE EN BANQUETA PARA ARBOL, DE 0.60 X 0.60 MTS., INCLUYE: VOLTEADOR, CIMBRA METALICA MATERIALES, MANO DE OBRA, HERRAMIENTA Y EQUIPO. | PZA | 10
PP18 | COLOCACION DE LOGOTIPO DE DISCAPACITADOS EN RAMPAS DE ACCESOS, A BASE DE LOGOTIPO BAJO RELIEVE CON SECCION PROMEDIO DE 40 A 50 CM DE DIAMETRO, INCLUYE: COLOCACION DE MOLDE EN CONCRETO FRESCO PARA MARCADO BAJO RELIEVE, PROTECCION DEL AREA, LIMPIEZA CON AGUA Y JABON Y TODO LO NECESARIO PARA SU CORRECTA EJECUCION. P.U.O.T. | PZA | 1
PP06 | REPARACION DE TOMA DOMICILIARIA POR MEDIO DE COPLE DE REPARACION DE 13 MM, INCLUYE: 2 COPLES Y TRAMO DE TUBO EXTRUPACK, EXCAVACION Y TENDIDO DE CAMA DE ARENA. | PZA | 1
PP14 | SUMINISTRO Y COLOCACION DE TUBERIA EXTRUPAK DE 13 MM, INCLUYE: COLOCACION DE TAPON DE PVC EN AMBAS PUNTAS, EXCAVACION Y TENDIDO DE CAMA DE ARENA, TOMAR EN CUENTA DESARROLLO DE 2.5 MTS POR VIVIENDA. | ML | 1
PP15 | REPARACIÓN DE DESCARGA SANITARIA DE PVC DE 4" INCLUYE TODO LO NECESARIO PARA SU CORRECTA EJECUCION | PZA | 1
SUMA DE ESTA HOJA
ACUMULADO HASTA ESTA HOJA
NOMBRE DE LA EMPRESA O PERSONA FÍSICA NOMBRE Y FIRMA DEL REPRESENTANTE LEGAL
PP16 | REPARACIÓN DE TOMA DOMICILIARIA DE TUBO PLUS DE 1/2" INCLUYE TODO LO NECESARIO PARA SU EJECUCION | PZA | 1
CALLE IGNACIO DE LA LLAVE ENTRE CALLE SANTOS DEGOLLADOS Y CALLE LEANDRO VALLE
TRABAJOS PRELIMINARES
PRE01 | TRAZO Y NIVELACIÓN DE TERRENO, CON ESTACION TOTAL DE TOPOGRAFIA; INCLUYE : MATERIAL PARA SEÑALAMIENTO Y MANO DE OBRA. | M2 | 136
PRE02 | DESPALME DEL TERRENO NATURAL. INCLUYE: EQUIPO, CARGA Y ACARREO AL BANCO QUE PROPONGA EL CONTRATISTA Y TODO LO NECESARIO PARA SU CORRECTA EJECUCION. P. U. O. T. | M3 | 40.8
PRE03 | EXCAVACION POR MEDIOS MECANICOS EN MATERIAL TIPO 2 HASTA 0.50 MTS, DE PROF A CIELO ABIERTO PARA SUSTITUIR ARCILLAS EXPANCIVAS EN AREA DE TRABAJO. (CAJEO) INCLUYE ACARREO DE MATERIAL NO UTIL FUERA DE LA OBRA Y DE LA MANCHA URBANA. | M3 | 27.2
PRE04 | COMPACTACION DEL TERRENO NATURAL Y DE LA SUPERFICIE DESCUBIERTA P. U, O. T. COMPACTACION DEL TERRENO NATURAL, AL 90% DE SU P.V.S.M DE LA PRUEBA AASHTO ESTANDAR, POR MEDIOS MECANICOS, INCLUYE: AGUA Y ACARREO DEL AGUA, CON ESPESOR PROMEDIO DE 20 CM., POR UNIDAD DE OBRA TERMINADA. | M2 | 136
PRE05 | DEMOLICIÓN POR MEDIOS MECANICOS DE CONCRETOS SIMPLES (GUARNICIONES, PAVIMENTOS, BANQUETAS, MUROS DE BLOCK, MEDIDOS COMPACTOS, POR MEDIOS MECANICOS, INCLUYE : CARGA Y DESCARGA, ACARREO FUERA DE LA OBRA HASTA EL SITIO DESIGNADO POR EL CONTRATISTA., LIMPIEZA, POR UNIDAD DE OBRA TERMINADA. | M3 | 5
PRE06 | SUMINISTRO Y RELLENO DE MATERIAL INERTE APISONADO Y COMPACTADO CON COMPACTADOR MANUAL (BAILARINA) CON MATERIAL PRODUCTO DE BANCO COMPACTADAS AL 90% PROCTOR, EN CAPAS DE 15 CM. INCLUYE: INCORPORACION DE AGUA, MATERIAL DE BANCO, ACARREOS, EXTRACCION, CARGA, DESCARGA, REGALIAS, HERRAMIENTA, EQUIPO Y MANO DE OBRA, MEDIDOS COMPACTOS, POR UNIDAD DE OBRA TERMINADA. | M3 | 40.8
SUMA DE ESTA HOJA
ACUMULADO HASTA ESTA HOJA
NOMBRE DE LA EMPRESA O PERSONA FÍSICA NOMBRE Y FIRMA DEL REPRESENTANTE LEGAL
GUARNICION Y PISOS
PP01 | GUARNICION DE BANQUETA DE 15x20x40 CMS. CON CONCRETO F'c=200 KG/CM2, CIMBRA APARENTE METALICA ACABADO CON VOLTEADOR. | ML | 82
PP02 | BANQUETA DE CONCRETO DE F'c=150 CM2 DE 10 CM DE ESPESOR, CON ACABADO CON BROCHA DE PELO SUAVE, COLADA EN CUADROS ALTERNADOS EN ANCHOS MAXIMOS DE 2.00 M JUNTAS FRÍAS T.M.A. 3/4', INCLUYE: APLICACIÓN DE VOLTEADOR EN REMATES A ZOCLO Y FRONTERAS INTERIOR Y EXTERIOR. | M2 | 131.2
PP10 | GUARNICION DE BANQUETA EN RAMPA DE 15X20X30 CMS. CON CONCRETO F'C=200 KG/CM2, CIMBRA APARENTE METALICA ACABADO CON VOLTEADOR, CIMBRADO, DESCIMBRADO, ACARREOS, MANIOBRAS, MATERIALES, JUNTAS, REMATES, DESPERDICIOS, MATERIALES, HERRAMIENTAS Y MANO DE OBRA. | ML | 3
PP03 | CONSTRUCCIÓN DE RAMPAS DE ACCESO y PARA DISCAPACITADOS SEGÚN DETALLE DE PROYECTO , DE 10 CM. DE ESPESOR DE CONCRETO SIMPLE DE F’C=150 KG/CM2, CON AGREGADO MÁXIMO DE 20 MM. EL PRECIO UNITARIO INCLUYE: TRAZO, CIMBRADO, DESCIMBRADO, CURADO, VIBRADO, ESCOBILLADO, JUNTAS, CARGAS, DESCARGAS, ASÍ COMO ACARREOS Y SOBREACARREOS DENTRO Y FUERA DE LA OBRA, DESPERDICIOS, RETIRO DE DESPERDICIOS FUERA DE LA OBRA Y LIMPIEZA, MANO DE OBRA, MATERIALES, HERRAMIENTAS Y EQUIPO, POR UNIDAD DE OBRA TERMINADA. | M2 | 4.8
SUMA DE ESTA HOJA
ACUMULADO HASTA ESTA HOJA
NOMBRE DE LA EMPRESA O PERSONA FÍSICA NOMBRE Y FIRMA DEL REPRESENTANTE LEGAL
PP07 | CONSTRUCCION DE REGISTRO DE 40x60x100 CMS. (INTERIORES) DE TABIQUE ROJO RECOCIDO DE 6x13x26 CMS. INCLUYE; EXCAVACIÓN, RELLENOS COMPACTADOS AL 95% PLANTILLA DE 10 CMS. ESP. DE CONCRETO F'C=100 KG/CM2 ARMADA CON ACERO DE 3/8" DIAM A.C. 30 CMS. AMBOS SENTIDOS, MURO DE TABIQUE Y APLANADO INTERIOR PULIDO CON MORTERO CEMENTO ARENA PROP. 1:3, MEDIA CAÑA DE CONCRETO SIMPLE, DALA DE CERRAMIENTO DE 15x15 CMS. DE CONCRETO F'C=200 KG/CM2, ARMADO CON TRES VARILLAS 3/8" Y ESTRIBOS DE 1/4" @ 20 CMS., TAPA DE 7 CMS. DE ESP. DE CONCRETO F'C=200 KG/CM2, ARMADO CON VARILLAS 3/8" @ 10 CMS. EN AMBOS SENTIDOS, INCLUYE CONTRAMARCO CON ANGULAR DE 2"x2"x1/4"Y MARCO CON ANGULAR DE 1 1/2"x1 1/2"x 1/4", CIMBRA Y DESCIMBRA, MATERIALES Y MANO DE OBRA. | PZA | 4
PP08 | FORJADO DE ARREATE EN BANQUETA PARA ARBOL, DE 0.60 X 0.60 MTS., INCLUYE: VOLTEADOR, CIMBRA METALICA MATERIALES, MANO DE OBRA, HERRAMIENTA Y EQUIPO. | PZA | 4
PP18 | COLOCACION DE LOGOTIPO DE DISCAPACITADOS EN RAMPAS DE ACCESOS, A BASE DE LOGOTIPO BAJO RELIEVE CON SECCION PROMEDIO DE 40 A 50 CM DE DIAMETRO, INCLUYE: COLOCACION DE MOLDE EN CONCRETO FRESCO PARA MARCADO BAJO RELIEVE, PROTECCION DEL AREA, LIMPIEZA CON AGUA Y JABON Y TODO LO NECESARIO PARA SU CORRECTA EJECUCION. P.U.O.T. | PZA | 1
PP06 | REPARACION DE TOMA DOMICILIARIA POR MEDIO DE COPLE DE REPARACION DE 13 MM, INCLUYE: 2 COPLES Y TRAMO DE TUBO EXTRUPACK, EXCAVACION Y TENDIDO DE CAMA DE ARENA. | PZA | 4
PP14 | SUMINISTRO Y COLOCACION DE TUBERIA EXTRUPAK DE 13 MM, INCLUYE: COLOCACION DE TAPON DE PVC EN AMBAS PUNTAS, EXCAVACION Y TENDIDO DE CAMA DE ARENA, TOMAR EN CUENTA DESARROLLO DE 2.5 MTS POR VIVIENDA. | ML | 4
PP15 | REPARACIÓN DE DESCARGA SANITARIA DE PVC DE 4" INCLUYE TODO LO NECESARIO PARA SU CORRECTA EJECUCION | PZA | 4
SUMA DE ESTA HOJA
ACUMULADO HASTA ESTA HOJA
NOMBRE DE LA EMPRESA O PERSONA FÍSICA NOMBRE Y FIRMA DEL REPRESENTANTE LEGAL
PP16 | REPARACIÓN DE TOMA DOMICILIARIA DE TUBO PLUS DE 1/2" INCLUYE TODO LO NECESARIO PARA SU EJECUCION | PZA | 4
CALLE LERDO DE TEJADA ENTRE CALLE SANTOS DEGOLLADO Y CALLE LEANDRO VALLE
TRABAJOS PRELIMINARES
PRE01 | TRAZO Y NIVELACIÓN DE TERRENO, CON ESTACION TOTAL DE TOPOGRAFIA; INCLUYE : MATERIAL PARA SEÑALAMIENTO Y MANO DE OBRA. | M2 | 183.75
PRE02 | DESPALME DEL TERRENO NATURAL. INCLUYE: EQUIPO, CARGA Y ACARREO AL BANCO QUE PROPONGA EL CONTRATISTA Y TODO LO NECESARIO PARA SU CORRECTA EJECUCION. P. U. O. T. | M3 | 55.13
PRE03 | EXCAVACION POR MEDIOS MECANICOS EN MATERIAL TIPO 2 HASTA 0.50 MTS, DE PROF A CIELO ABIERTO PARA SUSTITUIR ARCILLAS EXPANCIVAS EN AREA DE TRABAJO. (CAJEO) INCLUYE ACARREO DE MATERIAL NO UTIL FUERA DE LA OBRA Y DE LA MANCHA URBANA. | M3 | 36.75
PRE04 | COMPACTACION DEL TERRENO NATURAL Y DE LA SUPERFICIE DESCUBIERTA P. U, O. T. COMPACTACION DEL TERRENO NATURAL, AL 90% DE SU P.V.S.M DE LA PRUEBA AASHTO ESTANDAR, POR MEDIOS MECANICOS, INCLUYE: AGUA Y ACARREO DEL AGUA, CON ESPESOR PROMEDIO DE 20 CM., POR UNIDAD DE OBRA TERMINADA. | M2 | 183.75
PRE05 | DEMOLICIÓN POR MEDIOS MECANICOS DE CONCRETOS SIMPLES (GUARNICIONES, PAVIMENTOS, BANQUETAS, MUROS DE BLOCK, MEDIDOS COMPACTOS, POR MEDIOS MECANICOS, INCLUYE : CARGA Y DESCARGA, ACARREO FUERA DE LA OBRA HASTA EL SITIO DESIGNADO POR EL CONTRATISTA., LIMPIEZA, POR UNIDAD DE OBRA TERMINADA. | M3 | 5
PRE06 | SUMINISTRO Y RELLENO DE MATERIAL INERTE APISONADO Y COMPACTADO CON COMPACTADOR MANUAL (BAILARINA) CON MATERIAL PRODUCTO DE BANCO COMPACTADAS AL 90% PROCTOR, EN CAPAS DE 15 CM. INCLUYE: INCORPORACION DE AGUA, MATERIAL DE BANCO, ACARREOS, EXTRACCION, CARGA, DESCARGA, REGALIAS, HERRAMIENTA, EQUIPO Y MANO DE OBRA, MEDIDOS COMPACTOS, POR UNIDAD DE OBRA TERMINADA. | M3 | 48.83
SUMA DE ESTA HOJA
ACUMULADO HASTA ESTA HOJA
NOMBRE DE LA EMPRESA O PERSONA FÍSICA NOMBRE Y FIRMA DEL REPRESENTANTE LEGAL
GUARNICION Y PISOS
PP01 | GUARNICION DE BANQUETA DE 15x20x40 CMS. CON CONCRETO F'c=200 KG/CM2, CIMBRA APARENTE METALICA ACABADO CON VOLTEADOR. | ML | 102
PP02 | BANQUETA DE CONCRETO DE F'c=150 CM2 DE 10 CM DE ESPESOR, CON ACABADO CON BROCHA DE PELO SUAVE, COLADA EN CUADROS ALTERNADOS EN ANCHOS MAXIMOS DE 2.00 M JUNTAS FRÍAS T.M.A. 3/4', INCLUYE: APLICACIÓN DE VOLTEADOR EN REMATES A ZOCLO Y FRONTERAS INTERIOR Y EXTERIOR. | M2 | 158.1
PP10 | GUARNICION DE BANQUETA EN RAMPA DE 15X20X30 CMS. CON CONCRETO F'C=200 KG/CM2, CIMBRA APARENTE METALICA ACABADO CON VOLTEADOR, CIMBRADO, DESCIMBRADO, ACARREOS, MANIOBRAS, MATERIALES, JUNTAS, REMATES, DESPERDICIOS, MATERIALES, HERRAMIENTAS Y MANO DE OBRA. | ML | 3
PP03 | CONSTRUCCIÓN DE RAMPAS DE ACCESO y PARA DISCAPACITADOS SEGÚN DETALLE DE PROYECTO , DE 10 CM. DE ESPESOR DE CONCRETO SIMPLE DE F’C=150 KG/CM2, CON AGREGADO MÁXIMO DE 20 MM. EL PRECIO UNITARIO INCLUYE: TRAZO, CIMBRADO, DESCIMBRADO, CURADO, VIBRADO, ESCOBILLADO, JUNTAS, CARGAS, DESCARGAS, ASÍ COMO ACARREOS Y SOBREACARREOS DENTRO Y FUERA DE LA OBRA, DESPERDICIOS, RETIRO DE DESPERDICIOS FUERA DE LA OBRA Y LIMPIEZA, MANO DE OBRA, MATERIALES, HERRAMIENTAS Y EQUIPO, POR UNIDAD DE OBRA TERMINADA. | M2 | 4.65
SUMA DE ESTA HOJA
ACUMULADO HASTA ESTA HOJA
NOMBRE DE LA EMPRESA O PERSONA FÍSICA NOMBRE Y FIRMA DEL REPRESENTANTE LEGAL
PP07 | CONSTRUCCION DE REGISTRO DE 40x60x100 CMS. (INTERIORES) DE TABIQUE ROJO RECOCIDO DE 6x13x26 CMS. INCLUYE; EXCAVACIÓN, RELLENOS COMPACTADOS AL 95% PLANTILLA DE 10 CMS. ESP. DE CONCRETO F'C=100 KG/CM2 ARMADA CON ACERO DE 3/8" DIAM A.C. 30 CMS. AMBOS SENTIDOS, MURO DE TABIQUE Y APLANADO INTERIOR PULIDO CON MORTERO CEMENTO ARENA PROP. 1:3, MEDIA CAÑA DE CONCRETO SIMPLE, DALA DE CERRAMIENTO DE 15x15 CMS. DE CONCRETO F'C=200 KG/CM2, ARMADO CON TRES VARILLAS 3/8" Y ESTRIBOS DE 1/4" @ 20 CMS., TAPA DE 7 CMS. DE ESP. DE CONCRETO F'C=200 KG/CM2, ARMADO CON VARILLAS 3/8" @ 10 CMS. EN AMBOS SENTIDOS, INCLUYE CONTRAMARCO CON ANGULAR DE 2"x2"x1/4"Y MARCO CON ANGULAR DE 1 1/2"x1 1/2"x 1/4", CIMBRA Y DESCIMBRA, MATERIALES Y MANO DE OBRA. | PZA | 1
PP08 | FORJADO DE ARREATE EN BANQUETA PARA ARBOL, DE 0.60 X 0.60 MTS., INCLUYE: VOLTEADOR, CIMBRA METALICA MATERIALES, MANO DE OBRA, HERRAMIENTA Y EQUIPO. | PZA | 4
PP18 | COLOCACION DE LOGOTIPO DE DISCAPACITADOS EN RAMPAS DE ACCESOS, A BASE DE LOGOTIPO BAJO RELIEVE CON SECCION PROMEDIO DE 40 A 50 CM DE DIAMETRO, INCLUYE: COLOCACION DE MOLDE EN CONCRETO FRESCO PARA MARCADO BAJO RELIEVE, PROTECCION DEL AREA, LIMPIEZA CON AGUA Y JABON Y TODO LO NECESARIO PARA SU CORRECTA EJECUCION. P.U.O.T. | PZA | 1
PP06 | REPARACION DE TOMA DOMICILIARIA POR MEDIO DE COPLE DE REPARACION DE 13 MM, INCLUYE: 2 COPLES Y TRAMO DE TUBO EXTRUPACK, EXCAVACION Y TENDIDO DE CAMA DE ARENA. | PZA | 1
PP14 | SUMINISTRO Y COLOCACION DE TUBERIA EXTRUPAK DE 13 MM, INCLUYE: COLOCACION DE TAPON DE PVC EN AMBAS PUNTAS, EXCAVACION Y TENDIDO DE CAMA DE ARENA, TOMAR EN CUENTA DESARROLLO DE 2.5 MTS POR VIVIENDA. | ML | 1
PP15 | REPARACIÓN DE DESCARGA SANITARIA DE PVC DE 4" INCLUYE TODO LO NECESARIO PARA SU CORRECTA EJECUCION | PZA | 1
SUMA DE ESTA HOJA
ACUMULADO HASTA ESTA HOJA
NOMBRE DE LA EMPRESA O PERSONA FÍSICA NOMBRE Y FIRMA DEL REPRESENTANTE LEGAL
PP16 | REPARACIÓN DE TOMA DOMICILIARIA DE TUBO PLUS DE 1/2" INCLUYE TODO LO NECESARIO PARA SU EJECUCION | PZA | 1
CALLE JOSE MARIA IGLESIAS ENTRE CALLE LEANDRO VALLE Y CALLE REVOLUCIONARIOS
TRABAJOS PRELIMINARES
PRE01 | TRAZO Y NIVELACIÓN DE TERRENO, CON ESTACION TOTAL DE TOPOGRAFIA; INCLUYE : MATERIAL PARA SEÑALAMIENTO Y MANO DE OBRA. | M2 | 252
PRE02 | DESPALME DEL TERRENO NATURAL. INCLUYE: EQUIPO, CARGA Y ACARREO AL BANCO QUE PROPONGA EL CONTRATISTA Y TODO LO NECESARIO PARA SU CORRECTA EJECUCION. P. U. O. T. | M3 | 75.6
PRE03 | EXCAVACION POR MEDIOS MECANICOS EN MATERIAL TIPO 2 HASTA 0.50 MTS, DE PROF A CIELO ABIERTO PARA SUSTITUIR ARCILLAS EXPANCIVAS EN AREA DE TRABAJO. (CAJEO) INCLUYE ACARREO DE MATERIAL NO UTIL FUERA DE LA OBRA Y DE LA MANCHA URBANA. | M3 | 50.4
PRE04 | COMPACTACION DEL TERRENO NATURAL Y DE LA SUPERFICIE DESCUBIERTA P. U, O. T. COMPACTACION DEL TERRENO NATURAL, AL 90% DE SU P.V.S.M DE LA PRUEBA AASHTO ESTANDAR, POR MEDIOS MECANICOS, INCLUYE: AGUA Y ACARREO DEL AGUA, CON ESPESOR PROMEDIO DE 20 CM., POR UNIDAD DE OBRA TERMINADA. | M2 | 252
PRE05 | DEMOLICIÓN POR MEDIOS MECANICOS DE CONCRETOS SIMPLES (GUARNICIONES, PAVIMENTOS, BANQUETAS, MUROS DE BLOCK, MEDIDOS COMPACTOS, POR MEDIOS MECANICOS, INCLUYE : CARGA Y DESCARGA, ACARREO FUERA DE LA OBRA HASTA EL SITIO DESIGNADO POR EL CONTRATISTA., LIMPIEZA, POR UNIDAD DE OBRA TERMINADA. | M3 | 5
PRE06 | SUMINISTRO Y RELLENO DE MATERIAL INERTE APISONADO Y COMPACTADO CON COMPACTADOR MANUAL (BAILARINA) CON MATERIAL PRODUCTO DE BANCO COMPACTADAS AL 90% PROCTOR, EN CAPAS DE 15 CM. INCLUYE: INCORPORACION DE AGUA, MATERIAL DE BANCO, ACARREOS, EXTRACCION, CARGA, DESCARGA, REGALIAS, HERRAMIENTA, EQUIPO Y MANO DE OBRA, MEDIDOS COMPACTOS, POR UNIDAD DE OBRA TERMINADA. | M3 | 69.3
SUMA DE ESTA HOJA
ACUMULADO HASTA ESTA HOJA
NOMBRE DE LA EMPRESA O PERSONA FÍSICA NOMBRE Y FIRMA DEL REPRESENTANTE LEGAL
GUARNICION Y PISOS
PP01 | GUARNICION DE BANQUETA DE 15x20x40 CMS. CON CONCRETO F'c=200 KG/CM2, CIMBRA APARENTE METALICA ACABADO CON VOLTEADOR. | ML | 102
PP02 | BANQUETA DE CONCRETO DE F'c=150 CM2 DE 10 CM DE ESPESOR, CON ACABADO CON BROCHA DE PELO SUAVE, COLADA EN CUADROS ALTERNADOS EN ANCHOS MAXIMOS DE 2.00 M JUNTAS FRÍAS T.M.A. 3/4', INCLUYE: APLICACIÓN DE VOLTEADOR EN REMATES A ZOCLO Y FRONTERAS INTERIOR Y EXTERIOR. | M2 | 224.4
PP10 | GUARNICION DE BANQUETA EN RAMPA DE 15X20X30 CMS. CON CONCRETO F'C=200 KG/CM2, CIMBRA APARENTE METALICA ACABADO CON VOLTEADOR, CIMBRADO, DESCIMBRADO, ACARREOS, MANIOBRAS, MATERIALES, JUNTAS, REMATES, DESPERDICIOS, MATERIALES, HERRAMIENTAS Y MANO DE OBRA. | ML | 3
PP03 | CONSTRUCCIÓN DE RAMPAS DE ACCESO y PARA DISCAPACITADOS SEGÚN DETALLE DE PROYECTO , DE 10 CM. DE ESPESOR DE CONCRETO SIMPLE DE F’C=150 KG/CM2, CON AGREGADO MÁXIMO DE 20 MM. EL PRECIO UNITARIO INCLUYE: TRAZO, CIMBRADO, DESCIMBRADO, CURADO, VIBRADO, ESCOBILLADO, JUNTAS, CARGAS, DESCARGAS, ASÍ COMO ACARREOS Y SOBREACARREOS DENTRO Y FUERA DE LA OBRA, DESPERDICIOS, RETIRO DE DESPERDICIOS FUERA DE LA OBRA Y LIMPIEZA, MANO DE OBRA, MATERIALES, HERRAMIENTAS Y EQUIPO, POR UNIDAD DE OBRA TERMINADA. | M2 | 6.6
SUMA DE ESTA HOJA
ACUMULADO HASTA ESTA HOJA
NOMBRE DE LA EMPRESA O PERSONA FÍSICA NOMBRE Y FIRMA DEL REPRESENTANTE LEGAL
PP07 | CONSTRUCCION DE REGISTRO DE 40x60x100 CMS. (INTERIORES) DE TABIQUE ROJO RECOCIDO DE 6x13x26 CMS. INCLUYE; EXCAVACIÓN, RELLENOS COMPACTADOS AL 95% PLANTILLA DE 10 CMS. ESP. DE CONCRETO F'C=100 KG/CM2 ARMADA CON ACERO DE 3/8" DIAM A.C. 30 CMS. AMBOS SENTIDOS, MURO DE TABIQUE Y APLANADO INTERIOR PULIDO CON MORTERO CEMENTO ARENA PROP. 1:3, MEDIA CAÑA DE CONCRETO SIMPLE, DALA DE CERRAMIENTO DE 15x15 CMS. DE CONCRETO F'C=200 KG/CM2, ARMADO CON TRES VARILLAS 3/8" Y ESTRIBOS DE 1/4" @ 20 CMS., TAPA DE 7 CMS. DE ESP. DE CONCRETO F'C=200 KG/CM2, ARMADO CON VARILLAS 3/8" @ 10 CMS. EN AMBOS SENTIDOS, INCLUYE CONTRAMARCO CON ANGULAR DE 2"x2"x1/4"Y MARCO CON ANGULAR DE 1 1/2"x1 1/2"x 1/4", CIMBRA Y DESCIMBRA, MATERIALES Y MANO DE OBRA. | PZA | 1
PP08 | FORJADO DE ARREATE EN BANQUETA PARA ARBOL, DE 0.60 X 0.60 MTS., INCLUYE: VOLTEADOR, CIMBRA METALICA MATERIALES, MANO DE OBRA, HERRAMIENTA Y EQUIPO. | PZA | 4
PP18 | COLOCACION DE LOGOTIPO DE DISCAPACITADOS EN RAMPAS DE ACCESOS, A BASE DE LOGOTIPO BAJO RELIEVE CON SECCION PROMEDIO DE 40 A 50 CM DE DIAMETRO, INCLUYE: COLOCACION DE MOLDE EN CONCRETO FRESCO PARA MARCADO BAJO RELIEVE, PROTECCION DEL AREA, LIMPIEZA CON AGUA Y JABON Y TODO LO NECESARIO PARA SU CORRECTA EJECUCION. P.U.O.T. | PZA | 1
PP06 | REPARACION DE TOMA DOMICILIARIA POR MEDIO DE COPLE DE REPARACION DE 13 MM, INCLUYE: 2 COPLES Y TRAMO DE TUBO EXTRUPACK, EXCAVACION Y TENDIDO DE CAMA DE ARENA. | PZA | 1
PP14 | SUMINISTRO Y COLOCACION DE TUBERIA EXTRUPAK DE 13 MM, INCLUYE: COLOCACION DE TAPON DE PVC EN AMBAS PUNTAS, EXCAVACION Y TENDIDO DE CAMA DE ARENA, TOMAR EN CUENTA DESARROLLO DE 2.5 MTS POR VIVIENDA. | ML | 1
PP15 | REPARACIÓN DE DESCARGA SANITARIA DE PVC DE 4" INCLUYE TODO LO NECESARIO PARA SU CORRECTA EJECUCION | PZA | 1
SUMA DE ESTA HOJA
ACUMULADO HASTA ESTA HOJA
NOMBRE DE LA EMPRESA O PERSONA FÍSICA NOMBRE Y FIRMA DEL REPRESENTANTE LEGAL
PP16 | REPARACIÓN DE TOMA DOMICILIARIA DE TUBO PLUS DE 1/2" INCLUYE TODO LO NECESARIO PARA SU EJECUCION | PZA | 1
CALLE LUIS MORA ENTRE CALLE LEANDRO VALLE Y CALLE REVOLUCIONARIOS
TRABAJOS PRELIMINARES
PRE01 | TRAZO Y NIVELACIÓN DE TERRENO, CON ESTACION TOTAL DE TOPOGRAFIA; INCLUYE : MATERIAL PARA SEÑALAMIENTO Y MANO DE OBRA. | M2 | 357
PRE02 | DESPALME DEL TERRENO NATURAL. INCLUYE: EQUIPO, CARGA Y ACARREO AL BANCO QUE PROPONGA EL CONTRATISTA Y TODO LO NECESARIO PARA SU CORRECTA EJECUCION. P. U. O. T. | M3 | 107.1
PRE03 | EXCAVACION POR MEDIOS MECANICOS EN MATERIAL TIPO 2 HASTA 0.50 MTS, DE PROF A CIELO ABIERTO PARA SUSTITUIR ARCILLAS EXPANCIVAS EN AREA DE TRABAJO. (CAJEO) INCLUYE ACARREO DE MATERIAL NO UTIL FUERA DE LA OBRA Y DE LA MANCHA URBANA. | M3 | 71.4
PRE04 | COMPACTACION DEL TERRENO NATURAL Y DE LA SUPERFICIE DESCUBIERTA P. U, O. T. COMPACTACION DEL TERRENO NATURAL, AL 90% DE SU P.V.S.M DE LA PRUEBA AASHTO ESTANDAR, POR MEDIOS MECANICOS, INCLUYE: AGUA Y ACARREO DEL AGUA, CON ESPESOR PROMEDIO DE 20 CM., POR UNIDAD DE OBRA TERMINADA. | M2 | 325.5
PRE05 | DEMOLICIÓN POR MEDIOS MECANICOS DE CONCRETOS SIMPLES (GUARNICIONES, PAVIMENTOS, BANQUETAS, MUROS DE BLOCK, MEDIDOS COMPACTOS, POR MEDIOS MECANICOS, INCLUYE : CARGA Y DESCARGA, ACARREO FUERA DE LA OBRA HASTA EL SITIO DESIGNADO POR EL CONTRATISTA., LIMPIEZA, POR UNIDAD DE OBRA TERMINADA. | M3 | 10
PRE06 | SUMINISTRO Y RELLENO DE MATERIAL INERTE APISONADO Y COMPACTADO CON COMPACTADOR MANUAL (BAILARINA) CON MATERIAL PRODUCTO DE BANCO COMPACTADAS AL 90% PROCTOR, EN CAPAS DE 15 CM. INCLUYE: INCORPORACION DE AGUA, MATERIAL DE BANCO, ACARREOS, EXTRACCION, CARGA, DESCARGA, REGALIAS, HERRAMIENTA, EQUIPO Y MANO DE OBRA, MEDIDOS COMPACTOS, POR UNIDAD DE OBRA TERMINADA. | M3 | 56.7
SUMA DE ESTA HOJA
ACUMULADO HASTA ESTA HOJA
NOMBRE DE LA EMPRESA O PERSONA FÍSICA NOMBRE Y FIRMA DEL REPRESENTANTE LEGAL
GUARNICION Y PISOS
PP01 | GUARNICION DE BANQUETA DE 15x20x40 CMS. CON CONCRETO F'c=200 KG/CM2, CIMBRA APARENTE METALICA ACABADO CON VOLTEADOR. | ML | 195
PP02 | BANQUETA DE CONCRETO DE F'c=150 CM2 DE 10 CM DE ESPESOR, CON ACABADO CON BROCHA DE PELO SUAVE, COLADA EN CUADROS ALTERNADOS EN ANCHOS MAXIMOS DE 2.00 M JUNTAS FRÍAS T.M.A. 3/4', INCLUYE: APLICACIÓN DE VOLTEADOR EN REMATES A ZOCLO Y FRONTERAS INTERIOR Y EXTERIOR. | M2 | 403.1
PP10 | GUARNICION DE BANQUETA EN RAMPA DE 15X20X30 CMS. CON CONCRETO F'C=200 KG/CM2, CIMBRA APARENTE METALICA ACABADO CON VOLTEADOR, CIMBRADO, DESCIMBRADO, ACARREOS, MANIOBRAS, MATERIALES, JUNTAS, REMATES, DESPERDICIOS, MATERIALES, HERRAMIENTAS Y MANO DE OBRA. | ML | 15
PP03 | CONSTRUCCIÓN DE RAMPAS DE ACCESO y PARA DISCAPACITADOS SEGÚN DETALLE DE PROYECTO , DE 10 CM. DE ESPESOR DE CONCRETO SIMPLE DE F’C=150 KG/CM2, CON AGREGADO MÁXIMO DE 20 MM. EL PRECIO UNITARIO INCLUYE: TRAZO, CIMBRADO, DESCIMBRADO, CURADO, VIBRADO, ESCOBILLADO, JUNTAS, CARGAS, DESCARGAS, ASÍ COMO ACARREOS Y SOBREACARREOS DENTRO Y FUERA DE LA OBRA, DESPERDICIOS, RETIRO DE DESPERDICIOS FUERA DE LA OBRA Y LIMPIEZA, MANO DE OBRA, MATERIALES, HERRAMIENTAS Y EQUIPO, POR UNIDAD DE OBRA TERMINADA. | M2 | 33
SUMA DE ESTA HOJA
ACUMULADO HASTA ESTA HOJA
NOMBRE DE LA EMPRESA O PERSONA FÍSICA NOMBRE Y FIRMA DEL REPRESENTANTE LEGAL
PP07 | CONSTRUCCION DE REGISTRO DE 40x60x100 CMS. (INTERIORES) DE TABIQUE ROJO RECOCIDO DE 6x13x26 CMS. INCLUYE; EXCAVACIÓN, RELLENOS COMPACTADOS AL 95% PLANTILLA DE 10 CMS. ESP. DE CONCRETO F'C=100 KG/CM2 ARMADA CON ACERO DE 3/8" DIAM A.C. 30 CMS. AMBOS SENTIDOS, MURO DE TABIQUE Y APLANADO INTERIOR PULIDO CON MORTERO CEMENTO ARENA PROP. 1:3, MEDIA CAÑA DE CONCRETO SIMPLE, DALA DE CERRAMIENTO DE 15x15 CMS. DE CONCRETO F'C=200 KG/CM2, ARMADO CON TRES VARILLAS 3/8" Y ESTRIBOS DE 1/4" @ 20 CMS., TAPA DE 7 CMS. DE ESP. DE CONCRETO F'C=200 KG/CM2, ARMADO CON VARILLAS 3/8" @ 10 CMS. EN AMBOS SENTIDOS, INCLUYE CONTRAMARCO CON ANGULAR DE 2"x2"x1/4"Y MARCO CON ANGULAR DE 1 1/2"x1 1/2"x 1/4", CIMBRA Y DESCIMBRA, MATERIALES Y MANO DE OBRA. | PZA | 5
PP08 | FORJADO DE ARREATE EN BANQUETA PARA ARBOL, DE 0.60 X 0.60 MTS., INCLUYE: VOLTEADOR, CIMBRA METALICA MATERIALES, MANO DE OBRA, HERRAMIENTA Y EQUIPO. | PZA | 10
PP18 | COLOCACION DE LOGOTIPO DE DISCAPACITADOS EN RAMPAS DE ACCESOS, A BASE DE LOGOTIPO BAJO RELIEVE CON SECCION PROMEDIO DE 40 A 50 CM DE DIAMETRO, INCLUYE: COLOCACION DE MOLDE EN CONCRETO FRESCO PARA MARCADO BAJO RELIEVE, PROTECCION DEL AREA, LIMPIEZA CON AGUA Y JABON Y TODO LO NECESARIO PARA SU CORRECTA EJECUCION. P.U.O.T. | PZA | 1
PP06 | REPARACION DE TOMA DOMICILIARIA POR MEDIO DE COPLE DE REPARACION DE 13 MM, INCLUYE: 2 COPLES Y TRAMO DE TUBO EXTRUPACK, EXCAVACION Y TENDIDO DE CAMA DE ARENA. | PZA | 5
PP14 | SUMINISTRO Y COLOCACION DE TUBERIA EXTRUPAK DE 13 MM, INCLUYE: COLOCACION DE TAPON DE PVC EN AMBAS PUNTAS, EXCAVACION Y TENDIDO DE CAMA DE ARENA, TOMAR EN CUENTA DESARROLLO DE 2.5 MTS POR VIVIENDA. | ML | 5
PP15 | REPARACIÓN DE DESCARGA SANITARIA DE PVC DE 4" INCLUYE TODO LO NECESARIO PARA SU CORRECTA EJECUCION | PZA | 5
SUMA DE ESTA HOJA
ACUMULADO HASTA ESTA HOJA
NOMBRE DE LA EMPRESA O PERSONA FÍSICA NOMBRE Y FIRMA DEL REPRESENTANTE LEGAL
PP16 | REPARACIÓN DE TOMA DOMICILIARIA DE TUBO PLUS DE 1/2" INCLUYE TODO LO NECESARIO PARA SU EJECUCION | PZA | 5
AV. ARANZAZU ENTRE CALLE LEANDRO VALLE Y CALLE REVOLUCIONARIOS
TRABAJOS PRELIMINARES
PRE01 | TRAZO Y NIVELACIÓN DE TERRENO, CON ESTACION TOTAL DE TOPOGRAFIA; INCLUYE : MATERIAL PARA SEÑALAMIENTO Y MANO DE OBRA. | M2 | 343.4
PRE02 | DESPALME DEL TERRENO NATURAL. INCLUYE: EQUIPO, CARGA Y ACARREO AL BANCO QUE PROPONGA EL CONTRATISTA Y TODO LO NECESARIO PARA SU CORRECTA EJECUCION. P. U. O. T. | M3 | 137.36
PRE03 | EXCAVACION POR MEDIOS MECANICOS EN MATERIAL TIPO 2 HASTA 0.50 MTS, DE PROF A CIELO ABIERTO PARA SUSTITUIR ARCILLAS EXPANCIVAS EN AREA DE TRABAJO. (CAJEO) INCLUYE ACARREO DE MATERIAL NO UTIL FUERA DE LA OBRA Y DE LA MANCHA URBANA. | M3 | 68.68
PRE04 | COMPACTACION DEL TERRENO NATURAL Y DE LA SUPERFICIE DESCUBIERTA P. U, O. T. COMPACTACION DEL TERRENO NATURAL, AL 90% DE SU P.V.S.M DE LA PRUEBA AASHTO ESTANDAR, POR MEDIOS MECANICOS, INCLUYE: AGUA Y ACARREO DEL AGUA, CON ESPESOR PROMEDIO DE 20 CM., POR UNIDAD DE OBRA TERMINADA. | M2 | 313.1
PRE05 | DEMOLICIÓN POR MEDIOS MECANICOS DE CONCRETOS SIMPLES (GUARNICIONES, PAVIMENTOS, BANQUETAS, MUROS DE BLOCK, MEDIDOS COMPACTOS, POR MEDIOS MECANICOS, INCLUYE : CARGA Y DESCARGA, ACARREO FUERA DE LA OBRA HASTA EL SITIO DESIGNADO POR EL CONTRATISTA., LIMPIEZA, POR UNIDAD DE OBRA TERMINADA. | M3 | 5
PRE06 | SUMINISTRO Y RELLENO DE MATERIAL INERTE APISONADO Y COMPACTADO CON COMPACTADOR MANUAL (BAILARINA) CON MATERIAL PRODUCTO DE BANCO COMPACTADAS AL 90% PROCTOR, EN CAPAS DE 15 CM. INCLUYE: INCORPORACION DE AGUA, MATERIAL DE BANCO, ACARREOS, EXTRACCION, CARGA, DESCARGA, REGALIAS, HERRAMIENTA, EQUIPO Y MANO DE OBRA, MEDIDOS COMPACTOS, POR UNIDAD DE OBRA TERMINADA. | M3 | 54.54
SUMA DE ESTA HOJA
ACUMULADO HASTA ESTA HOJA
NOMBRE DE LA EMPRESA O PERSONA FÍSICA NOMBRE Y FIRMA DEL REPRESENTANTE LEGAL
GUARNICION Y PISOS
PP01 | GUARNICION DE BANQUETA DE 15x20x40 CMS. CON CONCRETO F'c=200 KG/CM2, CIMBRA APARENTE METALICA ACABADO CON VOLTEADOR. | ML | 184
PP02 | BANQUETA DE CONCRETO DE F'c=150 CM2 DE 10 CM DE ESPESOR, CON ACABADO CON BROCHA DE PELO SUAVE, COLADA EN CUADROS ALTERNADOS EN ANCHOS MAXIMOS DE 2.00 M JUNTAS FRÍAS T.M.A. 3/4', INCLUYE: APLICACIÓN DE VOLTEADOR EN REMATES A ZOCLO Y FRONTERAS INTERIOR Y EXTERIOR. | M2 | 423.2
PP10 | GUARNICION DE BANQUETA EN RAMPA DE 15X20X30 CMS. CON CONCRETO F'C=200 KG/CM2, CIMBRA APARENTE METALICA ACABADO CON VOLTEADOR, CIMBRADO, DESCIMBRADO, ACARREOS, MANIOBRAS, MATERIALES, JUNTAS, REMATES, DESPERDICIOS, MATERIALES, HERRAMIENTAS Y MANO DE OBRA. | ML | 18
PP03 | CONSTRUCCIÓN DE RAMPAS DE ACCESO y PARA DISCAPACITADOS SEGÚN DETALLE DE PROYECTO , DE 10 CM. DE ESPESOR DE CONCRETO SIMPLE DE F’C=150 KG/CM2, CON AGREGADO MÁXIMO DE 20 MM. EL PRECIO UNITARIO INCLUYE: TRAZO, CIMBRADO, DESCIMBRADO, CURADO, VIBRADO, ESCOBILLADO, JUNTAS, CARGAS, DESCARGAS, ASÍ COMO ACARREOS Y SOBREACARREOS DENTRO Y FUERA DE LA OBRA, DESPERDICIOS, RETIRO DE DESPERDICIOS FUERA DE LA OBRA Y LIMPIEZA, MANO DE OBRA, MATERIALES, HERRAMIENTAS Y EQUIPO, POR UNIDAD DE OBRA TERMINADA. | M2 | 41.4
SUMA DE ESTA HOJA
ACUMULADO HASTA ESTA HOJA
NOMBRE DE LA EMPRESA O PERSONA FÍSICA NOMBRE Y FIRMA DEL REPRESENTANTE LEGAL
PP07 | CONSTRUCCION DE REGISTRO DE 40x60x100 CMS. (INTERIORES) DE TABIQUE ROJO RECOCIDO DE 6x13x26 CMS. INCLUYE; EXCAVACIÓN, RELLENOS COMPACTADOS AL 95% PLANTILLA DE 10 CMS. ESP. DE CONCRETO F'C=100 KG/CM2 ARMADA CON ACERO DE 3/8" DIAM A.C. 30 CMS. AMBOS SENTIDOS, MURO DE TABIQUE Y APLANADO INTERIOR PULIDO CON MORTERO CEMENTO ARENA PROP. 1:3, MEDIA CAÑA DE CONCRETO SIMPLE, DALA DE CERRAMIENTO DE 15x15 CMS. DE CONCRETO F'C=200 KG/CM2, ARMADO CON TRES VARILLAS 3/8" Y ESTRIBOS DE 1/4" @ 20 CMS., TAPA DE 7 CMS. DE ESP. DE CONCRETO F'C=200 KG/CM2, ARMADO CON VARILLAS 3/8" @ 10 CMS. EN AMBOS SENTIDOS, INCLUYE CONTRAMARCO CON ANGULAR DE 2"x2"x1/4"Y MARCO CON ANGULAR DE 1 1/2"x1 1/2"x 1/4", CIMBRA Y DESCIMBRA, MATERIALES Y MANO DE OBRA. | PZA | 6
PP08 | FORJADO DE ARREATE EN BANQUETA PARA ARBOL, DE 0.60 X 0.60 MTS., INCLUYE: VOLTEADOR, CIMBRA METALICA MATERIALES, MANO DE OBRA, HERRAMIENTA Y EQUIPO. | PZA | 6
PP18 | COLOCACION DE LOGOTIPO DE DISCAPACITADOS EN RAMPAS DE ACCESOS, A BASE DE LOGOTIPO BAJO RELIEVE CON SECCION PROMEDIO DE 40 A 50 CM DE DIAMETRO, INCLUYE: COLOCACION DE MOLDE EN CONCRETO FRESCO PARA MARCADO BAJO RELIEVE, PROTECCION DEL AREA, LIMPIEZA CON AGUA Y JABON Y TODO LO NECESARIO PARA SU CORRECTA EJECUCION. P.U.O.T. | PZA | 1
PP06 | REPARACION DE TOMA DOMICILIARIA POR MEDIO DE COPLE DE REPARACION DE 13 MM, INCLUYE: 2 COPLES Y TRAMO DE TUBO EXTRUPACK, EXCAVACION Y TENDIDO DE CAMA DE ARENA. | PZA | 6
SUMA DE ESTA HOJA
ACUMULADO HASTA ESTA HOJA
NOMBRE DE LA EMPRESA O PERSONA FÍSICA NOMBRE Y FIRMA DEL REPRESENTANTE LEGAL
PP14 | SUMINISTRO Y COLOCACION DE TUBERIA EXTRUPAK DE 13 MM, INCLUYE: COLOCACION DE TAPON DE PVC EN AMBAS PUNTAS, EXCAVACION Y TENDIDO DE CAMA DE ARENA, TOMAR EN CUENTA DESARROLLO DE 2.5 MTS POR VIVIENDA. | ML | 6
PP15 | REPARACIÓN DE DESCARGA SANITARIA DE PVC DE 4" INCLUYE TODO LO NECESARIO PARA SU CORRECTA EJECUCION | PZA | 6
PP16 | REPARACIÓN DE TOMA DOMICILIARIA DE TUBO PLUS DE 1/2" INCLUYE TODO LO NECESARIO PARA SU EJECUCION | PZA | 6
SUMA DE ESTA HOJA
ACUMULADO HASTA ESTA HOJA
IVA
T O T A L
NOMBRE DE LA EMPRESA O PERSONA FÍSICA NOMBRE Y FIRMA DEL REPRESENTANTE LEGAL
SUMA DE ESTA HOJA
ACUMULADO HASTA ESTA HOJA
NOMBRE DE LA EMPRESA O PERSONA FÍSICA NOMBRE Y FIRMA DEL REPRESENTANTE LEGAL

## RESUMEN
UBICACION: DURANGO
MUNICIPIO: DURANGO, DGO.
OBRA: CONSTRUCCION DE GUARNICIONES Y BANQUETAS EJIDO BENITO JUAREZ (PAQUETE 8), EN EL MUNICIPIO DE DURANGO, DGO.
CLAVE | CONCEPTO | UNID. | CANT. | P.UNIT. | IMPORTE
RESUMEN
CONSTRUCCION DE GUARNICIONES Y BANQUETAS EJIDO BENITO JUAREZ
CALLE REVOLUCIONARIOS ENTRE CALLE JOSE MARIA IGLESIAS Y CALLE LUIS MORA LUIS MORA
TRABAJOS PRELIMINARES
GUARNICION Y PISOS
CALLE SANTOS DEGOLLADO ENTRE CALLE IGNACIO DE LA LLAVE Y CALLE LERDO DE TEJADA
TRABAJOS PRELIMINARES
GUARNICION Y PISOS
CALLE IGNACIO DE LA LLAVE ENTRE CALLE SANTOS DEGOLLADOS Y CALLE LEANDRO VALLE
TRABAJOS PRELIMINARES
GUARNICION Y PISOS
CALLE LERDO DE TEJADA ENTRE CALLE SANTOS DEGOLLADO Y CALLE LEANDRO VALLE
TRABAJOS PRELIMINARES
GUARNICION Y PISOS
CALLE JOSE MARIA IGLESIAS ENTRE CALLE LEANDRO VALLE Y CALLE REVOLUCIONARIOS
TRABAJOS PRELIMINARES
GUARNICION Y PISOS
CALLE LUIS MORA ENTRE CALLE LEANDRO VALLE Y CALLE REVOLUCIONARIOS
TRABAJOS PRELIMINARES
GUARNICION Y PISOS
AV. ARANZAZU ENTRE CALLE LEANDRO VALLE Y CALLE REVOLUCIONARIOS
TRABAJOS PRELIMINARES
GUARNICION Y PISOS
SUMA DE ESTA HOJA
ACUMULADO HASTA ESTA HOJA
IVA
T O T A L
NOMBRE DE LA EMPRESA O PERSONA FÍSICA NOMBRE Y FIRMA DEL REPRESENTANTE LEGAL
SUMA DE ESTA HOJA
ACUMULADO HASTA ESTA HOJA
NOMBRE DE LA EMPRESA O PERSONA FÍSICA NOMBRE Y FIRMA DEL REPRESENTANTE LEGAL