## FORMA E-7
CATALOGO DE CONCEPTOS Y CANTIDADES DE OBRA
FECHA DE ELABORACION
CONCURSO No:
ESTADO
OBRA: | IMAGEN URBANA BAJO PUENTE FRANCISCO VILLA, EN EL MUNICIPIO DE DURANGO, DGO.
INCISO | DESCRIPCION | UNIDAD | CANTIDAD DE OBRA | PRECIO UNITARIO |  | IMPORTE
|  |  |  | CON LETRA | CON NUMERO
TERRACERIAS
N-CTR-CAR-1.01.003/11 | CORTES
a).- | EXCAVACIÓN EN MATERIAL TIPO B EN CORTES EN TERRENO NATURAL, EL MATERIAL PRODUCTO DEL CORTE SE UTILIZA EN LA FORMACIÓN DE TERRAPLENES, POR UNIDAD DE OBRA TERMINADA. | M3 | 1200
b).- | EXCAVACIÓN EN MATERIAL TIPO B EN CORTES EN TERRENO NATURAL, EL MATERIAL PRODUCTO DEL CORTE SE DESPERDICIA EN EL BANCO QUE INDICA EL PROYECTO, POR UNIDAD DE OBRA TERMINADA. | M3 | 3440
N-CTR-CAR-1-01-009/16 | TERRAPLÉN
a).- | CONSTRUCCIÓN DE TERRAPLENES UTILIZANDO MATERIALES COMPACTABLES PROCEDENTES DE CORTES, EN EL CUERPO DEL TERRAPLÉN COMPACTADO AL 90 % CONFORME LO INDICADO EN EL PROYECTO, POR UNIDAD DE OBRA TERMINADA. | M3 | 1200
b).- | COMPACTACIÓN DE TERRENO NATURAL, AFINAMIENTO Y TRATAMIENTO DEL TERRENO, PARA ESTABILIZACIÓN DEL TERRENO, A BASE DE ESCARIFICACIÓN DE 15 CM DE PROFUNDIDAD, HOMOGENIZACIÓN, TENDIDO, Y COMPACTACIÓN DEL TERRENO, Y TODO LO NECESARIO PARA SU CORRECTA EJECUCIÓN, POR UNIDAD DE OBRA TERMINADA. | M2 | 9500
N-CTR-CAR-1.02.013/00 | DEMOLICIONES Y DESMANTELAMIENTOS
a).- | DEMOLICIÓN DE MAMPOSTERÍA, EL MATERIAL PRODUCTO DE LOS TRABAJOS SE UTILIZA SEGÚN LO REQUIERA EL PROYECTO, POR UNIDAD DE OBRA TERMINADA. | M3 | 40
PARCIAL
| NOMBRE DE LA EMPRESA O PERSONA FISICA |  |  | NOMBRE Y CARGO DEL SIGNATARIO
b).- | DEMOLICIÓN DE CONCRETO HIDRÁULICO SIN REFUERZO, EL MATERIAL PRODUCTO DE LOS TRABAJOS SE UTILIZA SEGÚN LO REQUIERA EL PROYECTO, POR UNIDAD DE OBRA TERMINADA. | M3 | 150.5762
c).- | DEMOLICIÓN DE CONCRETO HIDRÁULICO REFORZADO, EL MATERIAL PRODUCTO DE LOS TRABAJOS SE UTILIZA SEGÚN LO REQUIERA EL PROYECTO, POR UNIDAD DE OBRA TERMINADA. | M3 | 100
d).- | DESMANTELAMIENTO Y RETIRO DE ADOQUIN AL LUGAR ASIGNADO POR EL SUPERVISOR, POR UNIDAD DE OBRA TERMINADA | M2 | 4915
e).- | RETIRO DE BOYAS EXISTENTES, POR UNIDAD DE OBRA TERMINADA | PZA | 150
PAVIMENTOS
N-CSV-CAR-3.02.006/20 | FRESADO DE LA SUPERFICIE DE RODADURA EN PAVIMENTOS ASFÁLTICOS.
a).- | FRESADO DEL PAVIMENTO EXISTENTE EN ESPESORES VARIABLES, INCLUYE, ACAMELLONAMIENTO DEL MATERIAL, CARGA, ACARREO Y DESCARGA AL SITIO DONDE INDIQUE LA SUPERVISIÓN, LIMPIEZA, MANO DE OBRA Y TODO LO NECESARIO PARA SU CORRECTA EJECUCIÓN, POR UNIDAD DE OBRA TERMINADA. (P.U.O.T.) | M3 | 950
N-CTR-CAR-1.04.002/11 | SUBBASES Y BASES
a).- | BASE HIDRÁULICA, CON MATERIALES PÉTREOS PROCEDENTES DE BANCOS QUE ELIJA EL CONTRATISTA INCLUYENDO ACARREOS, COMPACTADA AL 100 % CONFORME LO INDICADO EN EL PROYECTO, POR UNIDAD DE OBRA TERMINADA. | M3 | 100
PARCIAL
| NOMBRE DE LA EMPRESA O PERSONA FISICA |  |  | NOMBRE Y CARGO DEL SIGNATARIO
N-CTR-CAR-1.04.004/15 | RIEGOS DE IMPREGNACIÓN
a).- | RIEGO DE IMPREGNACIÓN CON EMULSIONES ASFÁLTICAS DE ROMPIMIENTO LENTO, POR UNIDAD DE OBRA TERMINADA. | M2 | 500
b).- | ARENA PARA PROTEGER EL RIEGO DE IMPREGNACIÓN, POR UNIDAD DE OBRA TERMINADA. | M3 | 3
N-CTR-CAR-1.04.006/20 | CARPETAS ASFÁLTICAS COM MEZCLA EN CALIENTE
a).- | CARPETA ASFÁLTICA CON MEZCLA EN CALIENTE DE GRANULOMETRÍA DENSA CON MATERIALES PROCEDENTES DE BANCOS QUE ELIJA EL CONTRATISTA INCLUYENDO ACARREOS, COMPACTADA AL 95 % CONFORME LO INDICADO EN EL PROYECTO, CON CEMENTO ASFÁLTICO PG 64-22, POR UNIDAD DE OBRA TERMINADA. | M3 | 45
SEÑALAMIENTO Y DISPOSITIVOS DE SEGURIDAD
N-CTR-CAR-1.07.001/00 | MARCAS EN EL PAVIMENTO
a).- | MARCAS M-7.1 RAYAS PARA CRUCE DE PEATONES EN VÍAS PRIMARIAS, CON PINTURA TERMOPLÁSTICA COLOR AMARILLO RETRORREFLEJANTE DE 40 CM DE ANCHO, (LONGITUD EFECTIVA), POR UNIDAD DE OBRA TERMINADA. | M | 400
b).- | MARCAS M-7.1 RAYAS PARA CRUCE DE CICLISTAS EN VÍAS PRIMARIAS, CON PINTURA TERMOPLÁSTICA COLOR SEGÚN PROYECTO RETRORREFLEJANTE DE 40 CM DE ANCHO, (LONGITUD EFECTIVA), POR UNIDAD DE OBRA TERMINADA. | M | 350
c).- | MARCAS M-6 RAYA DE ALTO, CON PINTURA TERMOPLÁSTICA COLOR BLANCO RETRORREFLEJANTE DE 30 CM DE ANCHO, (LONGITUD EFECTIVA), POR UNIDAD DE OBRA TERMINADA. | M | 500
PARCIAL
| NOMBRE DE LA EMPRESA O PERSONA FISICA |  |  | NOMBRE Y CARGO DEL SIGNATARIO
d).- | SUMINISTRO Y APLICACION DE PINTURA TRAFICO NEGRA, , PARA FONDO DE RAYAS Y FLECHAS DIRECCIONALES, EL PRECIO UNITARIO INCLUYE: PREPARACION DE LA SUPERFICIE, TRAZO, TRANSPORTACION DE MATERIALES, MANO DE OBRA, MATERIALES, EQUIPO Y HERRAMIENTA, POR UNIDAD DE OBRA TERMINADA. | M2 | 250
N-CTR-CAR-1.07.002/00 | MARCAS EN GUARNICIONES
a).- | PINTURA EN GUARNICIONES, COLOR SEGÚN PROYECTO, CON PINTURA CONVENCIONAL, POR UNIDAD DE OBRA TERMINADA (LONGITUD EFECTIVA). | ML | 3500
N-CTR-CAR-1.007.003/00 | MARCAS EN ESTRUCTURAS Y OBJETOS ADYACENTES A LA SUPERFICIE DE RODAMIEINTO
a).- | SUMINISTRO Y APLICACIÓN DE PINTURA COLOR BLANCO EN CICLOVIA, INCLUTYE SELLO, MANO DE OBRA Y HERRAMIENTA MENOR, POR UNIDAD DE OBRA TERMINADA. | M | 600
b).- | SUMINISTRO Y APLICACION DE PINTURA COLOR AZUL EN CICLOVIA, INCLUYE: SELLO, MANO DE OBRA Y HERRAMIENTA MENOR, POR UNIDAD DE OBRA TERMINADA. | M2 | 1600
c).- | SUMINISTRO Y APLICACION DE PINTURA COLOR BLANCO SOBRE BASE DE CONCRETO CON FIGURA DE BICICLETA. INCLUYE: PREPARACION DE LA SUPERFICIE, TRAZO, TRANSPORTACION DE MATERIALES, MANO DE OBRA, MATERIALES, EQUIPO Y HERRAMIENTA, POR UNIDAD DE OBRA TERMINADA. | PZA | 50
PARCIAL
| NOMBRE DE LA EMPRESA O PERSONA FISICA |  |  | NOMBRE Y CARGO DEL SIGNATARIO
N-CTR-CAR-1-07-005/00 | SEÑALES VERTICALES BAJAS
a).- | SEÑAL CON TABLERO DE 71 CM X 71 CM, EN UN POSTE, CON PELÍCULA REFLEJANTE TIPO A, POR UNIDAD DE OBRA TERMINADA. | PZA | 60
b).- | SEÑAL CON TABLERO DE 71 CM X 71 CM, EN UN POSTE, CON PELÍCULA REFLEJANTE TIPO A, CON FIGURA DE BICICLETA, POR UNIDAD DE OBRA TERMINADA. | PZA | 30
EP115 | ALBAÑILERÍA
N-CTR-CAR-1.02.010/00 | GUARNICIONES Y BANQUETAS
a).- | GUARNICIÓN DE CONCRETO PREMEZCLADO DE CONCRETO DE F´C= 200 KG/CM2 T.M.A. 19 MM. SECCIÓN TRAPEZOIDAL, SEGÚN PROYECTO, INCLUYE : EXCAVACIÓN, RELLENO, SUMINISTRO DE LOS MATERIALES, CIMBRA, ACARREOS DE LOS MATERIALES DENTRO Y FUERA DE LA OBRA, DESCIMBRA Y MANO DE OBRA, POR UNIDAD DE OBRA TERMINADA. | M3 | 500
b).- | CONSTRUCCIÓN DE BANQUETAS DE CONCRETO SIMPLE PREMEZCLADO, AGREGADO MÁXIMO 20 MM TIRO DIRECTO, REVENIMIENTO 10+-2.50, CIMBRADO, TENDIDO DEL CONCRETO, ACABADO DE LA SUPERFICIE, CORTES CON CORTADORA DE DISCO, INCLUYE: TRAZO, NIVELACIÓN, ABRASIVOS, Y TODO LO NECESARIO PARA SU CORRECTA EJECUCIÓN. DE F'C=150 KG/CM2 SIMPLE, POR UNIDAD DE OBRA TERMINADA. | M3 | 400
PARCIAL
| NOMBRE DE LA EMPRESA O PERSONA FISICA |  |  | NOMBRE Y CARGO DEL SIGNATARIO
c).- | CONSTRUCCION DE BANQUETAS DE CONCRETO ESTAMPADO PREMEZCLADO CON COLOR INCLUYENTE SEGUN PROYECTO, AGREGADO MAXIMO 20 MM TIRO DIRECTO, REVENDIMIENTO 10+-2.50, CON FIBRA SINTETICA DE POLIPROPILENO, CIMBRADO, TENDIDO DEL CONCRETO, ACABADO DE LA SUPERFICIE, APLICACION DE COLOR, ENDURECEDOR, INTEGRACION DE COLOR A SUPERFICIE, APLICACION DE DESMOLDANTE, ESTAMPADO DEL CONCRETO, LAVADO Y SELLADOR ACRILICO DE LA SUPERFICIE, CORTES CON CORTADORA DE DISCO, INCLUYE: TRAZO, NIVELACION, MATERIAL QUIMICO, COLORANTE DESMOLDANTE, SELLADO DE LA SUPERFICIE, ABRASIVOS, Y TODO LO NECESARIO PARA SU CORRECTA EJECUCION. DE FC=150 KG/CM2 DE 10 CM DE ESPESOR PUOT. | M3 | 700
N-CTR-AR-1.02.006/01 | ESTRUCTURAS DE CONCRETO REFORZADO
a).- | ARRIATE DE CONCRETO HIDRAULICO CON MALLA CON UN F´C = 200 KG/ CM2 SEGÚN PROYECTO, INCLUYE TODO LO NECESARIO PARA SU CORRECTA EJECUCION, POR UNIDAD DE OBRA TERMINADA. | M3 | 70
ALB 1 | CONSTRUCCIÓN DE RAMPAS PARA SILLAS DE RUEDAS SEGÚN DETALLE DE PROYECTO , DE 10 CM. DE ESPESOR DE CONCRETO SIMPLE DE F’C = 150 KG/CM2, CON AGREGADO MÁXIMO DE 20 MM. EL PRECIO UNITARIO INCLUYE: TRAZO, RELLENO PARA DAR NIVEL CON MATERIAL DE BANCO, COMPACTADO, CIMBRADO, DESCIMBRADO, CURADO, VIBRADO, ESCOBILLADO, JUNTAS, CALADO DE LOGOTIPO DE DISCAPACITADOS SEGUN PROYECTO, PINTADO DE SUPERFICIE CON PINTURA SHERWIN WILLIAMS O SIMILAR, CARGAS, DESCARGAS, ASÍ COMO ACARREOS Y SOBREACARREOS DENTRO Y FUERA DE LA OBRA, DESPERDICIOS, RETIRO DE DESPERDICIOS FUERA DE LLA OBRA Y LIMPIEZA, MANO DE OBRA, MATERIALES, HERRAMIENTAS Y EQUIPO, POR UNIDAD DE OBRA TERMINADA. | M2 | 100
PARCIAL
| NOMBRE DE LA EMPRESA O PERSONA FISICA |  |  | NOMBRE Y CARGO DEL SIGNATARIO
ALB 2 | RENIVELACION DE REGISTRO EXISTENTE, HASTA 0,50 M PROMEDIO DE PROFUNDIDAD, POR UNIDAD DE OBRA TERMINADA | PZA | 30
ALB 3 | SUMINSTRO E INSTALACION DE ADOPASTO, INCLUYE TODO LO NECESARIO PARA SU CORRECTA EJECUCION Y PUESTA, POR UNIDAD DE OBRA TERMINADA. | M2 | 4400
ALUMBRADO PÚBLICO
ALPU 1 | SUMINISTRO E INSTALACIÓN DE BASE DE CONCRETO FC= 200 KG/CM2 PARA ARBOTANTE DE 11 METROS, DE 0.45 X 1.00 X 0.90 MTS, PREFABRICADA, INCLUYE: PREPARACION DE CANALIZACIONES ELECTRICAS, ACARREO, EQUIPO, HERRAMIENTA, MONTAJE Y MANO DE OBRA POR UNIDAD DE OBRA TERMINADA. | PZA | 80
ALPU 2 | SUMINISTRO E INSTALACIÓN DE POSTE SAAS MARCA ODIN HISTORIC, CON UNA ALTURA DE 5 METROS, ACABADO CON PINTURA EN POLVO DE RESINAS POLIESTER, INCLUYE TODO LO NECESARIO PARA SU CORRECTA INSTALACION, POR UNIDAD DE OBRA TERMINADA | PZA | 80
ALPU 3 | SUMINISTRO E INSTALACION DE LUMINARIA MARCA ODIN HISTORIC DE 60W LED 4G, INCLUYE TODO LO NECESARIO PARA SU CORRECTA INSTALACION, POR UNIDAD DE OBRA TERMINA. | PZA | 80
ALPU 4 | SUMINISTRO E INSTALACIÓN DE CABLE DE COBRE TIPO THW-LS/THHW-LS 90°C PARA 600 V, CAL # 12 AWG, COLOR VERDE, MARCA CONDUMEX, INCLUYE: CORTES, DESPERDICIOS, PUNTAS, CIERRE DE CONEXIONES, HERRAMIENTA Y MANO DE OBRA. NORMA NMX-J-010 | M | 2000
PARCIAL
| NOMBRE DE LA EMPRESA O PERSONA FISICA |  |  | NOMBRE Y CARGO DEL SIGNATARIO
ALPU 5 | SUMINISTRO E INSTALACIÓN DE CABLE DE COBRE TIPO THW-LS/THHW-LS 90°C PARA 600 V, CAL # 10 AWG, COLOR NEGRO, MARCA CONDUMEX, INCLUYE: CORTES, DESPERDICIOS, PUNTAS, CIERRE DE CONEXIONES, HERRAMIENTA Y MANO DE OBRA. NORMA NMX-J-010 | M | 1800
ALPU 6 | SUMINISTRO E INSTALACIÓN DE CABLE VULCANEL XLP-DRS 90º C 600 V, DE ALUMINIO TRIPLEX AISLAMIENTO XLP, PARA DISTRIBUCION SUBTERRANEA RESIDENCIAL EN BAJA TENSIÓN, 2+1,(2-2 + 1-2) ACC, MARCA CONDUMEX, INCLUYE: CORTES, DESPERDICIOS, PUNTAS, CIERRE DE CONEXIONES, FIJACIÓN, HERRAMIENTA Y MANO DE OBRA. NORMA NMX-J-061 | M | 1250
ALPU 7 | SUMINISTRO E INSTALACIÓN DE TUBO CONDUIT DE POLIETILENO ( POLIDUCTO) DE COLOR NARANJA DE 41 MM DE DIAMETRO(1 1/2") ENTERRADO A 50 CMS Y RECUBIERTO DE CONCRETO DE 5 CMS, INCLUYE: GUIA DE ALAMBRE GALVANIZADO, POR UNIDAD DE OBRA TERMINADA. | M | 2000
ALPU 8 | SUMINISTRO E INSTALACION DE CINTA DE AISLAR MARCA 3M. INCLUYE FIJACION, HERRAMIENTA Y MANO DE OBRA. | PZA | 4
ALPU 9 | SUMINISTRO E INSTALACION DE CINTILLA NYLON DE 15 " MARCA 3M. INCLUYE FIJACION, HERRAMIENTA Y MANO DE OBRA. | PZA | 6
JARDINERIA
JAR 1 | SUMINISTRO Y COLOCACION DE TIERRA VEGETAL EN UNA CAPA DE 20 CM DE ESPESOR, EN ISLETAS Y CAMELLON, INCLUYE: ACARREO AL SITIO DE UTILIZACION, MANO DE OBRA , HERRAMIENTAS POR UNIDAD DE OBRA TERMINADA | M3 | 4000
PARCIAL
| NOMBRE DE LA EMPRESA O PERSONA FISICA |  |  | NOMBRE Y CARGO DEL SIGNATARIO
JAR 2 a).- | SUMINISTRO Y COLOCACION DE PASTO SAN AGUSTIN EN ROLLO, INCLUYE : TODO LO NECESARIO PARA SU CORRECTA INSTALACION , POR UNIDAD DE OBRA TERMINADA | M2 | 5050
JAR 2 b).- | SUMINISTRO Y COLOCACION DE PASTO RYEGRASS EN SEMILLA, INCLUYE: TODO LO NECESARIO PARA SU CORRECTA INSTALACION, POR UNIDAD DE OBRA TERMINADA. | KG | 450
JAR 3 a) | SUMINISTRO Y COLOCACION DE ÁRBOL RETAMA (PALO VERTDE) DE 4 METROS DE ALTURA Y 4" DE DIAMETRO, INCLUYE : APERTURA EN CEPAS, TIERRA VEGETAL , PLANTACION, FERTILIZANTES, PRIMEROS RIEGOS, ACARREOS, EQUIPO Y MANO DE OBRA, RIEGOS PODAS, DESHIERBE Y LIMPIEZA HASTA SU ENTREGA AL MUNICIPIO | PZA | 20
JAR 3 a) | SUMINISTRO Y COLOCACION DE ÁRBOL ENCINO DE 4 METROS DE ALTURA Y 4" DE DIAMETRO, INCLUYE : APERTURA EN CEPAS, TIERRA VEGETAL , PLANTACION, FERTILIZANTES, PRIMEROS RIEGOS, ACARREOS, EQUIPO Y MANO DE OBRA, RIEGOS PODAS, DESHIERBE Y LIMPIEZA HASTA SU ENTREGA AL MUNICIPIO | PZA | 40
JAR 3 b) | SUMINISTRO Y COLOCACION DE ÁRBOL FRESNO MEXICANO DE 4 METROS DE ALTURA Y 4" DE DIAMETRO, INCLUYE : APERTURA EN CEPAS, TIERRA VEGETAL , PLANTACION, FERTILIZANTES, PRIMEROS RIEGOS, ACARREOS, EQUIPO Y MANO DE OBRA, RIEGOS PODAS, DESHIERBE Y LIMPIEZA HASTA SU ENTREGA AL MUNICIPIO | PZA | 40
JAR 3 c) | SUMINISTRO Y COLOCACION DE ÁRBOL ENCINO ROJO DE 4 METROS DE ALTURA Y 4" DE DIAMETRO, INCLUYE : APERTURA EN CEPAS, TIERRA VEGETAL , PLANTACION, FERTILIZANTES, PRIMEROS RIEGOS, ACARREOS, EQUIPO Y MANO DE OBRA, RIEGOS PODAS, DESHIERBE Y LIMPIEZA HASTA SU ENTREGA AL MUNICIPIO | PZA | 40
PARCIAL
| NOMBRE DE LA EMPRESA O PERSONA FISICA |  |  | NOMBRE Y CARGO DEL SIGNATARIO
JAR 3 d) | SUMINISTRO Y COLOCACION DE EVONIMO, INCLUYE : APERTURA EN CEPAS, TIERRA VEGETAL , PLANTACION, FERTILIZANTES, PRIMEROS RIEGOS, ACARREOS, EQUIPO Y MANO DE OBRA, RIEGOS PODAS, DESHIERBE Y LIMPIEZA HASTA SU ENTREGA AL MUNICIPIO | PZA | 200
JAR 3 e) | SUMINISTRO Y COLOCACION DE PENSAMIENTO, INCLUYE : APERTURA EN CEPAS, TIERRA VEGETAL , PLANTACION, FERTILIZANTES, PRIMEROS RIEGOS, ACARREOS, EQUIPO Y MANO DE OBRA, RIEGOS PODAS, DESHIERBE Y LIMPIEZA HASTA SU ENTREGA AL MUNICIPIO | PZA | 120
JAR 3 f) | SUMINISTRO Y COLOCACION DE GERBERA, INCLUYE : APERTURA EN CEPAS, TIERRA VEGETAL , PLANTACION, FERTILIZANTES, PRIMEROS RIEGOS, ACARREOS, EQUIPO Y MANO DE OBRA, RIEGOS PODAS, DESHIERBE Y LIMPIEZA HASTA SU ENTREGA AL MUNICIPIO | PZA | 250
JAR 3 g) | SUMINISTRO Y COLOCACION DE MARGARITAS, INCLUYE : APERTURA EN CEPAS, TIERRA VEGETAL , PLANTACION, FERTILIZANTES, PRIMEROS RIEGOS, ACARREOS, EQUIPO Y MANO DE OBRA, RIEGOS PODAS, DESHIERBE Y LIMPIEZA HASTA SU ENTREGA AL MUNICIPIO | PZA | 250
JAR 3 H) | SUMINISTRO Y COLOCACION DE LIRIO PERSA, INCLUYE : APERTURA EN CEPAS, TIERRA VEGETAL , PLANTACION, FERTILIZANTES, PRIMEROS RIEGOS, ACARREOS, EQUIPO Y MANO DE OBRA, RIEGOS PODAS, DESHIERBE Y LIMPIEZA HASTA SU ENTREGA AL MUNICIPIO | PZA | 250
CISTERNA PARA SISTEMA DE RIEGO
PRE 1 | EXCAVACIÓN EN MATERIAL TIPO B EN CORTES EN TERRENO NATURAL, EL MATERIAL PRODUCTO DEL CORTE SE DESPERDICIA EN EL BANCO QUE INDICA EL PROYECTO, POR UNIDAD DE OBRA TERMINADA. | M3 | 90
PARCIAL
| NOMBRE DE LA EMPRESA O PERSONA FISICA |  |  | NOMBRE Y CARGO DEL SIGNATARIO
PRE 2 | COMPACTACION DEL TERRENO NATURAL AL 95% DE SU PVSM, INCLUYE: EQUIPO, MANO DE OBRA, HERRAMIENTAS, POR UNIDAD DE OBRA TERMINADA | M2 | 50
PRE 3 | RELLENO CON MATERIAL PRODUCTO DE EXCAVACIÓN, COMPACTADA AL 90% DE SU P.V.S.M. ; INCLUYE : AGUA, ACARREO DEL AGUA, AFINE Y NIVELACIÓN, POR UNIDAD DE OBRA TERMINADA. | M3 | 80
N-CTR-CAR-1.02.003/04 | CONCRETO HIDRAULICO
a).- | SUMINISTRO Y COLOCACION CONCRETO DE F¨C = 100 KG/CM2 PARA PLANTILLA, INCLUYE: MATERIALES, MANO DE OBRA, HERRAMIENTAS, P.U.O.T. | M3 | 9
b).- | SUMINISTRO Y COLOCACION CONCRETO DE F¨C = 250 KG/CM2 PARA LOSA, INCLUYE: MATERIALES, MANO DE OBRA, HERRAMIENTAS, P.U.O.T. | M3 | 20
N-CTR-CAR-1.02.004/02 | ACERO PARA CONCRETO HIDRAULICO
a).- | ACERO PARA CONCRETO HIDRÁULICO CON LÍMITE ELÁSTICO IGUAL O MAYOR DE FY= 4200 KG/CM² EN LOSAS, LOSAS DE ACCESO, LOSAS PRECOLADAS, RAMPAS, LOSAS DE CIMENTACIÓN, POR UNIDAD DE OBRA TERMINADA. | KG | 900
ALB 4 | MURO DE TABIQUE ROJO RECOCIDO DE 7X14X28 CM, ASENTADO CON MORTERO COMERCIAL- ARENA 1:4, INCLUYE: MATERIALES, MANO DE OBRA, HERRAMIENTAS, ACARREOS, P.U.O.T. | M2 | 150
CIS 1 a) | TAPA DE LAMINA DE ACERO CALIBRE 16 DE 65 X 65. INCLUYE: PREPARACION DE LA SUPERFICIE , FONDO A DOS MANOS, PINTURA A DOS MANOS, MARCO Y CONTRA MARCO DE 1 1/2, MANO DE OBRA, MATEERIALES, HERRAMIENTAS, P.U.O.T. | PZA | 2
PARCIAL
| NOMBRE DE LA EMPRESA O PERSONA FISICA |  |  | NOMBRE Y CARGO DEL SIGNATARIO
CIS 1 b) | TAPA DE LAMINA DE ACERO CALIBRE 16 DE 90 X 70. INCLUYE: PREPARACION DE LA SUPERFICIE , FONDO A DOS MANOS, PINTURA A DOS MANOS, MARCO Y CONTRA MARCO DE 1 1/2, MANO DE OBRA, MATEERIALES, HERRAMIENTAS, P.U.O.T. | PZA | 2
CIS 2 | SUMINISTRO Y COLOCACION DE CISTERNA PREFABRICADA ROTOPLAS DE 15,000 LITROS, INCLUYE: FLOTADOR, ACCESORIOS, PREPARACION PARA CONEXIÓN A LA RED DE AGUA, AMNIOBRAS, EQUIPO, MANO DE OBRA, HERRAMIENTAS, TRASLADO Y COLOCACION | PZA | 2
SISTEMA DE RIEGO POR ASPERSION
SIS 1 | SUMINISTRO Y COLOCACION DE EQUIPO DE BOMBEO A BASE DE BOMBA SUMERGIBLE MODELO KOR-3-R30-9 DE 3 H.P. MARCA ALTAMIRA O SIMILAR CON MOTOR SUMERGIBLE 3 H.P. Y CAJA DE CONTROL, INCLUYE: ACCESORIOS, EQUIPO, MANO DE OBRA Y TODO LO NECESARIO PARA SU CORRECTA INSTALACION, POR UNIDAD DE OBRA TERMINDA. | PZA | 2
SIS 2 | SUMINISTRO Y COLOCACION TUBO PVC HIDRAULICO CON CAMPANA SISTEMA INGLES RD 26 1 1/2" DE DIAMETRO. POR UNIDAD DE OBRA TERMINADA | ML | 1600
SIS 3 | SUMINISTRO Y COLOCACION TUBO PVC HIDRAULICO CON CAMPANA SISTEMA INGLES RD 26 1" DE DIAMETRO. POR UNIDAD DE OBRA TERMINADA | ML | 1600
SIS 4 | SUMINISTRO E INSTALACIÓN DE CODO 45º PVC. DE 150 MM (1 1/2") DE DIÁMETRO SISTEMA INGLES RD-26 POR UNIDAD DE OBRA TERMINADA. | PZA | 30
PARCIAL
| NOMBRE DE LA EMPRESA O PERSONA FISICA |  |  | NOMBRE Y CARGO DEL SIGNATARIO
SIS 5 | SUMINISTRO E INSTALACIÓN DE CODO 45º PVC. DE 150 MM (1") DE DIÁMETRO SISTEMA INGLES RD-26 POR UNIDAD DE OBRA TERMINADA. | PZA | 40
SIS 6 | SUMINISTRO E INSTALACIÓN DE CODO 90º PVC. DE 150 MM (1 1/2") DE DIÁMETRO SISTEMA INGLES RD-26 POR UNIDAD DE OBRA TERMINADA. | PZA | 70
SIS 7 | SUMINISTRO E INSTALACIÓN DE CODO 90º PVC. DE 150 MM (1") DE DIÁMETRO SISTEMA INGLES RD-26 POR UNIDAD DE OBRA TERMINADA. | PZA | 75
SIS 8 | SUMINISTRO E INSTALACIÓN DE TEE PVC. DE 100 X 50 MM (1 1/2"X1 1/2") DE DIAMETRO RD 26 SISTEMA INGLES PUOT | PZA | 35
SIS 9 | SUMINISTRO E INSTALACIÓN DE TEE PVC. DE 100 X 50 MM (1"X1") DE DIAMETRO RD 26 SISTEMA INGLES PUOT | PZA | 60
SIS 10 | SUMINISTRO E INSTALACIÓN DE ADAPTADOR MACHO PVC. DE 1/2" DIAMETRO RD 26 SISTEMA INGLES PUOT | PZA | 170
SIS 11 | SUMINISTRO E INSTALACIÓN DE TEE PVC. DE 100 X 50 MM (1"X1/2"X1") DE DIAMETRO CEMENTAR CEMENTAR RD 26 SISTEMA INGLES PUOT | PZA | 180
SIS 12 | SUMINISTRO E INSTALACION DE ASPERSORES SERIE R17-24 AMARILLO, INCLUYE TODO LO NECESARIO PARA SU CORRECTA INSTALACION POR UNIDAD DE OBRA TERMINADA | PZA | 70
SIS 13 | SUMINISTRO E INSTALACION DE ASPERSORES SERIE 8 MPR-10º, INCLUYE TODO LO NECESARIO PARA SU CORRECTA INSTALACION POR UNIDAD DE OBRA TERMINADA | PZA | 140
PARCIAL
| NOMBRE DE LA EMPRESA O PERSONA FISICA |  |  | NOMBRE Y CARGO DEL SIGNATARIO
SIS 14 | SUMINISTRO E INSTALACION DE CABLE CALIBRE 16 PARA CONTROL DE OPERACIÓN DE VALVULA SOLENOIDE, INCLUYE EMPLAMES, CINTA DE AISLAR Y TODO LO NECESARIO PARA SU CORRECTO FUNCIONAMIENTO, POR UNIDAD DE OBRA TERMINADA. | ML | 1950
SIS 15 | SUMINISTRO E INSTALACIÓN DE TUBO CONDUIT DE POLIETILENO ( POLIDUCTO) DE COLOR NARANJA DE 25 MM DE DIAMETRO(1 ") ENTERRADO A 50 CMS Y RECUBIERTO DE CONCRETO DE 5 CMS, INCLUYE: GUIA DE ALAMBRE GALVANIZADO Y ENCOFRADO CON CONCRETO POBRE, POR UNIDAD DE OBRA TERMINADA. | ML | 2000
SIS 16 | SUMINISTRO E INSTALACION DE CAJA REGISTRO CIRCULAR DE 6" PARA CABLEADO ELECTRICO, POR UNIDAD DE OBRA TERMINADA | PZA | 40
SIS 17 | SUMINISTRO E INSTALACION DE PROGRAMADOR MODULAR DE RIEGO PARA EXTERIOR MCA RAIN BIRD O SIMILAR, INCLUYE MODULO DE EXPANCION DE 6 ESTACIONES Y TODO LO NECESARIO PARA SU CORRECTA FUNCIONAMIENTO, POR UNIDAD DE OBRA TERMINADA. | PZA | 2
SIS 18 | SUMINISTRO E INSTALACION DE VALVULA SOLONOIDE PGA CONTROLADORA DE FLUJO DE ENTRADA Y SALIDA, INCLUYE TODO LO NECESARIO PARA SU CORRECTA INSTALACION, POR UNIDAD DE OBRA TERMINDA | PZA | 30
MOBILIARIO
MOB1 | SUMINISTRO Y COLOCACION DE CESTO DURANGO ECONOMICO MALLA, MARCA ODIN HISTORIC O SIMILAR, INCLUYE: MANO DE OBRA, HERRAMIENTAS Y TODO LO NECESARIO PARA SU CORRECTA INSTALACION, PUOT. | PZA | 45
PARCIAL
| NOMBRE DE LA EMPRESA O PERSONA FISICA |  |  | NOMBRE Y CARGO DEL SIGNATARIO
MOB2 | SUMINISTRO E INSTALACION DE BANCA LONDRES CON RESPALDO ASIENTO DE MADERA CUMARU MARCA ODIN HISTORIC O SIMILAR, INCLUYE TODO LO NECESARIO PARA SU CORRECTA INSTALACION Y SU PUESTA EN FUNCIONAMIENTO POR UNIDAD DE OBRA TERMINADA | PZA | 45
MOB3 | SUMINISTRO E INSTALACION DE BOLARDO MARCA ODIN HISTORIC O SIMILAR DE 48 CM DE ALTURA, INCLUYE TODO LO NECESARIO PARA SU CORRECTA INSTALACION Y SU PUESTA EN FUNCIONAMIENTO POR UNIDAD DE OBRA TERMINADA | PZA | 100
PARCIAL
| NOMBRE DE LA EMPRESA O PERSONA FISICA |  |  | NOMBRE Y CARGO DEL SIGNATARIO

## FORMA E-6
PROGRAMA GENERAL DE OBRA
(Cantidades de Trabajo)
FECHA DE ELABORACION
CONCURSO No:
ESTADO
OBRA: | [5 empty] | F.I. PROG. |  | F.T. PROG.
[6 empty] | F.I. REAL. |  | F.T. REAL.
INCISO | DESCRIPCION | UNIDAD | CANTIDAD DE OBRA | M E S / A Ñ O
| NOMBRE DE LA EMPRESA O PERSONA FISICA |  |  |  | NOMBRE Y CARGO DEL SIGNATARIO
| NOMBRE DE LA EMPRESA O PERSONA FISICA |  |  |  | NOMBRE Y CARGO DEL SIGNATARIO
| NOMBRE DE LA EMPRESA O PERSONA FISICA |  |  |  | NOMBRE Y CARGO DEL SIGNATARIO
| NOMBRE DE LA EMPRESA O PERSONA FISICA |  |  |  | NOMBRE Y CARGO DEL SIGNATARIO
| NOMBRE DE LA EMPRESA O PERSONA FISICA |  |  |  | NOMBRE Y CARGO DEL SIGNATARIO
| NOMBRE DE LA EMPRESA O PERSONA FISICA |  |  |  | NOMBRE Y CARGO DEL SIGNATARIO
| NOMBRE DE LA EMPRESA O PERSONA FISICA |  |  |  | NOMBRE Y CARGO DEL SIGNATARIO
| NOMBRE DE LA EMPRESA O PERSONA FISICA |  |  |  | NOMBRE Y CARGO DEL SIGNATARIO
| NOMBRE DE LA EMPRESA O PERSONA FISICA |  |  |  | NOMBRE Y CARGO DEL SIGNATARIO
| NOMBRE DE LA EMPRESA O PERSONA FISICA |  |  |  | NOMBRE Y CARGO DEL SIGNATARIO
| NOMBRE DE LA EMPRESA O PERSONA FISICA |  |  |  | NOMBRE Y CARGO DEL SIGNATARIO
| NOMBRE DE LA EMPRESA O PERSONA FISICA |  |  |  | NOMBRE Y CARGO DEL SIGNATARIO
| NOMBRE DE LA EMPRESA O PERSONA FISICA |  |  |  | NOMBRE Y CARGO DEL SIGNATARIO
| NOMBRE DE LA EMPRESA O PERSONA FISICA |  |  |  | NOMBRE Y CARGO DEL SIGNATARIO
| NOMBRE DE LA EMPRESA O PERSONA FISICA |  |  |  | NOMBRE Y CARGO DEL SIGNATARIO
| NOMBRE DE LA EMPRESA O PERSONA FISICA |  |  |  | NOMBRE Y CARGO DEL SIGNATARIO
| NOMBRE DE LA EMPRESA O PERSONA FISICA |  |  |  | NOMBRE Y CARGO DEL SIGNATARIO
| NOMBRE DE LA EMPRESA O PERSONA FISICA |  |  |  | NOMBRE Y CARGO DEL SIGNATARIO
| NOMBRE DE LA EMPRESA O PERSONA FISICA |  |  |  | NOMBRE Y CARGO DEL SIGNATARIO
| NOMBRE DE LA EMPRESA O PERSONA FISICA |  |  |  | NOMBRE Y CARGO DEL SIGNATARIO

## FORMA E-6 (2)
PROGRAMA GENERAL DE OBRA
( Montos)
FECHA DE ELABORACION
CONCURSO No:
ESTADO
OBRA: | [5 empty] | F.I. PROG. |  | F.T. PROG.
[6 empty] | F.I. REAL. |  | F.T. REAL.
INCISO | DESCRIPCION | UNIDAD | CANTIDAD DE OBRA | M E S / A Ñ O |  |  |  |  | IMPORTE
SUMA
ACUMULADO
| NOMBRE DE LA EMPRESA O PERSONA FISICA |  |  |  | NOMBRE Y CARGO DEL SIGNATARIO
SUMA
ACUMULADO
| NOMBRE DE LA EMPRESA O PERSONA FISICA |  |  |  | NOMBRE Y CARGO DEL SIGNATARIO
SUMA
ACUMULADO
| NOMBRE DE LA EMPRESA O PERSONA FISICA |  |  |  | NOMBRE Y CARGO DEL SIGNATARIO
SUMA
ACUMULADO
| NOMBRE DE LA EMPRESA O PERSONA FISICA |  |  |  | NOMBRE Y CARGO DEL SIGNATARIO
SUMA
ACUMULADO
| NOMBRE DE LA EMPRESA O PERSONA FISICA |  |  |  | NOMBRE Y CARGO DEL SIGNATARIO
SUMA
ACUMULADO
| NOMBRE DE LA EMPRESA O PERSONA FISICA |  |  |  | NOMBRE Y CARGO DEL SIGNATARIO
SUMA
ACUMULADO
| NOMBRE DE LA EMPRESA O PERSONA FISICA |  |  |  | NOMBRE Y CARGO DEL SIGNATARIO
SUMA
ACUMULADO
| NOMBRE DE LA EMPRESA O PERSONA FISICA |  |  |  | NOMBRE Y CARGO DEL SIGNATARIO
SUMA
ACUMULADO
| NOMBRE DE LA EMPRESA O PERSONA FISICA |  |  |  | NOMBRE Y CARGO DEL SIGNATARIO
SUMA
ACUMULADO
| NOMBRE DE LA EMPRESA O PERSONA FISICA |  |  |  | NOMBRE Y CARGO DEL SIGNATARIO
SUMA
ACUMULADO
| NOMBRE DE LA EMPRESA O PERSONA FISICA |  |  |  | NOMBRE Y CARGO DEL SIGNATARIO
SUMA
ACUMULADO
| NOMBRE DE LA EMPRESA O PERSONA FISICA |  |  |  | NOMBRE Y CARGO DEL SIGNATARIO
SUMA
ACUMULADO
| NOMBRE DE LA EMPRESA O PERSONA FISICA |  |  |  | NOMBRE Y CARGO DEL SIGNATARIO
SUMA
ACUMULADO
| NOMBRE DE LA EMPRESA O PERSONA FISICA |  |  |  | NOMBRE Y CARGO DEL SIGNATARIO
SUMA
ACUMULADO
| NOMBRE DE LA EMPRESA O PERSONA FISICA |  |  |  | NOMBRE Y CARGO DEL SIGNATARIO
SUMA
ACUMULADO
| NOMBRE DE LA EMPRESA O PERSONA FISICA |  |  |  | NOMBRE Y CARGO DEL SIGNATARIO
SUMA
ACUMULADO
| NOMBRE DE LA EMPRESA O PERSONA FISICA |  |  |  | NOMBRE Y CARGO DEL SIGNATARIO
SUMA
ACUMULADO
| NOMBRE DE LA EMPRESA O PERSONA FISICA |  |  |  | NOMBRE Y CARGO DEL SIGNATARIO
SUMA
ACUMULADO
| NOMBRE DE LA EMPRESA O PERSONA FISICA |  |  |  | NOMBRE Y CARGO DEL SIGNATARIO