## CATALOGO
UBICACION: DURANGO
MUNICIPIO: DURANGO, DGO.
OBRA: MEJORAMIENTO DE CREE MEDIANTE LA CONSTRUCCION DE BARDA PERIMETRAL, EN MUNICIPIO DE DURANGO, DGO.
CLAVE | CONCEPTO | UNID. | CANT. | P.UNIT. | IMPORTE
CONSTRUCCION DE BARDA PERIMETRAL PARA MEJORAMIENTO DE CREE
MODULO BARDA Y REJA
MUROS
MURPOST-01 | TRAZO Y NIVELACIÓN DE TERRENO, CON ESTACION TOTAL DE TOPOGRAFIA; INCLUYE : MATERIAL PARA SEÑALAMIENTO Y MANO DE OBRA. | M2 | 966
MURPOST-02 | DESPALME CON MAQUINA RETROEXCAVADORA DE HASTA .50 CM. DE PROF. EN MATERIAL TIPO I O “A”, INCLUYE ACARREO DE MATERIAL NO UTIL FUERA DE LA OBRA | M3 | 80
MURPOST-03 | EXCAVACIÓN POR MEDIOS MECÁNICOS EN MAT.TIPO "B" DE O.OO A 3.00 M. DE PROF. SECCIÓN OBLIGADA, INCLUYE AFINE DE TALUDES Y FONDO Y ACARREO DE MATERIAL NO UTIL FUERA DE LA OBRA, CONSIDERANDO UNA HOLGURA MÁXIMA DE 15 CM. POR LADO PARA ELEMENTOS DE CONCRETO, Y 5 CM. POR LADO PARA ELEMENTOS DE MAMPOSTERÍA, LA CUAL SE VERIFICARÁ EN LA OBRA. | M3 | 80
LAJA-01 | SUMINISTRO Y RELLENO DE MATERIAL LAJA DE PIEDRA MATACAN PARA ESTABILIZAR TERRENO | M3 | 50
CCPRE | SUMINISTRO Y RELLENO DE MATERIAL INERTE CALIDAD BASE HIDRAULICA COMPACTADO CON EQUIPO MECANICO EN CAPAS DE 20 CM. DE ESPESOR AL 90% PROCTOR MODIFICADA, INCLUYE: INCORPORACION DEL AGUA, TENDIDO, MATERIALES, MANO DE OBRA, HERRAMIENTA Y EQUIPO | M3 | 95
RELL-01 | SUMINISTRO Y RELLENO DE MATERIAL DE BANCO INERTE COMPACTADO CON EQUIPO MECANICO EN CAPAS DE 20 CM. DE ESPESOR AL 90% PROCTOR MODIFICADA, INCLUYE: INCORPORACION DEL AGUA, TENDIDO, MATERIALES, MANO DE OBRA, HERRAMIENTA Y EQUIPO | M3 | 100
SUMA DE ESTA HOJA
ACUMULADO HASTA ESTA HOJA
NOMBRE DE LA EMPRESA O PERSONA FÍSICA NOMBRE Y FIRMA DEL REPRESENTANTE LEGAL
MPBLIND-01 | CONSTRUCCION DE MURO PERIMETRAL DE 3.17 M DE ANCHO CON UNA ALTURA TERMINADA DE 2.70 M, A BASE DE BLOCK HUECO DE CEMENTO CON MEDIDAS DE 15X20X40, ASENTADO CON MORTERO CEMENTO-ARENA EN PROPORCIÓN 1:4, BOQUILLAS DE 1 CM HORIZONTALES Y VERTICALES APARENTES, CASTILLOS AHOGADOS CON CONCRETO F'C=150 KG/CM2, T.M.A. = 1 1/2", REFORZADOS CON 1 VAR. #3 @ 4 CELDAS, Y REFUERZOS HORIZONTALES CON ESCALERILLA DE ARMEX 15-2 @2 HILADAS, EL MURO SERA CONFINADO CON DOS CASTILLOS DE 20X30 CM DE SECCION, COLADOS CON CONCRETO F'C=250 KG/CM2, T.M.A. = 3/4", ARMADOS CON 6 VAR #3 Y ESTRIBOS CON VAR. #2 @20 CM; EN LA PARTE SUPERIOR UNA CADENA DE CERRAMIENTO CON SECCIÓN DE 15X20 CM, COLADA CON CONCRETO F'C=250 KG/CM2, T.M.A. = 3/4", ARMADA CON 4 VAR. #3 Y ESTRIBOS CON VAR. #2 @ 20 CM; EL MURO SE DESPLANTARA SOBRE UNA CADENA DE SECCIÓN 15X20 CM, COLADA CON CONCRETO F'C=250 KG/CM2, T.M.A. = 3/4", ARMADA CON 4 VAR. #3 Y ESTRIBOS CON VAR. #2 @ 20 CM; ESTA CADENA SE COLOCARÁ ENCIMA DE 4 HILADAS DE BLOCK HUECO CEMENTO CON MEDIDAS DE 15X20X40, ASENTADO CON MORTERO CEMENTO-ARENA EN PROPORCIÓN 1:4, BOQUILLAS DE 1 CM HORIZONTALES Y VERTICALES APARENTES, CASTILLOS AHOGADOS CON CONCRETO F'C=150 KG/CM2, T.M.A. = 1 1/2", REFORZADOS CON 1 VAR. #3 EN CADA CELDA, Y REFUERZOS HORIZONTALES CON ESCALERILLA DE ARMEX 15-2 @2 HILADAS; EL MURETE SE DESPLANTARÁ SOBRE UNA CONTRATRABE CON SECCIÓN DE 20X40 CM, COLADA CON CONCRETO F'C=250 KG/CM2, T.M.A. = 3/4", ARMADA CON 4 VAR. #4 Y ESTRIBOS CON VAR. #2 @ 25 CM, EMBEBIDA EN UNA ZAPATA CORRIDA CON SECCIÓN DE 60X20 CM, COLADA CON CONCRETO F'C=250 KG/CM2, T.M.A. = 3/4", ARMADA CON VAR. #4 @ 15 CM, EN AMBOS SENTIDOS, AMBOS ELEMENTOS SE DESPLANTARÁN SOBRE UNA PLANTILLA DE CONCRETO POBRE F'C=100 KG/CM2, T.M.A. = 1 1/2". INCLUYE: CORTES Y DESPERDICIOS DE MATERIALES, TRAZO Y NIVELACIÓN TOPOGRÁFICA, EXCAVACIONES EN MATERIAL A O B, AFINE DE ZANJAS, CIMBRA COMÚN, UNA CAPA DE SELLADOR TAPA PORO Y UNA CAPA DE IMPERMEABILIZANTE ASFÁLTICO SOBRE DALA DE DESPLANTE, MURETE DE ENRASE Y CONTRATRABE, RELLENOS CON PRODUCTO DE LA EXCAVACION COMPACTADO CON BAILARINA AL 95% DE SU P.V.S.M., LIMPIEZA Y RETIRO DE MATERIAL SOBRANTE FUERA DEL SITIO DE LA OBRA HASTA BANCO DE DESPERDICIO SEÑALADO POR LA SUPERVISIÓN. P.U.O.T. | PZA | 13
SUMA DE ESTA HOJA
ACUMULADO HASTA ESTA HOJA
NOMBRE DE LA EMPRESA O PERSONA FÍSICA NOMBRE Y FIRMA DEL REPRESENTANTE LEGAL
MPBLIND-02 | CONSTRUCCION DE MURO PERIMETRAL DE 1.29 M DE ANCHO CON UNA ALTURA TERMINADA DE 2.70 M, A BASE DE BLOCK HUECO DE CEMENTO CON MEDIDAS DE 15X20X40, ASENTADO CON MORTERO CEMENTO-ARENA EN PROPORCIÓN 1:4, BOQUILLAS DE 1 CM HORIZONTALES Y VERTICALES APARENTES, CASTILLOS AHOGADOS CON CONCRETO F'C=150 KG/CM2, T.M.A. = 1 1/2", REFORZADOS CON 1 VAR. #3 @ 4 CELDAS, Y REFUERZOS HORIZONTALES CON ESCALERILLA DE ARMEX 15-2 @2 HILADAS, EL MURO SERA CONFINADO CON DOS CASTILLOS DE 20X30 CM DE SECCION, COLADOS CON CONCRETO F'C=250 KG/CM2, T.M.A. = 3/4", ARMADOS CON 6 VAR #3 Y ESTRIBOS CON VAR. #2 @20 CM; EN LA PARTE SUPERIOR UNA CADENA DE CERRAMIENTO CON SECCIÓN DE 15X20 CM, COLADA CON CONCRETO F'C=250 KG/CM2, T.M.A. = 3/4", ARMADA CON 4 VAR. #3 Y ESTRIBOS CON VAR. #2 @ 20 CM; EL MURO SE DESPLANTARA SOBRE UNA CADENA DE SECCIÓN 15X20 CM, COLADA CON CONCRETO F'C=250 KG/CM2, T.M.A. = 3/4", ARMADA CON 4 VAR. #3 Y ESTRIBOS CON VAR. #2 @ 20 CM; ESTA CADENA SE COLOCARÁ ENCIMA DE 4 HILADAS DE BLOCK HUECO CEMENTO CON MEDIDAS DE 15X20X40, ASENTADO CON MORTERO CEMENTO-ARENA EN PROPORCIÓN 1:4, BOQUILLAS DE 1 CM HORIZONTALES Y VERTICALES APARENTES, CASTILLOS AHOGADOS CON CONCRETO F'C=150 KG/CM2, T.M.A. = 1 1/2", REFORZADOS CON 1 VAR. #3 EN CADA CELDA, Y REFUERZOS HORIZONTALES CON ESCALERILLA DE ARMEX 15-2 @2 HILADAS; EL MURETE SE DESPLANTARÁ SOBRE UNA CONTRATRABE CON SECCIÓN DE 20X40 CM, COLADA CON CONCRETO F'C=250 KG/CM2, T.M.A. = 3/4", ARMADA CON 4 VAR. #4 Y ESTRIBOS CON VAR. #2 @ 25 CM, EMBEBIDA EN UNA ZAPATA CORRIDA CON SECCIÓN DE 60X20 CM, COLADA CON CONCRETO F'C=250 KG/CM2, T.M.A. = 3/4", ARMADA CON VAR. #4 @ 15 CM, EN AMBOS SENTIDOS, AMBOS ELEMENTOS SE DESPLANTARÁN SOBRE UNA PLANTILLA DE CONCRETO POBRE F'C=100 KG/CM2, T.M.A. = 1 1/2". INCLUYE: CORTES Y DESPERDICIOS DE MATERIALES, TRAZO Y NIVELACIÓN TOPOGRÁFICA, EXCAVACIONES EN MATERIAL A O B, AFINE DE ZANJAS, CIMBRA COMÚN, UNA CAPA DE SELLADOR TAPA PORO Y UNA CAPA DE IMPERMEABILIZANTE ASFÁLTICO SOBRE DALA DE DESPLANTE, MURETE DE ENRASE Y CONTRATRABE, RELLENOS CON PRODUCTO DE LA EXCAVACION COMPACTADO CON BAILARINA AL 95% DE SU P.V.S.M., LIMPIEZA Y RETIRO DE MATERIAL SOBRANTE FUERA DEL SITIO DE LA OBRA HASTA BANCO DE DESPERDICIO SEÑALADO POR LA SUPERVISIÓN. P.U.O.T. | PZA | 2
SUMA DE ESTA HOJA
ACUMULADO HASTA ESTA HOJA
NOMBRE DE LA EMPRESA O PERSONA FÍSICA NOMBRE Y FIRMA DEL REPRESENTANTE LEGAL
MPBLIND-03 | CONSTRUCCION DE MURO PERIMETRAL DE 2.99 M DE ANCHO CON UNA ALTURA TERMINADA DE 2.70 M, A BASE DE BLOCK HUECO DE CEMENTO CON MEDIDAS DE 15X20X40, ASENTADO CON MORTERO CEMENTO-ARENA EN PROPORCIÓN 1:4, BOQUILLAS DE 1 CM HORIZONTALES Y VERTICALES APARENTES, CASTILLOS AHOGADOS CON CONCRETO F'C=150 KG/CM2, T.M.A. = 1 1/2", REFORZADOS CON 1 VAR. #3 @ 4 CELDAS, Y REFUERZOS HORIZONTALES CON ESCALERILLA DE ARMEX 15-2 @2 HILADAS, EL MURO SERA CONFINADO CON DOS CASTILLOS DE 20X30 CM DE SECCION, COLADOS CON CONCRETO F'C=250 KG/CM2, T.M.A. = 3/4", ARMADOS CON 6 VAR #3 Y ESTRIBOS CON VAR. #2 @20 CM; EN LA PARTE SUPERIOR UNA CADENA DE CERRAMIENTO CON SECCIÓN DE 15X20 CM, COLADA CON CONCRETO F'C=250 KG/CM2, T.M.A. = 3/4", ARMADA CON 4 VAR. #3 Y ESTRIBOS CON VAR. #2 @ 20 CM; EL MURO SE DESPLANTARA SOBRE UNA CADENA DE SECCIÓN 15X20 CM, COLADA CON CONCRETO F'C=250 KG/CM2, T.M.A. = 3/4", ARMADA CON 4 VAR. #3 Y ESTRIBOS CON VAR. #2 @ 20 CM; ESTA CADENA SE COLOCARÁ ENCIMA DE 4 HILADAS DE BLOCK HUECO CEMENTO CON MEDIDAS DE 15X20X40, ASENTADO CON MORTERO CEMENTO-ARENA EN PROPORCIÓN 1:4, BOQUILLAS DE 1 CM HORIZONTALES Y VERTICALES APARENTES, CASTILLOS AHOGADOS CON CONCRETO F'C=150 KG/CM2, T.M.A. = 1 1/2", REFORZADOS CON 1 VAR. #3 EN CADA CELDA, Y REFUERZOS HORIZONTALES CON ESCALERILLA DE ARMEX 15-2 @2 HILADAS; EL MURETE SE DESPLANTARÁ SOBRE UNA CONTRATRABE CON SECCIÓN DE 20X40 CM, COLADA CON CONCRETO F'C=250 KG/CM2, T.M.A. = 3/4", ARMADA CON 4 VAR. #4 Y ESTRIBOS CON VAR. #2 @ 25 CM, EMBEBIDA EN UNA ZAPATA CORRIDA CON SECCIÓN DE 60X20 CM, COLADA CON CONCRETO F'C=250 KG/CM2, T.M.A. = 3/4", ARMADA CON VAR. #4 @ 15 CM, EN AMBOS SENTIDOS, AMBOS ELEMENTOS SE DESPLANTARÁN SOBRE UNA PLANTILLA DE CONCRETO POBRE F'C=100 KG/CM2, T.M.A. = 1 1/2". INCLUYE: CORTES Y DESPERDICIOS DE MATERIALES, TRAZO Y NIVELACIÓN TOPOGRÁFICA, EXCAVACIONES EN MATERIAL A O B, AFINE DE ZANJAS, CIMBRA COMÚN, UNA CAPA DE SELLADOR TAPA PORO Y UNA CAPA DE IMPERMEABILIZANTE ASFÁLTICO SOBRE DALA DE DESPLANTE, MURETE DE ENRASE Y CONTRATRABE, RELLENOS CON PRODUCTO DE LA EXCAVACION COMPACTADO CON BAILARINA AL 95% DE SU P.V.S.M., LIMPIEZA Y RETIRO DE MATERIAL SOBRANTE FUERA DEL SITIO DE LA OBRA HASTA BANCO DE DESPERDICIO SEÑALADO POR LA SUPERVISIÓN. P.U.O.T. | PZA | 1
APLFIN-01 | APLICACIÓN DE APLANADO FINO A PLOMO Y REGLA CON MORTERO CEMENTO ARENA 1:3 CON ESPESOR PROM. DE 2 CM. A PLOMO Y REGLA, ACABADO CON LLANA DE MADERA Y FLOTEADO CON ESPONJA APLICANDO VOLTEADOR EN REMATES, INCLUYE FILETES, P.U.O.T. | M2 | 300
PINFIN-02 | PINTURA VINIL - ACRILICA - EXTERIOR EN BARDA PERIMETRAL, INCLUYE PLASTE NECESARIO, 2 MANOS DE PINTURA, SELLADOR, LIMPIEZA, COLOR DEFINIDO POR LA DEPENDENCIA, P.U.O.T. | M2 | 300
SUMA DE ESTA HOJA
ACUMULADO HASTA ESTA HOJA
NOMBRE DE LA EMPRESA O PERSONA FÍSICA NOMBRE Y FIRMA DEL REPRESENTANTE LEGAL
GUARNICION Y BANQUETA
PRE01 | TRAZO Y NIVELACIÓN DE TERRENO, CON ESTACION TOTAL DE TOPOGRAFIA; INCLUYE : MATERIAL PARA SEÑALAMIENTO Y MANO DE OBRA. | M2 | 957.55
PRE02 | DESPALME DEL TERRENO NATURAL. INCLUYE: EQUIPO, CARGA Y ACARREO AL BANCO QUE PROPONGA EL CONTRATISTA Y TODO LO NECESARIO PARA SU CORRECTA EJECUCION. P. U. O. T. | M3 | 143.63
PRE03 | EXCAVACION POR MEDIOS MECANICOS EN MATERIAL TIPO 2 HASTA 0.50 MTS, DE PROF A CIELO ABIERTO PARA SUSTITUIR ARCILLAS EXPANSIVAS EN AREA DE TRABAJO. (CAJEO) INCLUYE ACARREO DE MATERIAL NO UTIL FUERA DE LA OBRA Y DE LA MANCHA URBANA. | M3 | 174
PRE06 | SUMINISTRO Y RELLENO DE MATERIAL INERTE APISONADO Y COMPACTADO CON COMPACTADOR MANUAL (BAILARINA) CON MATERIAL PRODUCTO DE BANCO COMPACTADAS AL 90% PROCTOR, EN CAPAS DE 15 CM. INCLUYE: INCORPORACION DE AGUA, MATERIAL DE BANCO, ACARREOS, EXTRACCION, CARGA, DESCARGA, REGALIAS, HERRAMIENTA, EQUIPO Y MANO DE OBRA, MEDIDOS COMPACTOS, POR UNIDAD DE OBRA TERMINADA. | M3 | 200
GUAR-01 | GUARNICION DE BANQUETA DE 15x20x30 CMS. CON CONCRETO F'c=200 KG/CM2, INCLUYE: CIMBRA APARENTE METALICA, ACABADO CON VOLTEADOR, CIMBRADO, DESCIMBRADO, ACARREOS, MANIOBRAS, MATERIALES, JUNTAS, REMATES, DESPERDICIOS, HERRAMIENTAS Y MANO DE OBRA. P.U.O.T. | ML | 478
BAN02 | BANQUETA DE CONCRETO DE 10 CMS. DE ESPESOR, ARMADO CON MALLA ELECTROSOLDADA 6-6/10-10 COLADA EN CUADROS ALTERNADOS, T.M.A. 3/4" EN ANCHOS MAXIMOS DE 2.00 M. CON F´C=150 KG/CM2 COLADA SOBRE TERRENO COMPACTADO AL 90% PROCTOR ACABADO ESCOBILLADO, APLICACIÓN DE VOLTEADOR EN REMATES A ZOCLO Y FRONTERAS INTERIOR Y EXTERIOR. | M2 | 502.21
SUMA DE ESTA HOJA
ACUMULADO HASTA ESTA HOJA
NOMBRE DE LA EMPRESA O PERSONA FÍSICA NOMBRE Y FIRMA DEL REPRESENTANTE LEGAL
LOGO-01 | ELABORACION, SUMINISTRO Y COLOCACION DE LOGOTIPO HEXAGONAL DE 0.90X0.90 MTS CON CENEFA DE CONCRETO ACABADO PULIDO F'C=150 KG/CM2 DE 10X10 CM CON CEMENTO BLANCO CON GRANITO Y CENEFA AZUL. INCLUYE LETRAS "DGO PARA TODOS" EN CONCRETO ACABADO PULIDO Y ABRILLANTADO LABRADAS A 2MM DE PROFUNDIDAD Y PINTADAS CON COLORES INSTITUCIONALES. ESCUDO DEL ESTADO DE DURANGO EN ALUMINIO PULIDO ABRILLANTADO Y ANCLADO A CONCRETO DE 1.5 CM DE ESPERSOR POR 15 CM DE ALTO Y 15 CM DE LARGO Y FRASE "GOBIERNO DEL ESTADO 2016-2022" DE ALUMINIO PULIDO, ABRILLANTADO Y ANCLADO AL CONCRETO DE 1.5 CM DE ESPESOR POR 15 CM DE ALTO Y 20 CM DE LARGO. INCLUYE MANO DE OBRA PARA COLOCACION, LIMPIEZA DEL AREA, HERRAMIENTA Y TODO LO NECESARIO PARA SU CORRECTA EJECUCION. | PZA | 1
HERRERIA
CERCA-01 | SUMINISTRO Y FABRICACION DE CERCA METALICA PERIMETRAL A BASE DE 4 MODULOS PIRAMIDALES COMPUESTOS DE 4.43 X 3.20 M, FABRICADO CON PERFILES METÁLICOS RECTANGULARES DE 2"X2" EN CAL. 14 (PTR) DOBLE MARCO PARA REFUERZO Y METAL DESPLEGADO EN CAL. 18, SEGÚN DISEÑO, INSTALADO EN OBRA, FIJADO A CASTILLOS Y AL TERRENO MEDIANTE MUERTOS DE CONCRETO CON SECCIÓN DE 25X25X40 CM, COLADOS CON CONCRETO F'C=150 KG/CM2, T.M.A. = 1 1/2". INCLUYE: TRAZO, NIVELACIÓN, EXCAVACION, CORTES Y DESPERDICIOS, SOLDADURA, LIMPIEZA Y APLICACIÓN DE PRIMER ANTICORROSIVO Y DOS MANOS DE ESMALTE Y PINTURA SEGUN COLOR INDICADO POR LA DEPENDENCIA, P.U.O.T. | PZA | 1
SUMA DE ESTA HOJA
ACUMULADO HASTA ESTA HOJA
NOMBRE DE LA EMPRESA O PERSONA FÍSICA NOMBRE Y FIRMA DEL REPRESENTANTE LEGAL
CERCA-02 | SUMINISTRO Y FABRICACION DE CERCA METALICA PERIMETRAL A BASE DE 4 MODULOS PIRAMIDALES COMPUESTOS DE 4.53 M. ANCHO X 3.20 M, DE ALTURA, FABRICADO CON PERFILES METÁLICOS RECTANGULARES DE 2"X2" EN CAL. 14 (PTR) DOBLE MARCO PARA REFUERZO Y METAL DESPLEGADO EN CAL. 18, SEGÚN DISEÑO, INSTALADO EN OBRA, FIJADO A CASTILLOS Y AL TERRENO MEDIANTE MUERTOS DE CONCRETO CON SECCIÓN DE 25X25X40 CM, COLADOS CON CONCRETO F'C=150 KG/CM2, T.M.A. = 1 1/2". INCLUYE: TRAZO, NIVELACIÓN, EXCAVACION, CORTES Y DESPERDICIOS, SOLDADURA, LIMPIEZA Y APLICACIÓN DE PRIMER ANTICORROSIVO Y DOS MANOS DE ESMALTE Y PINTURA SEGUN COLOR INDICADO POR LA DEPENDENCIA, P.U.O.T. | PZA | 1
CERCA-03 | SUMINISTRO Y FABRICACION DE CERCA METALICA PERIMETRAL A BASE DE 5 MODULOS DE 5.50 X 3.20 M, FABRICADO CON PERFILES METÁLICOS RECTANGULARES DE 2"X2" EN CAL. 14 (PTR) DOBLE MARCO PARA REFUERZO Y METAL DESPLEGADO EN CAL. 18, SEGÚN DISEÑO, INSTALADO EN OBRA, FIJADO A CASTILLOS Y AL TERRENO MEDIANTE MUERTOS DE CONCRETO CON SECCIÓN DE 25X25X40 CM, COLADOS CON CONCRETO F'C=150 KG/CM2, T.M.A. = 1 1/2". INCLUYE: TRAZO, NIVELACIÓN, EXCAVACION, CORTES Y DESPERDICIOS, SOLDADURA, LIMPIEZA Y APLICACIÓN DE PRIMER ANTICORROSIVO Y DOS MANOS DE ESMALTE Y PINTURA SEGUN COLOR INDICADO POR LA DEPENDENCIA, P.U.O.T. | PZA | 12
SUMA DE ESTA HOJA
ACUMULADO HASTA ESTA HOJA
NOMBRE DE LA EMPRESA O PERSONA FÍSICA NOMBRE Y FIRMA DEL REPRESENTANTE LEGAL
CERCA-04 | SUMINISTRO Y FABRICACION DE CERCA METALICA PERIMETRAL A BASE DE 6 MODULOS DE 6.04 X 3.20 M, FABRICADO CON PERFILES METÁLICOS RECTANGULARES DE 2"X2" EN CAL. 14 (PTR) DOBLE MARCO PARA REFUERZO Y METAL DESPLEGADO EN CAL. 18, SEGÚN DISEÑO, INSTALADO EN OBRA, FIJADO A CASTILLOS Y AL TERRENO MEDIANTE MUERTOS DE CONCRETO CON SECCIÓN DE 25X25X40 CM, COLADOS CON CONCRETO F'C=150 KG/CM2, T.M.A. = 1 1/2". INCLUYE: TRAZO, NIVELACIÓN, EXCAVACION, CORTES Y DESPERDICIOS, SOLDADURA, LIMPIEZA Y APLICACIÓN DE PRIMER ANTICORROSIVO Y DOS MANOS DE ESMALTE Y PINTURA SEGUN COLOR INDICADO POR LA DEPENDENCIA, P.U.O.T. | PZA | 1
PUERTACESO-01 | SUMINISTRO Y FABRICACION DE PUERTA DE ACCESO Y SALIDA PEATONAL A BASE DE 2 MODULOS POR HOJA MOVIBLES, DE 2.20 X 3.20 M, FABRICADO CON PERFILES METÁLICOS RECTANGULARES DE 2"X2" EN CAL. 14 (PTR) DOBLE MARCO PARA REFUERZO Y METAL DESPLEGADO EN CAL.18, SEGÚN DISEÑO, INSTALADO EN OBRA, FIJADO A CASTILLOS Y AL TERRENO MEDIANTE MUERTOS DE CONCRETO CON SECCIÓN DE 25X25X40 CM, COLADOS CON CONCRETO F'C=150 KG/CM2, T.M.A. = 1 1/2". INCLUYE: TRAZO, NIVELACIÓN, EXCAVACION, CORTES Y DESPERDICIOS, SOLDADURA, LIMPIEZA Y APLICACIÓN DE PRIMER ANTICORROSIVO Y DOS MANOS DE ESMALTE COLOR DEFINIDO POR LA DEPENDENCIA, 9 BISAGRAS CON BUCHING Y BALINERA DE 16MM Y 15 CM DE ANCHO, PINES DE 15.8 MM DE 80 X 10 CM., Y 1 PASADOR CON LLAVE, ANGULO UNIDIDO DE 50 X 50 MM, P.U.O.T. | PZA | 4
SUMA DE ESTA HOJA
ACUMULADO HASTA ESTA HOJA
NOMBRE DE LA EMPRESA O PERSONA FÍSICA NOMBRE Y FIRMA DEL REPRESENTANTE LEGAL
PUERTASERV-02 | SUMINISTRO Y FABRICACION DE PUERTA DE ACCESO Y SALIDA DE SERVICIO A BASE DE 3 MODULOS POR HOJA MOVIBLES, DE 3.30 X 3.20 M, FABRICADO CON PERFILES METÁLICOS RECTANGULARES DE 2"X2" EN CAL. 14 (PTR) DOBLE MARCO PARA REFUERZO Y METAL DESPLEGADO EN CAL.18, SEGÚN DISEÑO, INSTALADO EN OBRA, FIJADO A CASTILLOS Y AL TERRENO MEDIANTE MUERTOS DE CONCRETO CON SECCIÓN DE 25X25X40 CM, COLADOS CON CONCRETO F'C=150 KG/CM2, T.M.A. = 1 1/2". INCLUYE: TRAZO, NIVELACIÓN, EXCAVACION, CORTES Y DESPERDICIOS, SOLDADURA, LIMPIEZA Y APLICACIÓN DE PRIMER ANTICORROSIVO Y DOS MANOS DE ESMALTE COLOR DEFINIDO POR LA DEPENDENCIA, 9 BISAGRAS CON BUCHING Y BALINERA DE 16MM Y 15 CM DE ANCHO, PINES DE 15.8 MM DE 80 X 10 CM., Y 1 PASADOR CON LLAVE, ANGULO UNIDIDO DE 50 X 50 MM, P.U.O.T. | PZA | 2
BARDA PREFABRICADA
POSTE 1 | SUMINISTRO Y COLOCACION DE POSTES TIPO H PREFABRICADOS DE 3.12 M DE ALTURA LIBRE Y 0.40 CM PARA EMPOTRE EN MUERTO DE CONCRETO CIRCULAR ACABADO EN COLOR NATURAL | PZA | 222
POSTE 2 | SUMINISTRO Y COLOCACION DE POSTES TIPO DOBLE U PARA ESQUINAS PREFABRICADOS DE 3.12 M DE ALTURA LIBRE Y 0.40 M PARA EMPOTRE EN MUERTO DE CONCRETO ACABADO EN COLOR NATURAL | PZA | 8
LOSA | SUMINISTRO Y COLOCACION DE LOSA PARA BARDA PREFABRICADA DE SECCION DE 2.16 X 0.52 M ACABADO ESTAMPADO EN COLOR NATURAL | PZA | 1423
EXC-PIL-01 | EXCAVACION CON MAQUINARIA (PERFORACION GUSANO) MAT.TIPO "B" DE O.OO A 1.70 M. DE PROF. SECCION OBLIGADA, INCLUYE AFINE DE TALUDES Y FONDO, PARA CIMENTACION | PZA | 230
PILA-01 | PILOTE DE 60X60 CMS CON CONCRETO CON F'C=200 KG/CM2 T.M.A. 3/4" ARMADO CON MALLA ELECTROSOLDADA 6X6-8/8, CONSTRUIDO EN OBRA. | PZA | 230
DALA | DALA DE LIGA DE 15*20 CM. CON ARMEX 15*15*4, CON CONCRETO F´C-200 KG/CM2, LIGADO DE DADO A DADO DEL POSTE CON LONGITUD DE 1.80 M. INCLUYE MATERIAL Y MANO DE OBRA, ECHA EN OBRA. | PZA | 285
SUMA DE ESTA HOJA
ACUMULADO HASTA ESTA HOJA
NOMBRE DE LA EMPRESA O PERSONA FÍSICA NOMBRE Y FIRMA DEL REPRESENTANTE LEGAL
CASETA DE ACCESO VEHICULAR
PRELIMINARES
PRE-01 | EXCAVACION A MANO EN MAT.TIPO "B" DE O.OO A 1.50 M. DE PROF. SECCION OBLIGADA, INCLUYE AFINE DE TALUDES Y FONDO, CONSIDERANDO UNA HOLGURA MÁXIMA DE 15 CM. POR LADO PARA ELEMENTOS DE CONCRETO, Y 5 CM. POR LADO PARA ELEMENTOS DE MAMPOSTERÍA, LA CUAL SE VERIFICARÁ EN LA OBRA. | M3 | 19.6
PRE-02 | SUMINISTRO Y RELLENO DE MATERIAL INERTE COMPACTADO CON EQUIPO MECANICO EN CAPAS DE 20 CM. DE ESPESOR AL 90% PROCTOR MODIFICADA. | M3 | 27
CIMENTACION
CIM-01 | CIMENTACION DE MAMPOSTERIA DE PIEDRA CUARTÓN (BRAZA) ASENTADA CON MORTERO CEMENTO-ARENA 1:5 | M3 | 14.6
CIM-02 | ACARREO DE TIERRA O ESCOMBRO EN CAMION HACIA O FUERA DE LA OBRA Y DE LA MANCHA URBANA 6 KM. CARGADO CON RETROEXCAVADORA. | M3 | 19.6
MUROS, CADENAS Y CASTILLOS
MCC-01 | CADENA Y/O CASTILLO DE CONCRETO DE 20x20 CM. CON F'C=150 KG/CM2 ARMADO C/4 VAR. # 3 Y ESTRIBOS # 2 A CADA 20 CM. T.M.A. 3/4" INCLUYE CIMBRA COMÚN, DESCIMBRADO, COLADO, VIBRADO, CURADO, Y CRUCES DE VARILLA. | ML | 36
MCC-02 | CADENA Y/O CASTILLO DE CONCRETO DE 14x14 CM. CON F'C=150 KG/CM2 ARMADO C/4 VAR. # 3 Y ESTRIBOS # 2 A CADA 20 CM. T.M.A. 3/4" INCLUYE CIMBRA COMÚN, DESCIMBRADO, COLADO, VIBRADO, CURADO, Y CRUCES DE VARILLA. | ML | 71
MCC-03 | MURO DE TABIQUE ROJO RECOCIDO 7x14x28 CM., 14 CM. DE ESPESOR, ASENTADO CON MORTERO COMERCIAL-ARENA 1:4 | M2 | 53.94
MCC-04 | ANCLAJE DE CASTILLO A MAMPOSTERIA DE 14X14 CM. DE CONCRETO F'c=150 KG/CM2 ARMADO CON 4 VARILLA # 3 ESTRIBOS # 2 ACADA 20 CM. | PZA | 11
MCC-05 | LOSA DE CONCRETO SOLIDA F'C=250 KG/CM2 ARMADA CON V #3 @ 25CM. AMBOS SENTIDOS, CON ESPESOR DE 11 CM. | M2 | 11.6
SUMA DE ESTA HOJA
ACUMULADO HASTA ESTA HOJA
NOMBRE DE LA EMPRESA O PERSONA FÍSICA NOMBRE Y FIRMA DEL REPRESENTANTE LEGAL
MCC-06 | CONSTRUCCION DE TRABE EN AZOTEA DE 20X40 CMS. F'C=250KG/CM2 ARMADA CON 2 V # 4 PARTE SUP. Y 3 V # 5 PARTE INF. E #3 @ 20 CMS. INCLUYE: COLADO, CIMBRA, DESCIMBRADO , CURADO. | ML | 7.1
MCC-07 | APLANADO DE YESO EN MUROS Y PLAFONES A REGLA Y NIVEL MORTERO YESO AGUA CON ESPESOR DE 1.5 CM. | M2 | 66.49
MCC-08 | REPELLADO A PLOMO Y REGLA CON MORTERO CEMENTO 1:3 CON ESPESOR PROM. DE 2 CM. A PLOMO Y REGLA, PARA RECIBIR VITROMURO, INCLUYE FILETES | M2 | 38.89
MCC-09 | APLANADO FINO A PLOMO Y REGLA CON MORTERO CEMENTO ARENA 1:3 CON ESPESOR PROM. DE 2 CM. A PLOMO Y REGLA, ACABADO CON LLANA DE MADERA Y FLOTEADO CON ESPONJA APLICANDO VOLTEADOR EN REMATES, INCLUYE FILETES | M2 | 38.89
MCC-10 | PINTURA VINIL-ACRILICA INTERIOR EN MUROS Y PLAFONES DE YESO, TRABAJO TERMINADO, COLOR ESPESIFICADO EN OBRA | M2 | 66.49
MCC-11 | PINTURA VINIL-ACRILICA EXTERIOR EN MUROS DE CONCRETO, INCLUYE PLASTE NECESARIO, TRABAJO TERMINADO, COLOR ESPESIFICADO EN OBRA | M2 | 38.89
PISOS
OC-TT-01 | FIRME DE CONCRETO SIMPLE F'C= 150 KG/CM2, T.M.A. 3/4, 10 CMS. DE ESPESOR, CON MALLA ELECTRO SOLDADA 66-10/10 PARA RECIBIR PISO CERAMICO. INCLUYE:, CORTES, NIVELADO, COLADO, CURADO, MATERIALES, MANO DE OBRA, HERRAMEINATA Y EQUIPO. | M2 | 11.6
OC-TT-02 | PISO COLECCIÓN CASSAL MODELO BOUTIQUE COLOR CEMENTO DE 60 X 60, INCLUYE: ADHESIVO PARA PISO | M2 | 11.6
OC-TT-03 | ZOCLO COLECCIÓN CASSAL MODELO BOUTIQUE COLOR CEMENTO DE 60 X 60, INCLUYE: ADHESIVO PARA PISO | ML | 17.68
SUMA DE ESTA HOJA
ACUMULADO HASTA ESTA HOJA
NOMBRE DE LA EMPRESA O PERSONA FÍSICA NOMBRE Y FIRMA DEL REPRESENTANTE LEGAL
CANCELERIA
CANCE-01 | VENTANA FABRICADA CON BATIENTE EXTERIOR DE ALUMINIO ANODIZADO COLOR NATURAL DE 2", CRISTAL DE 6 MM, MOSQUITERO, JALADERA DE ALTA RESISTENCIA INOXIDABLE, BRAZO DE PROYECCION, ESCUADRAS DE ALINEACION, EMPAQUE VINIL Y PELICULA PLASTICA TIPO ESMERILADO. (MEDIDAS DE 0.65 X 1.10 M.) | PZA | 1
CANCE-02 | VENTANA FABRICADA DE ALUMINIO ANODIZADO COLOR NATURAL DE 2" CORREDIZA, CRISTAL DE 6 MM, MOSQUITERO, JALADERA DE ALTA RESISTENCIA INOXIDABLE, BRAZO DE PROYECCION, ESCUADRAS DE ALINEACION, EMPAQUE VINIL Y PELICULA PLASTICA TIPO ESMERILADO. (MEDIDAS DE 0.90 X 1.76 M.) | PZA | 2
CANCE-03 | VENTANA FABRICADA DE ALUMINIO ANODIZADO COLOR NATURAL DE 2" CORREDIZA, CRISTAL DE 6 MM, MOSQUITERO, JALADERA DE ALTA RESISTENCIA INOXIDABLE, BRAZO DE PROYECCION, ESCUADRAS DE ALINEACION, EMPAQUE VINIL Y PELICULA PLASTICA TIPO ESMERILADO. (MEDIDAS DE 0.90 X 2.55 M.) | PZA | 1
PUERTA
PTA-01 | SUMINISTRO Y COLOCACION DE PUERTA DE TAMBOR MODELO CALIFORNIA DE 90 X 213 X 3.5 CM, CUBIERTA EN MDF Y 6 PANELES, MADERA DE ALTA RESISTENCIA AL IMPACTO Y DE LARGA DURACION CON UN GROSOR DE 3.5 CM. INCLUYE: MARCO PINTADO DE BLANCO, CONTRAMARCO, BISAGRAS, TONILLERIA, NIVELACION, ALINEACION,Y TODO LO NECESARIO PARA SU CORRECTA INSTALACION | PZA | 1
PTA-02 | SUMINISTRO Y COLOCACION DE PUERTA DE TAMBOR EXTERIOR DE 9 LUCES DE 213 X 85 CM FABRICADA EN ACERO COLOR BLANCO, ALTA RESISTENCIA AL IMPACTO Y DE LARGA DURACION CON UN GROSOR DE 3.5 CM. INCLUYE: MARCO PINTADO DE BLANCO, CONTRAMARCO, BISAGRAS, TONILLERIA, NIVELACION, ALINEACION,Y TODO LO NECESARIO PARA SU CORRECTA INSTALACION | PZA | 1
SUMA DE ESTA HOJA
ACUMULADO HASTA ESTA HOJA
NOMBRE DE LA EMPRESA O PERSONA FÍSICA NOMBRE Y FIRMA DEL REPRESENTANTE LEGAL
ELECTRICO
ELEC-01 | SUMINISTRO E INSTALACION DE APAGADOR SENCILLO 15 AMPS, 127V, INSTALADO EN PLACA DE 2 MODULOS MCA. MATIX-BTICINO COLOR ACERO MOD 1-QZ4803M1AAC, INCLUYE: CABLEADO SEGÚN PROYECTO (2 THW CALIBRE 12 AWG MARCA VIAKON Y CONDUMEX, Y 1 CABLE DE COBRE DESNUDO CALIBRE 12 AWG CUALQUIER MARCA) TUBERIAS, SOPORTERIAS, RANURAS PEDACERIAS, CORTES, CONEXIONES Y TODO LO NECESARIO PARA SU CORRECTA INSTALACION. | PZA | 2
ELEC-02 | SUMINISTRO E INSTALACION DE CONTACTO MONOFASICO DUPLEX 15 AMPS, 127V, POLARIZADO-ATERRIZADO INSTALADO EN PLACA DE 2 MODULOS MCA : MATIX-BTICINO, INCLUYE: CABLEADO SEGÚN PROYECTO (2 THW CALIBRE 12 AWG MARCA VIAKON Y CONDUMEX, Y 1 CABLE DE COBRE DESNUDO CALIBRE 12 AWG CUALQUIER MARCA) TUBERIAS, SOPORTERIAS, RANURAS PEDASERIAS, CORTES, CONXIONES, CONTACTO DOBLE POLARIZADO Y TODO LO NECESARIO PARA SU CORRECTA INSTALACION. | PZA | 2
ELEC-03 | SUMINISTRO Y COLOCACION DE PORTALÁMPARA DE POLICARBONATO PARA E27 4 PULGADAS BLANCO INCLUYE: CABLEADO, DUCTERIA, FOCO, TORNILLERIA Y TODO LO NECESARIO PARA SU CORRECTA INSTALACION | PZA | 3
ELEC-04 | SUMINISTRO E INSTALACION DE CENTRO DE CARGA MARCA SQUARE-D, 1F-3H, 220/127. CON CAPACIDAD EN BARRAS DE 100 AMP, 3 POLOS MOD: QO03, MCA: SQUARE D, INCLUYE SOPORTADO EN MURO CONEXIONES , IDENTIFICACION DE CIRCUITOS (DIRECTORIO), TAPAS Y TODO LO NECESARIO PARA SU CORRECTA INSTALACION. | PZA | 1
ELEC-05 | SUMINISTRO E INSTALACION DE INTERRUPTOR TERMOMAGNETICO QO DE 1POLOS DE 15 A 50 AMPS AMPS SEGÚN PROYECTO. INCLUYE HERRAMIENTAS, CONEXIONES , IDENTIFICACION DE CIRCUITOS (DIRECTORIO) Y TODO LO NECESARIO PARA SU CORRECTA INSTALACION. | PZA | 1
SUMA DE ESTA HOJA
ACUMULADO HASTA ESTA HOJA
NOMBRE DE LA EMPRESA O PERSONA FÍSICA NOMBRE Y FIRMA DEL REPRESENTANTE LEGAL
HIDRAULICAS Y SANITARIAS
HIDSAN-01 | SUMINISTRO E INSTALACIÓN DE WC DE TANQUE BAJO DESCARGA DE 6 LTS IDEAL STANDAR COLOR BLANCO AL ALTO BRILLO MARCA INCLUYE: JUNTA DE CERA, TAQUETES DE PLOMO, PIJAS CADMIDIZADAS, ACARREO HASTA EL SITIO DE SU UTILIZACIÓN, INSTALACIÓN, MATERIALES, MANO DE OBRA, EQUIPO Y HERRAMIENTA. | PZA | 1
HIDSAN-02 | SUMINISTRO E INSTALACIÓN DE LAVABO Y PEDESTAL DE CERÁMICA AUSTRIA, CUENTA CON UN DISEÑO REDONDO, CON REBOSADERO, COLOR HUESO. LAS DIMENSIONES DEL PEDESTAL SON 65 X 22 X 22 CM Y DEL LAVABO SON 22.5 X 51 X 43.5 CM. Y MEZCLADORA PARA LAVABO DE 4 PULGADAS CROMO RUGO, CON MANERALES METÁLICOS CROMADOS INCLUYE: CESPOL PARA LAVABO CROMADO, CONTRA CON REJILLA PARA LAVABO SIN REBOSADERO, MANGUERA ALIMENTADORA MARCA COFLEX DE 1/2" X 40 CM. DE LONGITUD DE ALTA PRESIÓN. | PZA | 1
HIDSAN-03 | REGISTRO DE 0.40X0.60 HASTA 1.00 M. DE MUROS DE TABIQUE ROJO RECOCIDO, ASENTADO CON MEZCLA CEMENTO ARENA 1:5, CON APLANADO PULIDO EN EL INTERIOR, CON TAPA DE 5 CM. DE ESPESOR DE CONCRETO DE F'C=150 KG/CM2, CON MARCO Y CONTRAMARCO COMERCIAL, PISO DE 8 CM. DE ESPESOR DE CONCRETO DE F'C=150 KG/CM2, INCLUYE: MATERIALES, EXCAVACIÓN, EQUIPO. Y TODO LO NECESARIO PARA SU CORRECTA EJECUCIÓN. P.U.O.T. | PZA | 1
HIDSAN-04 | SALIDA HIDROSANITARIA PARA LAVABO, CON TUBERIA DE POLIPROPILENO DE 13, 19, 25, 38 MM. Y DESAGUE CON TUBERIA DE PVC 2" Y 4", RED INTERIOR HASTA PRIMER REGISTRO. INCLUYE: CONECTORES, ACCESORIOS, MATERIALES, EQUIPO Y TODO LO NECESARIO PARA SU CORRECTA EJECUCIÓN. P.U.O.T. | SAL | 1
HIDSAN-05 | SALIDA HIDROSANITARIA PARA W.C. DE TUBERIA DE POLIPROPILENO DE 13, 19, 25, 38 MM. Y DESAGUE CON TUBERIA DE PVC 2" Y 4", RED INTERIOR HASTA PRIMER REGISTRO. INCLUYE: CONECTORES, ACCESORIOS, MATERIALES, EQUIPO Y TODO LO NECESARIO PARA SU CORRECTA EJECUCIÓN. P.U.O.T. | SAL | 1
SUMA DE ESTA HOJA
ACUMULADO HASTA ESTA HOJA
NOMBRE DE LA EMPRESA O PERSONA FÍSICA NOMBRE Y FIRMA DEL REPRESENTANTE LEGAL
LOSA
LOS-01 | PRETIL EN LOSA A BASE DE TABIQUE ROJO RECOCIDO 7X14X28CM JUNTA CON MORTERO CEMENTO-ARENA PROP 1:4, INCLUYE ANDAMIOS, MATERIALES, MANO DE OBRA, EQUIPO Y HERRAMIENTA, MANIOBRAS Y ACARREOS. | M2. | 16.5
LOS-02 | RELLENO DE TEZONTLE EN AZOTEA, INCLUYE TENDIDO Y APISONADO | M3 | 1.74
LOS-03 | ENLADRILLADO EN AZOTEA CON TABIQUE ROJO RECOCIDO (TABLETA), ASENTADO CON MORTERO, CEMENTO-ARENA 1:6 INCL. ESCOBILLADO CON LECHADA DE CEMENTO GRIS. | M2 | 11.6
LOS-04 | APLICACION DE SELLO EMULTEX TAPAPORO Y UNA APLICACION DE ASFALTEX 500 O SIMILAR APLICADO EN CALIENTE COMO RIEGO DE LIGA PARA RECIBIR IMPERMEABILIZACION. | M2 | 11.6
LOS-05 | IMPERMEABILIZACIÓN SOBRE ENLADRILLADO EN LOSAS DE CONCRETO A BASE DE MORTER PLAST SBS F.V. 3.0 MM. ARENADO SEGUN ESPECIFICACIÓN | M2 | 11.6
LOS-06 | SUMINISTRO Y COLOCACION DE TUBO DE PVC RD 32.5 DE 100 MM (4") DE DIAMETRO PARA BAJADA PLUVIAL, INCLUYE: CODO DE 4 X 90º, RANURADO EN MUROS DE TABIQUE, FIJACION, HERRAMIENTA Y MANO DE OBRA. | ML | 4
LOS-07 | SUMINISTRO Y COLOCACION DE COLADERA HELVEX No 444 INCLUYE CHAROLA DE PLOMO DE 1.6 MM DE 100 X 100 CMS TELA DE GALLINERO, BOQUILLAS Y RESANES. | PZA | 1
LOS-08 | CHAFLAN DE CONCRETO F'c=150 KG/CM2 T.M.A. 3/4" DE 15x15 CM. | ML | 16.5
SUMA DE ESTA HOJA
ACUMULADO HASTA ESTA HOJA
IVA
T O T A L
NOMBRE DE LA EMPRESA O PERSONA FÍSICA NOMBRE Y FIRMA DEL REPRESENTANTE LEGAL
SUMA DE ESTA HOJA
ACUMULADO HASTA ESTA HOJA
NOMBRE DE LA EMPRESA O PERSONA FÍSICA NOMBRE Y FIRMA DEL REPRESENTANTE LEGAL

## RESUMEN
UBICACION: DURANGO
MUNICIPIO: DURANGO, DGO.
OBRA: MEJORAMIENTO DE CREE MEDIANTE LA CONSTRUCCION DE BARDA PERIMETRAL, EN MUNICIPIO DE DURANGO, DGO.
CLAVE | CONCEPTO | UNID. | CANT. | P.UNIT. | IMPORTE
RESUMEN
CONSTRUCCION DE BARDA PERIMETRAL PARA MEJORAMIENTO DE CREE
MODULO BARDA Y REJA
MUROS
GUARNICION Y BANQUETA
HERRERIA
BARDA PREFABRICADA
CASETA DE ACCESO VEHICULAR
PRELIMINARES
CIMENTACION
MUROS, CADENAS Y CASTILLOS
PISOS
CANCELERIA
PUERTA
ELECTRICO
HIDRAULICAS Y SANITARIAS
LOSA
SUMA DE ESTA HOJA
ACUMULADO HASTA ESTA HOJA
IVA
T O T A L
NOMBRE DE LA EMPRESA O PERSONA FÍSICA NOMBRE Y FIRMA DEL REPRESENTANTE LEGAL
SUMA DE ESTA HOJA
ACUMULADO HASTA ESTA HOJA
NOMBRE DE LA EMPRESA O PERSONA FÍSICA NOMBRE Y FIRMA DEL REPRESENTANTE LEGAL