## CATALOGO
UBICACION: NOMBRE DE DIOS
MUNICIPIO: NOMBRE DE DIOS, DGO.
OBRA: GUARNICIONES Y BANQUETAS, EN LA CABECERA MUNICIPAL DE NOMBRE DE DIOS, MUNICIPIO DE NOMBRE DE DIOS, DGO.
CLAVE | CONCEPTO | UNID. | CANT. | P.UNIT. | IMPORTE
GUARNICIONES Y BANQUETAS, EN LA CABECERA MUNICIPAL DE NOMBRE DE DIOS
TRAMO "A" CALLE FCO ZARCO ENTRE CALLE CONSTITUCION Y LEANDRO FERNANDEZ ACERA ORIENTE
TRABAJOS PRELIMINARES
PRE01 | TRAZO Y NIVELACIÓN DE TERRENO, CON ESTACION TOTAL DE TOPOGRAFIA; INCLUYE : MATERIAL PARA SEÑALAMIENTO Y MANO DE OBRA. | M2 | 168.78
DEM 1 | DEMOLICIÓN DE FIRME DE CONCRETO DE 10 CMS DE ESPESOR, INC. ACARREOS FUERA DE LA OBRA Y DE LA MANCHA URBANA. | M2 | 141.93
PRE03 | EXCAVACION POR MEDIOS MECANICOS EN MATERIAL TIPO 2 HASTA 0.50 MTS, DE PROF A CIELO ABIERTO PARA SUSTITUIR ARCILLAS EXPANCIVAS EN AREA DE TRABAJO. (CAJEO) INCLUYE ACARREO DE MATERIAL NO UTIL FUERA DE LA OBRA Y DE LA MANCHA URBANA. | M3 | 33.76
PRE04 | COMPACTACION DEL TERRENO NATURAL Y DE LA SUPERFICIE DESCUBIERTA P. U, O. T. COMPACTACION DEL TERRENO NATURAL, AL 90% DE SU P.V.S.M DE LA PRUEBA AASHTO ESTANDAR, POR MEDIOS MECANICOS, INCLUYE: AGUA Y ACARREO DEL AGUA, CON ESPESOR PROMEDIO DE 20 CM., POR UNIDAD DE OBRA TERMINADA. | M2 | 168.78
PRE05 | DEMOLICIÓN POR MEDIOS MECANICOS DE CONCRETOS SIMPLES (GUARNICIONES, PAVIMENTOS, BANQUETAS, MUROS DE BLOCK, MEDIDOS COMPACTOS, POR MEDIOS MECANICOS, INCLUYE: CARGA Y DESCARGA, ACARREO FUERA DE LA OBRA HASTA EL SITIO DESIGNADO POR EL CONTRATISTA, LIMPIEZA, POR UNIDAD DE OBRA TERMINADA. | M3 | 8.06
PRE06 | SUMINISTRO Y RELLENO DE MATERIAL INERTE APISONADO Y COMPACTADO CON COMPACTADOR MANUAL (BAILARINA) CON MATERIAL PRODUCTO DE BANCO COMPACTADAS AL 90% PROCTOR, EN CAPAS DE 15 CM. INCLUYE: INCORPORACION DE AGUA, MATERIAL DE BANCO, ACARREOS, EXTRACCION, CARGA, DESCARGA, REGALIAS, HERRAMIENTA, EQUIPO Y MANO DE OBRA, MEDIDOS COMPACTOS, POR UNIDAD DE OBRA TERMINADA. | M3 | 28.39
SUMA DE ESTA HOJA
ACUMULADO HASTA ESTA HOJA
NOMBRE DE LA EMPRESA O PERSONA FÍSICA NOMBRE Y FIRMA DEL REPRESENTANTE LEGAL
GUARNICION Y PISOS
PP01 | GUARNICION DE BANQUETA DE 15x20x40 CMS. CON CONCRETO F'c=200 KG/CM2, CIMBRA APARENTE METALICA ACABADO CON VOLTEADOR. | ML | 20
PP01B | GUARNICIÓN TRAPEZOIDAL CON CARA EXTERNA Y CORONA ACABADO APARENTE ARMADA A BASE DE CONCRETO F'C=150 KG/CM2 T.M.A. 1 1/2" DE 20X40 CMS (BASE Y CORONA) Y 60 CMS DE ALTURA, REFORZADO CON 6 VS DE 3/8" Y E DE 1/4" A CADA 20 CMS, INC, MATERIALES, CIMBRA, JUNTAS FRIAS, HERRAMIENTAS Y MANO DE OBRA. | ML | 28.36
PP01C | GUARNICIÓN TRAPEZOIDAL CON CARA EXTERNA Y CORONA ACABADO APARENTE ARMADA A BASE DE CONCRETO F'C=150 KG/CM2 T.M.A. 1 1/2" DE 20X40 CMS (BASE Y CORONA) Y 1.0M DE ALTURA, REFORZADO CON 8 VS DE 3/8" Y E DE 1/4" A CADA 20 CMS, INC, MATERIALES, CIMBRA, JUNTAS FRIAS, HERRAMIENTAS Y MANO DE OBRA. | ML | 28.36
PP02 | BANQUETA DE CONCRETO DE F'c=150 CM2 DE 10 CM DE ESPESOR, CON ACABADO ESTAMPADO Y COLOR INTEGRADO,T.M.A. 3/4', INCLUYE: CORTES A 1/3 DE PROFUNDIDAD MAXIMO A CADA 2.50 MTS, ACARREOS, MATERIALES, HERRAMIENTAS Y MANO DE OBRA. | M2 | 121.93
PP03 | CONSTRUCCIÓN DE RAMPAS DE ACCESO Y PARA DISCAPACITADOS A BASE DE BANQUETA DE CONCRETO DE F'c=150 CM2 DE 10 CM DE ESPESOR, CON ACABADO ESTAMPADO Y COLOR INTEGRADO,T.M.A. 3/4', INCLUYE: CORTES A 1/3 DE PROFUNDIDAD MAXIMO A CADA 2.50 MTS, ACARREOS, MATERIALES, HERRAMIENTAS Y MANO DE OBRA. | M2 | 20
PP04 | SUMINISTRO Y APLICACIÓN DE PINTURA COLOR AMARILLO O BLANCO TRANSITO EN GUARNICIONES, MEDIDAS VARIABLES EN PERALTE DE 15 CM HASTA 30 CM Y ESCALON DE 15 CM., INCLUYE: LIMPIEZA DEL AREA, PERMARCADO, MICROESFERA RETROREFLEJANTE, DELIMITACION DEL AREA PARA SECADO, MANO DE OBRA, EQUIPO Y HERRAMIENTA. | ML | 1
SUMA DE ESTA HOJA
ACUMULADO HASTA ESTA HOJA
NOMBRE DE LA EMPRESA O PERSONA FÍSICA NOMBRE Y FIRMA DEL REPRESENTANTE LEGAL
PP06 | REPARACION DE TOMA DOMICILIARIA POR MEDIO DE COPLE DE REPARACION DE 13 MM, INCLUYE: 2 COPLES Y TRAMO DE TUBO EXTRUPACK, EXCAVACION Y TENDIDO DE CAMA DE ARENA. | PZA | 5
PP07-B | RENIVELACIÓN DE REGISTRO DE 40X60 CMS (INTERIORES) DE TABIQUE ROJO RECOCIDO, INCLUYE: DESAZOLVE, AJUSTE EN ALTURA CON TABIQUE ROJO RECOCIDO, ANCLAJE DE CONTRAMARCO EN CONCRETO DE BANQUETA, CIMBRADO INTERIOR, CONTRAMARCO A BASE DE ANGULO CON ANGULO DE 1 1/2"X1/4"Y MARCO CON ANGULO DE 1 1/4 "X 1/4", TAPA DE CONCRETO ESTAMPADO COLOR INTEGRADO, CON REFUERZO DE VS 3/8” EN CRUZ, DETALLADO PULIDO INTERIOR, CIMBRA Y DESCIMBRA, MATERIALES Y MANO DE OBRA. | PZA | 2
PP07 | CONSTRUCCION DE REGISTRO DE 40x60x100 CMS. (INTERIORES) DE TABIQUE ROJO RECOCIDO. INCLUYE; EXCAVACIÓN, RELLENO, PLANTILLA DE 10 CMS. ESP. DE CONCRETO F'C=100 KG/CM2 ARMADA CON ACERO DE 3/8" DIAM A.C. 30 CMS. AMBOS SENTIDOS, Y APLANADO INTERIOR PULIDO CON MORTERO CEMENTO ARENA, MEDIA CAÑA DE CONCRETO, DALA DE CERRAMIENTO DE 15x15 CMS. DE CONCRETO F'C=200 KG/CM2, ARMADO CON TRES VARILLAS 3/8" Y ESTRIBOS DE 1/4" @ 20 CMS., TAPA DE 7 CMS. DE ESP. DE CONCRETO F'C=150 KG/CM2, ACABADO ESTAMPADO Y COLOR INTEGRADO, ARMADO CON VARILLAS 3/8" @ 10 CMS. EN AMBOS SENTIDOS, INCLUYE CONTRAMARCO CON ANGULAR DE 1 1/2"x1 1/2"x1/4"Y MARCO CON ANGULAR DE 1 1/4"x1 1/4"x 1/4", CIMBRA Y DESCIMBRA, MATERIALES Y MANO DE OBRA, COLOCACION DE TUBO SANITARIO DE 150MM 4" O 6" DE 1.50 AMBOS EXTREMOS (ENTRADA Y SALIDA DE REGISTRO), CONEXION A LA TUBERIA EXISTENTE. | PZA | 3
PP08 | CIMBRA PARA FORJADO DE ARREATE EN BANQUETA PARA ARBOL, DE DIMENSIONES VARIABLES, SE PAGARA EL ML DE FRONTERA, INCLUYE: VOLTEADOR, CIMBRA MATERIALES, MANO DE OBRA, HERRAMIENTA Y EQUIPO. | ML | 12
PP09 | LIMPIEZA FINAL, INC; BARRIDO Y LAVADO DE BANQUETAS CON AGUA Y JABON. | M2 | 153.44
SUMA DE ESTA HOJA
ACUMULADO HASTA ESTA HOJA
NOMBRE DE LA EMPRESA O PERSONA FÍSICA NOMBRE Y FIRMA DEL REPRESENTANTE LEGAL
S/C | GUARNICION DE BANQUETA DE 15x20x30 CMS. EN RAPAS DE ACCESO Y DISCAPACITADOS CON CONCRETO F'c=200 KG/CM2, CIMBRA APARENTE METALICA ACABADO CON VOLTEADOR. | ML | 5
TRAMO "B" CALLE FCO ZARCO ENTRE CALLE CONSTITUCION Y LEANDRO FERNANDEZ ACERA PONIENTE
TRABAJOS PRELIMINARES
PRE01 | TRAZO Y NIVELACIÓN DE TERRENO, CON ESTACION TOTAL DE TOPOGRAFIA; INCLUYE : MATERIAL PARA SEÑALAMIENTO Y MANO DE OBRA. | M2 | 187
DEM 1 | DEMOLICIÓN DE FIRME DE CONCRETO DE 10 CMS DE ESPESOR, INC. ACARREOS FUERA DE LA OBRA Y DE LA MANCHA URBANA. | M2 | 157.25
PRE03 | EXCAVACION POR MEDIOS MECANICOS EN MATERIAL TIPO 2 HASTA 0.50 MTS, DE PROF A CIELO ABIERTO PARA SUSTITUIR ARCILLAS EXPANCIVAS EN AREA DE TRABAJO. (CAJEO) INCLUYE ACARREO DE MATERIAL NO UTIL FUERA DE LA OBRA Y DE LA MANCHA URBANA. | M3 | 18.7
PRE04 | COMPACTACION DEL TERRENO NATURAL Y DE LA SUPERFICIE DESCUBIERTA P. U, O. T. COMPACTACION DEL TERRENO NATURAL, AL 90% DE SU P.V.S.M DE LA PRUEBA AASHTO ESTANDAR, POR MEDIOS MECANICOS, INCLUYE: AGUA Y ACARREO DEL AGUA, CON ESPESOR PROMEDIO DE 20 CM., POR UNIDAD DE OBRA TERMINADA. | M2 | 170
PRE05 | DEMOLICIÓN POR MEDIOS MECANICOS DE CONCRETOS SIMPLES (GUARNICIONES, PAVIMENTOS, BANQUETAS, MUROS DE BLOCK, MEDIDOS COMPACTOS, POR MEDIOS MECANICOS, INCLUYE: CARGA Y DESCARGA, ACARREO FUERA DE LA OBRA HASTA EL SITIO DESIGNADO POR EL CONTRATISTA, LIMPIEZA, POR UNIDAD DE OBRA TERMINADA. | M3 | 8.93
PRE06 | SUMINISTRO Y RELLENO DE MATERIAL INERTE APISONADO Y COMPACTADO CON COMPACTADOR MANUAL (BAILARINA) CON MATERIAL PRODUCTO DE BANCO COMPACTADAS AL 90% PROCTOR, EN CAPAS DE 15 CM. INCLUYE: INCORPORACION DE AGUA, MATERIAL DE BANCO, ACARREOS, EXTRACCION, CARGA, DESCARGA, REGALIAS, HERRAMIENTA, EQUIPO Y MANO DE OBRA, MEDIDOS COMPACTOS, POR UNIDAD DE OBRA TERMINADA. | M3 | 31.45
SUMA DE ESTA HOJA
ACUMULADO HASTA ESTA HOJA
NOMBRE DE LA EMPRESA O PERSONA FÍSICA NOMBRE Y FIRMA DEL REPRESENTANTE LEGAL
GUARNICION Y PISOS
PP01B | GUARNICIÓN TRAPEZOIDAL CON CARA EXTERNA Y CORONA ACABADO APARENTE ARMADA A BASE DE CONCRETO F'C=150 KG/CM2 T.M.A. 1 1/2" DE 20X40 CMS (BASE Y CORONA) Y 60 CMS DE ALTURA, REFORZADO CON 6 VS DE 3/8" Y E DE 1/4" A CADA 20 CMS, INC, MATERIALES, CIMBRA, JUNTAS FRIAS, HERRAMIENTAS Y MANO DE OBRA. | ML | 32.5
PP01C | GUARNICIÓN TRAPEZOIDAL CON CARA EXTERNA Y CORONA ACABADO APARENTE ARMADA A BASE DE CONCRETO F'C=150 KG/CM2 T.M.A. 1 1/2" DE 20X40 CMS (BASE Y CORONA) Y 1.0M DE ALTURA, REFORZADO CON 8 VS DE 3/8" Y E DE 1/4" A CADA 20 CMS, INC, MATERIALES, CIMBRA, JUNTAS FRIAS, HERRAMIENTAS Y MANO DE OBRA. | ML | 32.5
PP01 | GUARNICION DE BANQUETA DE 15x20x40 CMS. CON CONCRETO F'c=200 KG/CM2, CIMBRA APARENTE METALICA ACABADO CON VOLTEADOR. | ML | 20
PP02 | BANQUETA DE CONCRETO DE F'c=150 CM2 DE 10 CM DE ESPESOR, CON ACABADO ESTAMPADO Y COLOR INTEGRADO,T.M.A. 3/4', INCLUYE: CORTES A 1/3 DE PROFUNDIDAD MAXIMO A CADA 2.50 MTS, ACARREOS, MATERIALES, HERRAMIENTAS Y MANO DE OBRA. | M2 | 157.25
PP03 | CONSTRUCCIÓN DE RAMPAS DE ACCESO Y PARA DISCAPACITADOS A BASE DE BANQUETA DE CONCRETO DE F'c=150 CM2 DE 10 CM DE ESPESOR, CON ACABADO ESTAMPADO Y COLOR INTEGRADO,T.M.A. 3/4', INCLUYE: CORTES A 1/3 DE PROFUNDIDAD MAXIMO A CADA 2.50 MTS, ACARREOS, MATERIALES, HERRAMIENTAS Y MANO DE OBRA. | M2 | 10.85
PP04 | SUMINISTRO Y APLICACIÓN DE PINTURA COLOR AMARILLO O BLANCO TRANSITO EN GUARNICIONES, MEDIDAS VARIABLES EN PERALTE DE 15 CM HASTA 30 CM Y ESCALON DE 15 CM., INCLUYE: LIMPIEZA DEL AREA, PERMARCADO, MICROESFERA RETROREFLEJANTE, DELIMITACION DEL AREA PARA SECADO, MANO DE OBRA, EQUIPO Y HERRAMIENTA. | ML | 1
SUMA DE ESTA HOJA
ACUMULADO HASTA ESTA HOJA
NOMBRE DE LA EMPRESA O PERSONA FÍSICA NOMBRE Y FIRMA DEL REPRESENTANTE LEGAL
PP06 | REPARACION DE TOMA DOMICILIARIA POR MEDIO DE COPLE DE REPARACION DE 13 MM, INCLUYE: 2 COPLES Y TRAMO DE TUBO EXTRUPACK, EXCAVACION Y TENDIDO DE CAMA DE ARENA. | PZA | 7
PP07-B | RENIVELACIÓN DE REGISTRO DE 40X60 CMS (INTERIORES) DE TABIQUE ROJO RECOCIDO, INCLUYE: DESAZOLVE, AJUSTE EN ALTURA CON TABIQUE ROJO RECOCIDO, ANCLAJE DE CONTRAMARCO EN CONCRETO DE BANQUETA, CIMBRADO INTERIOR, CONTRAMARCO A BASE DE ANGULO CON ANGULO DE 1 1/2"X1/4"Y MARCO CON ANGULO DE 1 1/4 "X 1/4", TAPA DE CONCRETO ESTAMPADO COLOR INTEGRADO, CON REFUERZO DE VS 3/8” EN CRUZ, DETALLADO PULIDO INTERIOR, CIMBRA Y DESCIMBRA, MATERIALES Y MANO DE OBRA. | PZA | 3
PP07 | CONSTRUCCION DE REGISTRO DE 40x60x100 CMS. (INTERIORES) DE TABIQUE ROJO RECOCIDO. INCLUYE; EXCAVACIÓN, RELLENO, PLANTILLA DE 10 CMS. ESP. DE CONCRETO F'C=100 KG/CM2 ARMADA CON ACERO DE 3/8" DIAM A.C. 30 CMS. AMBOS SENTIDOS, Y APLANADO INTERIOR PULIDO CON MORTERO CEMENTO ARENA, MEDIA CAÑA DE CONCRETO, DALA DE CERRAMIENTO DE 15x15 CMS. DE CONCRETO F'C=200 KG/CM2, ARMADO CON TRES VARILLAS 3/8" Y ESTRIBOS DE 1/4" @ 20 CMS., TAPA DE 7 CMS. DE ESP. DE CONCRETO F'C=150 KG/CM2, ACABADO ESTAMPADO Y COLOR INTEGRADO, ARMADO CON VARILLAS 3/8" @ 10 CMS. EN AMBOS SENTIDOS, INCLUYE CONTRAMARCO CON ANGULAR DE 1 1/2"x1 1/2"x1/4"Y MARCO CON ANGULAR DE 1 1/4"x1 1/4"x 1/4", CIMBRA Y DESCIMBRA, MATERIALES Y MANO DE OBRA, COLOCACION DE TUBO SANITARIO DE 150MM 4" O 6" DE 1.50 AMBOS EXTREMOS (ENTRADA Y SALIDA DE REGISTRO), CONEXION A LA TUBERIA EXISTENTE. | PZA | 4
PP08 | CIMBRA PARA FORJADO DE ARREATE EN BANQUETA PARA ARBOL, DE DIMENSIONES VARIABLES, SE PAGARA EL ML DE FRONTERA, INCLUYE: VOLTEADOR, CIMBRA MATERIALES, MANO DE OBRA, HERRAMIENTA Y EQUIPO. | ML | 16.8
PP09 | LIMPIEZA FINAL, INC; BARRIDO Y LAVADO DE BANQUETAS CON AGUA Y JABON. | M2 | 170
SUMA DE ESTA HOJA
ACUMULADO HASTA ESTA HOJA
NOMBRE DE LA EMPRESA O PERSONA FÍSICA NOMBRE Y FIRMA DEL REPRESENTANTE LEGAL
TRAMO "C" CALLE CONSTITUCION ENTRE GUARDARRAYA Y CALLE SIN NOMBRE, ACERA SUR.
TRABAJOS PRELIMINARES
PRE01 | TRAZO Y NIVELACIÓN DE TERRENO, CON ESTACION TOTAL DE TOPOGRAFIA; INCLUYE : MATERIAL PARA SEÑALAMIENTO Y MANO DE OBRA. | M2 | 88.87
DEM 1 | DEMOLICIÓN DE FIRME DE CONCRETO DE 10 CMS DE ESPESOR, INC. ACARREOS FUERA DE LA OBRA Y DE LA MANCHA URBANA. | M2 | 71.59
PRE03 | EXCAVACION POR MEDIOS MECANICOS EN MATERIAL TIPO 2 HASTA 0.50 MTS, DE PROF A CIELO ABIERTO PARA SUSTITUIR ARCILLAS EXPANCIVAS EN AREA DE TRABAJO. (CAJEO) INCLUYE ACARREO DE MATERIAL NO UTIL FUERA DE LA OBRA Y DE LA MANCHA URBANA. | M3 | 17.77
PRE04 | COMPACTACION DEL TERRENO NATURAL Y DE LA SUPERFICIE DESCUBIERTA P. U, O. T. COMPACTACION DEL TERRENO NATURAL, AL 90% DE SU P.V.S.M DE LA PRUEBA AASHTO ESTANDAR, POR MEDIOS MECANICOS, INCLUYE: AGUA Y ACARREO DEL AGUA, CON ESPESOR PROMEDIO DE 20 CM., POR UNIDAD DE OBRA TERMINADA. | M2 | 78.99
PRE05 | DEMOLICIÓN POR MEDIOS MECANICOS DE CONCRETOS SIMPLES (GUARNICIONES, PAVIMENTOS, BANQUETAS, MUROS DE BLOCK, MEDIDOS COMPACTOS, POR MEDIOS MECANICOS, INCLUYE: CARGA Y DESCARGA, ACARREO FUERA DE LA OBRA HASTA EL SITIO DESIGNADO POR EL CONTRATISTA, LIMPIEZA, POR UNIDAD DE OBRA TERMINADA. | M3 | 3.46
PRE06 | SUMINISTRO Y RELLENO DE MATERIAL INERTE APISONADO Y COMPACTADO CON COMPACTADOR MANUAL (BAILARINA) CON MATERIAL PRODUCTO DE BANCO COMPACTADAS AL 90% PROCTOR, EN CAPAS DE 15 CM. INCLUYE: INCORPORACION DE AGUA, MATERIAL DE BANCO, ACARREOS, EXTRACCION, CARGA, DESCARGA, REGALIAS, HERRAMIENTA, EQUIPO Y MANO DE OBRA, MEDIDOS COMPACTOS, POR UNIDAD DE OBRA TERMINADA. | M3 | 14.32
GUARNICION Y PISOS
PP01 | GUARNICION DE BANQUETA DE 15x20x40 CMS. CON CONCRETO F'c=200 KG/CM2, CIMBRA APARENTE METALICA ACABADO CON VOLTEADOR. | ML | 49.37
SUMA DE ESTA HOJA
ACUMULADO HASTA ESTA HOJA
NOMBRE DE LA EMPRESA O PERSONA FÍSICA NOMBRE Y FIRMA DEL REPRESENTANTE LEGAL
PP02 | BANQUETA DE CONCRETO DE F'c=150 CM2 DE 10 CM DE ESPESOR, CON ACABADO ESTAMPADO Y COLOR INTEGRADO,T.M.A. 3/4', INCLUYE: CORTES A 1/3 DE PROFUNDIDAD MAXIMO A CADA 2.50 MTS, ACARREOS, MATERIALES, HERRAMIENTAS Y MANO DE OBRA. | M2 | 65.59
PP03 | CONSTRUCCIÓN DE RAMPAS DE ACCESO Y PARA DISCAPACITADOS A BASE DE BANQUETA DE CONCRETO DE F'c=150 CM2 DE 10 CM DE ESPESOR, CON ACABADO ESTAMPADO Y COLOR INTEGRADO,T.M.A. 3/4', INCLUYE: CORTES A 1/3 DE PROFUNDIDAD MAXIMO A CADA 2.50 MTS, ACARREOS, MATERIALES, HERRAMIENTAS Y MANO DE OBRA. | M2 | 6
PP04 | SUMINISTRO Y APLICACIÓN DE PINTURA COLOR AMARILLO O BLANCO TRANSITO EN GUARNICIONES, MEDIDAS VARIABLES EN PERALTE DE 15 CM HASTA 30 CM Y ESCALON DE 15 CM., INCLUYE: LIMPIEZA DEL AREA, PERMARCADO, MICROESFERA RETROREFLEJANTE, DELIMITACION DEL AREA PARA SECADO, MANO DE OBRA, EQUIPO Y HERRAMIENTA. | ML | 1
PP06 | REPARACION DE TOMA DOMICILIARIA POR MEDIO DE COPLE DE REPARACION DE 13 MM, INCLUYE: 2 COPLES Y TRAMO DE TUBO EXTRUPACK, EXCAVACION Y TENDIDO DE CAMA DE ARENA. | PZA | 6
PP07-B | RENIVELACIÓN DE REGISTRO DE 40X60 CMS (INTERIORES) DE TABIQUE ROJO RECOCIDO, INCLUYE: DESAZOLVE, AJUSTE EN ALTURA CON TABIQUE ROJO RECOCIDO, ANCLAJE DE CONTRAMARCO EN CONCRETO DE BANQUETA, CIMBRADO INTERIOR, CONTRAMARCO A BASE DE ANGULO CON ANGULO DE 1 1/2"X1/4"Y MARCO CON ANGULO DE 1 1/4 "X 1/4", TAPA DE CONCRETO ESTAMPADO COLOR INTEGRADO, CON REFUERZO DE VS 3/8” EN CRUZ, DETALLADO PULIDO INTERIOR, CIMBRA Y DESCIMBRA, MATERIALES Y MANO DE OBRA. | PZA | 3
SUMA DE ESTA HOJA
ACUMULADO HASTA ESTA HOJA
NOMBRE DE LA EMPRESA O PERSONA FÍSICA NOMBRE Y FIRMA DEL REPRESENTANTE LEGAL
PP07 | CONSTRUCCION DE REGISTRO DE 40x60x100 CMS. (INTERIORES) DE TABIQUE ROJO RECOCIDO. INCLUYE; EXCAVACIÓN, RELLENO, PLANTILLA DE 10 CMS. ESP. DE CONCRETO F'C=100 KG/CM2 ARMADA CON ACERO DE 3/8" DIAM A.C. 30 CMS. AMBOS SENTIDOS, Y APLANADO INTERIOR PULIDO CON MORTERO CEMENTO ARENA, MEDIA CAÑA DE CONCRETO, DALA DE CERRAMIENTO DE 15x15 CMS. DE CONCRETO F'C=200 KG/CM2, ARMADO CON TRES VARILLAS 3/8" Y ESTRIBOS DE 1/4" @ 20 CMS., TAPA DE 7 CMS. DE ESP. DE CONCRETO F'C=150 KG/CM2, ACABADO ESTAMPADO Y COLOR INTEGRADO, ARMADO CON VARILLAS 3/8" @ 10 CMS. EN AMBOS SENTIDOS, INCLUYE CONTRAMARCO CON ANGULAR DE 1 1/2"x1 1/2"x1/4"Y MARCO CON ANGULAR DE 1 1/4"x1 1/4"x 1/4", CIMBRA Y DESCIMBRA, MATERIALES Y MANO DE OBRA, COLOCACION DE TUBO SANITARIO DE 150MM 4" O 6" DE 1.50 AMBOS EXTREMOS (ENTRADA Y SALIDA DE REGISTRO), CONEXION A LA TUBERIA EXISTENTE. | PZA | 3
PP08 | CIMBRA PARA FORJADO DE ARREATE EN BANQUETA PARA ARBOL, DE DIMENSIONES VARIABLES, SE PAGARA EL ML DE FRONTERA, INCLUYE: VOLTEADOR, CIMBRA MATERIALES, MANO DE OBRA, HERRAMIENTA Y EQUIPO. | ML | 14.4
PP09 | LIMPIEZA FINAL, INC; BARRIDO Y LAVADO DE BANQUETAS CON AGUA Y JABON. | M2 | 78.99
TRAMO "D" CALLE NICOLAS BRAVO ENTRECALLE SIN NOMBRE Y FRANCISCO ZARCO ACERA SUR
TRABAJOS PRELIMINARES
PRE01 | TRAZO Y NIVELACIÓN DE TERRENO, CON ESTACION TOTAL DE TOPOGRAFIA; INCLUYE : MATERIAL PARA SEÑALAMIENTO Y MANO DE OBRA. | M2 | 195.84
DEM 1 | DEMOLICIÓN DE FIRME DE CONCRETO DE 10 CMS DE ESPESOR, INC. ACARREOS FUERA DE LA OBRA Y DE LA MANCHA URBANA. | M2 | 157.76
PRE03 | EXCAVACION POR MEDIOS MECANICOS EN MATERIAL TIPO 2 HASTA 0.50 MTS, DE PROF A CIELO ABIERTO PARA SUSTITUIR ARCILLAS EXPANCIVAS EN AREA DE TRABAJO. (CAJEO) INCLUYE ACARREO DE MATERIAL NO UTIL FUERA DE LA OBRA Y DE LA MANCHA URBANA. | M3 | 39.17
SUMA DE ESTA HOJA
ACUMULADO HASTA ESTA HOJA
NOMBRE DE LA EMPRESA O PERSONA FÍSICA NOMBRE Y FIRMA DEL REPRESENTANTE LEGAL
PRE04 | COMPACTACION DEL TERRENO NATURAL Y DE LA SUPERFICIE DESCUBIERTA P. U, O. T. COMPACTACION DEL TERRENO NATURAL, AL 90% DE SU P.V.S.M DE LA PRUEBA AASHTO ESTANDAR, POR MEDIOS MECANICOS, INCLUYE: AGUA Y ACARREO DEL AGUA, CON ESPESOR PROMEDIO DE 20 CM., POR UNIDAD DE OBRA TERMINADA. | M2 | 195.84
PRE05 | DEMOLICIÓN POR MEDIOS MECANICOS DE CONCRETOS SIMPLES (GUARNICIONES, PAVIMENTOS, BANQUETAS, MUROS DE BLOCK, MEDIDOS COMPACTOS, POR MEDIOS MECANICOS, INCLUYE: CARGA Y DESCARGA, ACARREO FUERA DE LA OBRA HASTA EL SITIO DESIGNADO POR EL CONTRATISTA, LIMPIEZA, POR UNIDAD DE OBRA TERMINADA. | M3 | 7.62
PRE06 | SUMINISTRO Y RELLENO DE MATERIAL INERTE APISONADO Y COMPACTADO CON COMPACTADOR MANUAL (BAILARINA) CON MATERIAL PRODUCTO DE BANCO COMPACTADAS AL 90% PROCTOR, EN CAPAS DE 15 CM. INCLUYE: INCORPORACION DE AGUA, MATERIAL DE BANCO, ACARREOS, EXTRACCION, CARGA, DESCARGA, REGALIAS, HERRAMIENTA, EQUIPO Y MANO DE OBRA, MEDIDOS COMPACTOS, POR UNIDAD DE OBRA TERMINADA. | M3 | 31.55
GUARNICION Y PISOS
PP01 | GUARNICION DE BANQUETA DE 15x20x40 CMS. CON CONCRETO F'c=200 KG/CM2, CIMBRA APARENTE METALICA ACABADO CON VOLTEADOR. | ML | 108.8
PP01B | GUARNICIÓN TRAPEZOIDAL CON CARA EXTERNA Y CORONA ACABADO APARENTE ARMADA A BASE DE CONCRETO F'C=150 KG/CM2 T.M.A. 1 1/2" DE 20X40 CMS (BASE Y CORONA) Y 60 CMS DE ALTURA, REFORZADO CON 6 VS DE 3/8" Y E DE 1/4" A CADA 20 CMS, INC, MATERIALES, CIMBRA, JUNTAS FRIAS, HERRAMIENTAS Y MANO DE OBRA. | ML | 12.83
PP02 | BANQUETA DE CONCRETO DE F'c=150 CM2 DE 10 CM DE ESPESOR, CON ACABADO ESTAMPADO Y COLOR INTEGRADO,T.M.A. 3/4', INCLUYE: CORTES A 1/3 DE PROFUNDIDAD MAXIMO A CADA 2.50 MTS, ACARREOS, MATERIALES, HERRAMIENTAS Y MANO DE OBRA. | M2 | 149.76
SUMA DE ESTA HOJA
ACUMULADO HASTA ESTA HOJA
NOMBRE DE LA EMPRESA O PERSONA FÍSICA NOMBRE Y FIRMA DEL REPRESENTANTE LEGAL
PP03 | CONSTRUCCIÓN DE RAMPAS DE ACCESO Y PARA DISCAPACITADOS A BASE DE BANQUETA DE CONCRETO DE F'c=150 CM2 DE 10 CM DE ESPESOR, CON ACABADO ESTAMPADO Y COLOR INTEGRADO,T.M.A. 3/4', INCLUYE: CORTES A 1/3 DE PROFUNDIDAD MAXIMO A CADA 2.50 MTS, ACARREOS, MATERIALES, HERRAMIENTAS Y MANO DE OBRA. | M2 | 8
PP04 | SUMINISTRO Y APLICACIÓN DE PINTURA COLOR AMARILLO O BLANCO TRANSITO EN GUARNICIONES, MEDIDAS VARIABLES EN PERALTE DE 15 CM HASTA 30 CM Y ESCALON DE 15 CM., INCLUYE: LIMPIEZA DEL AREA, PERMARCADO, MICROESFERA RETROREFLEJANTE, DELIMITACION DEL AREA PARA SECADO, MANO DE OBRA, EQUIPO Y HERRAMIENTA. | ML | 1
PP06 | REPARACION DE TOMA DOMICILIARIA POR MEDIO DE COPLE DE REPARACION DE 13 MM, INCLUYE: 2 COPLES Y TRAMO DE TUBO EXTRUPACK, EXCAVACION Y TENDIDO DE CAMA DE ARENA. | PZA | 2
PP07-B | RENIVELACIÓN DE REGISTRO DE 40X60 CMS (INTERIORES) DE TABIQUE ROJO RECOCIDO, INCLUYE: DESAZOLVE, AJUSTE EN ALTURA CON TABIQUE ROJO RECOCIDO, ANCLAJE DE CONTRAMARCO EN CONCRETO DE BANQUETA, CIMBRADO INTERIOR, CONTRAMARCO A BASE DE ANGULO CON ANGULO DE 1 1/2"X1/4"Y MARCO CON ANGULO DE 1 1/4 "X 1/4", TAPA DE CONCRETO ESTAMPADO COLOR INTEGRADO, CON REFUERZO DE VS 3/8” EN CRUZ, DETALLADO PULIDO INTERIOR, CIMBRA Y DESCIMBRA, MATERIALES Y MANO DE OBRA. | PZA | 1
SUMA DE ESTA HOJA
ACUMULADO HASTA ESTA HOJA
NOMBRE DE LA EMPRESA O PERSONA FÍSICA NOMBRE Y FIRMA DEL REPRESENTANTE LEGAL
PP07 | CONSTRUCCION DE REGISTRO DE 40x60x100 CMS. (INTERIORES) DE TABIQUE ROJO RECOCIDO. INCLUYE; EXCAVACIÓN, RELLENO, PLANTILLA DE 10 CMS. ESP. DE CONCRETO F'C=100 KG/CM2 ARMADA CON ACERO DE 3/8" DIAM A.C. 30 CMS. AMBOS SENTIDOS, Y APLANADO INTERIOR PULIDO CON MORTERO CEMENTO ARENA, MEDIA CAÑA DE CONCRETO, DALA DE CERRAMIENTO DE 15x15 CMS. DE CONCRETO F'C=200 KG/CM2, ARMADO CON TRES VARILLAS 3/8" Y ESTRIBOS DE 1/4" @ 20 CMS., TAPA DE 7 CMS. DE ESP. DE CONCRETO F'C=150 KG/CM2, ACABADO ESTAMPADO Y COLOR INTEGRADO, ARMADO CON VARILLAS 3/8" @ 10 CMS. EN AMBOS SENTIDOS, INCLUYE CONTRAMARCO CON ANGULAR DE 1 1/2"x1 1/2"x1/4"Y MARCO CON ANGULAR DE 1 1/4"x1 1/4"x 1/4", CIMBRA Y DESCIMBRA, MATERIALES Y MANO DE OBRA, COLOCACION DE TUBO SANITARIO DE 150MM 4" O 6" DE 1.50 AMBOS EXTREMOS (ENTRADA Y SALIDA DE REGISTRO), CONEXION A LA TUBERIA EXISTENTE. | PZA | 1
PP08 | CIMBRA PARA FORJADO DE ARREATE EN BANQUETA PARA ARBOL, DE DIMENSIONES VARIABLES, SE PAGARA EL ML DE FRONTERA, INCLUYE: VOLTEADOR, CIMBRA MATERIALES, MANO DE OBRA, HERRAMIENTA Y EQUIPO. | ML | 19.2
PP09 | LIMPIEZA FINAL, INC; BARRIDO Y LAVADO DE BANQUETAS CON AGUA Y JABON. | M2 | 65.28
SUMA DE ESTA HOJA
ACUMULADO HASTA ESTA HOJA
IVA
T O T A L
NOMBRE DE LA EMPRESA O PERSONA FÍSICA NOMBRE Y FIRMA DEL REPRESENTANTE LEGAL
SUMA DE ESTA HOJA
ACUMULADO HASTA ESTA HOJA
NOMBRE DE LA EMPRESA O PERSONA FÍSICA NOMBRE Y FIRMA DEL REPRESENTANTE LEGAL

## RESUMEN
UBICACION: NOMBRE DE DIOS
MUNICIPIO: NOMBRE DE DIOS, DGO.
OBRA: GUARNICIONES Y BANQUETAS, EN LA CABECERA MUNICIPAL DE NOMBRE DE DIOS, MUNICIPIO DE NOMBRE DE DIOS, DGO.
CLAVE | CONCEPTO | UNID. | CANT. | P.UNIT. | IMPORTE
RESUMEN
GUARNICIONES Y BANQUETAS, EN LA CABECERA MUNICIPAL DE NOMBRE DE DIOS
TRAMO "A" CALLE FCO ZARCO ENTRE CALLE CONSTITUCION Y LEANDRO FERNANDEZ ACERA ORIENTE
TRABAJOS PRELIMINARES
GUARNICION Y PISOS
TRAMO "B" CALLE FCO ZARCO ENTRE CALLE CONSTITUCION Y LEANDRO FERNANDEZ ACERA PONIENTE
TRABAJOS PRELIMINARES
GUARNICION Y PISOS
TRAMO "C" CALLE CONSTITUCION ENTRE GUARDARRAYA Y CALLE SIN NOMBRE, ACERA SUR.
TRABAJOS PRELIMINARES
GUARNICION Y PISOS
TRAMO "D" CALLE NICOLAS BRAVO ENTRECALLE SIN NOMBRE Y FRANCISCO ZARCO ACERA SUR
TRABAJOS PRELIMINARES
GUARNICION Y PISOS
SUMA DE ESTA HOJA
ACUMULADO HASTA ESTA HOJA
IVA
T O T A L
NOMBRE DE LA EMPRESA O PERSONA FÍSICA NOMBRE Y FIRMA DEL REPRESENTANTE LEGAL
SUMA DE ESTA HOJA
ACUMULADO HASTA ESTA HOJA
NOMBRE DE LA EMPRESA O PERSONA FÍSICA NOMBRE Y FIRMA DEL REPRESENTANTE LEGAL