## CATALOGO
UBICACION: DURANGO
MUNICIPIO: DURANGO, DGO.
OBRA: REHABILITACION Y MANTENIMIENTO EN EL RECINTO DE LA FERIA NACIONAL (FENADU) PINTURA ESCALINATA EN EL MUNICIPIO DE DURANGO, DGO.
CLAVE | CONCEPTO | UNID. | CANT. | P.UNIT. | IMPORTE
REHABILITACION Y MANTENIMIENTO EN EL RECINTO DE LA FERIA NACIONAL (FENADU) PINTURA ESCALINATA
TRABAJOS DE PINTURA EN INSTALACIONES DE LA FERIA
EDIFICIO DE OFICINAS GENERALES
PIN01 | SUMINISTRO Y APLICACIÓN DE PINTURA VINILICA COLOR BLANCO MARCA BEREL, A UNA ALTURA MAXIMA DE 0.00 A 12.00 A 36.00 MTS. PARA BORRAR COLORES INTENSOS ANTERIORES INCLUYE: TRABAJOS PRELIMINARES, RETIRO DE PINTURA SUELTA CON LAMINA, RESANES, Y APLICACIÓN DE PINTURA A DOS MANOS COMO MINIMO MARCA BEREL DE LA LINEA BERELINTE EN COLORES INTENSOS DE 0.00 A 12.00 Y A 36.00 MTS. DE LA GAMA PANTONE PARA RECIBIR ROTULACION DE DISEÑOS AUTORIZADOS POR LA SUPERVISION,AMBOS TRABAJOS INCLUYEN: BOOM Y ANDAMIO ELECTRICO, CANASTILLAS ESCALERAS Y EQUIPO MENOR, TRABAJO TERMINADO. | M2 | 2491.38
PIN02 | SUMINISTRO Y ROTULACION DE LOGOTIPO SEGUN DISEÑOS AUTORIZADOS CON PINTURA BEREL VINILICA DE LA LINEA BERELINTE EN TORRE DE OFICINAS GENERALES, INCLUYE: RETIRO DE MATERIAL Y PINTURA SUELTA, RESANES, ANDAMIOS, CANASTILLA, ESCALERAS, HERRAMIENTAS, DESPERDICIOS Y LO NECESARIO, TRABAJO TERMINADO. | PZA | 1
FUENTE BEBELECHE
PIN03 | SUMINISTRO Y APLICACIÓN DE PINTURA VINILICA COLOR BLANCO A DOS MANOS COMO MINIMO MARCA BEREL, PARA BORRAR COLORES INTENSOS ANTERIORES INCLUYE: TRABAJOS PRELIMINARES, RETIRO DE PINTURA SUELTA CON LAMINA, RESANES, APLICACIÓN DE PINTURA A DOS MANOS COMO MINIMO MARCA BEREL DE LA LINEA BERELEX EN COLORES INTENSOS DE LA GAMA PANTONE PARA RECIBIR ROTULACION DE DISEÑOS AUTORIZADOS POR LA SUPERVISION, INCLUYE: EQUIPO MENOR, SELLADOR, TRABAJO TERMINADO. | M2 | 90.32
SUMA DE ESTA HOJA
ACUMULADO HASTA ESTA HOJA
NOMBRE DE LA EMPRESA O PERSONA FÍSICA NOMBRE Y FIRMA DEL REPRESENTANTE LEGAL
FUENTE VOLCAN
PIN03 | SUMINISTRO Y APLICACIÓN DE PINTURA VINILICA COLOR BLANCO A DOS MANOS COMO MINIMO MARCA BEREL, PARA BORRAR COLORES INTENSOS ANTERIORES INCLUYE: TRABAJOS PRELIMINARES, RETIRO DE PINTURA SUELTA CON LAMINA, RESANES, APLICACIÓN DE PINTURA A DOS MANOS COMO MINIMO MARCA BEREL DE LA LINEA BERELEX EN COLORES INTENSOS DE LA GAMA PANTONE PARA RECIBIR ROTULACION DE DISEÑOS AUTORIZADOS POR LA SUPERVISION, INCLUYE: EQUIPO MENOR, SELLADOR, TRABAJO TERMINADO. | M2 | 188.41
FUENTE CUADRADA
PIN03 | SUMINISTRO Y APLICACIÓN DE PINTURA VINILICA COLOR BLANCO A DOS MANOS COMO MINIMO MARCA BEREL, PARA BORRAR COLORES INTENSOS ANTERIORES INCLUYE: TRABAJOS PRELIMINARES, RETIRO DE PINTURA SUELTA CON LAMINA, RESANES, APLICACIÓN DE PINTURA A DOS MANOS COMO MINIMO MARCA BEREL DE LA LINEA BERELINTE EN COLORES INTENSOS DE LA GAMA PANTONE PARA RECIBIR ROTULACION DE DISEÑOS AUTORIZADOS POR LA SUPERVISION, INCLUYE: EQUIPO MENOR, SELLADOR, TRABAJO TERMINADO. | M2 | 59.74
CAMERINOS
PIN04 | SUMINISTRO Y APLICACIÓN DE PINTURA VINILICA COLOR BLANCO A DOS MANOS COMO MINIMO MARCA BEREL, INCLUYE: TRABAJOS PRELIMINARES, RETIRO DE PINTURA SUELTA CON LAMINA, RESANES, EQUIPO MENOR, SELLADOR, TRABAJO TERMINADO. | M2 | 694.63
MUROS EN VELARIA
PIN04 | SUMINISTRO Y APLICACIÓN DE PINTURA VINILICA COLOR BLANCO A DOS MANOS COMO MINIMO MARCA BEREL, INCLUYE: TRABAJOS PRELIMINARES, RETIRO DE PINTURA SUELTA CON LAMINA, RESANES, EQUIPO MENOR, SELLADOR, TRABAJO TERMINADO. | M2 | 141.12
SUMA DE ESTA HOJA
ACUMULADO HASTA ESTA HOJA
NOMBRE DE LA EMPRESA O PERSONA FÍSICA NOMBRE Y FIRMA DEL REPRESENTANTE LEGAL
AREA VIP EN VELARIA
ESCALONES EN PASILLOS
PIN05 | SUMINISTRO Y APLICACIÓN DE PINTURA ESMALTE EPOXICO COLOR AZUL, AZUL REY,MAGENTA Y MORADO A DOS MANOS COMO MINIMO. INCLUYE: TRABAJOS PRELIMINARES, RETIRO DE PINTURA SUELTA CON LAMINA, RESANES. INCLUYE: ESCALERAS Y EQUIPO MENOR, TRABAJO TERMINADO. | M2 | 186.74
LINEA AMARILLA
PIN06 | SUMINISTRO Y APLICACIÓN DE PINTURA ESMALTE EPOXICO COLOR AMARILLO , PARA IDENTIFICACION DE ESCALONES A DOS MANOS COMO MINIMO. INCLUYE: TRABAJOS PRELIMINARES, RETIRO DE PINTURA SUELTA CON LAMINA, RESANES. INCLUYE: ESCALERAS Y EQUIPO MENOR, TRABAJO TERMINADO. | ML | 132.6
LETRAS
PIN07 | SUMINISTRO Y APLICACIÓN DE PINTURA ESMALTE EPOXICO COLOR AMARILLO , PARA IDENTIFICACION DE FILAS EN FRADAS DE VELARIA CON MEDIDA DE UN DESARROLLO DE 0.28 X 0.34 A DOS MANOS COMO MINIMO. INCLUYE: TRABAJOS PRELIMINARES, RETIRO DE PINTURA SUELTA CON LAMINA, RESANES. INCLUYE: ESCALERAS Y EQUIPO MENOR, TRABAJO TERMINADO. | PZAS | 60
ANDADORES DE DISCAPACITADOS EN VELARIA
PIN08 | SUMINISTRO Y APLICACIÓN DE PINTURA ESMALTE EPOXICO COLOR AZUL A DOS MANOS COMO MINIMO, A UNA ALTURA MAXIMA DE 0.00 A 0.90 MTS. INCLUYE: TRABAJOS PRELIMINARES, RETIRO DE PINTURA SUELTA CON LAMINA, RESANES. INCLUYE: ESCALERAS Y EQUIPO MENOR, TRABAJO TERMINADO. | M2 | 58.68
MUROS EN ACCESO A ESCALINATA
PIN04 | SUMINISTRO Y APLICACIÓN DE PINTURA VINILICA COLOR BLANCO A DOS MANOS COMO MINIMO MARCA BEREL, INCLUYE: TRABAJOS PRELIMINARES, RETIRO DE PINTURA SUELTA CON LAMINA, RESANES, EQUIPO MENOR, SELLADOR, TRABAJO TERMINADO. | M2 | 93.6
SUMA DE ESTA HOJA
ACUMULADO HASTA ESTA HOJA
NOMBRE DE LA EMPRESA O PERSONA FÍSICA NOMBRE Y FIRMA DEL REPRESENTANTE LEGAL
BARRAS VIP VELARIA
PIN04 | SUMINISTRO Y APLICACIÓN DE PINTURA VINILICA COLOR BLANCO A DOS MANOS COMO MINIMO MARCA BEREL, INCLUYE: TRABAJOS PRELIMINARES, RETIRO DE PINTURA SUELTA CON LAMINA, RESANES, EQUIPO MENOR, SELLADOR, TRABAJO TERMINADO. | M2 | 27.64
DADOS VELARIA
PIN04 | SUMINISTRO Y APLICACIÓN DE PINTURA VINILICA COLOR BLANCO A DOS MANOS COMO MINIMO MARCA BEREL, INCLUYE: TRABAJOS PRELIMINARES, RETIRO DE PINTURA SUELTA CON LAMINA, RESANES, EQUIPO MENOR, SELLADOR, TRABAJO TERMINADO. | M2 | 92.86
MUROS CURVOS ABANICOS
PIN03 | SUMINISTRO Y APLICACIÓN DE PINTURA VINILICA COLOR BLANCO A DOS MANOS COMO MINIMO MARCA BEREL, PARA BORRAR COLORES INTENSOS ANTERIORES INCLUYE: TRABAJOS PRELIMINARES, RETIRO DE PINTURA SUELTA CON LAMINA, RESANES, APLICACIÓN DE PINTURA A DOS MANOS COMO MINIMO MARCA BEREL DE LA LINEA BERELEX EN COLORES INTENSOS DE LA GAMA PANTONE PARA RECIBIR ROTULACION DE DISEÑOS AUTORIZADOS POR LA SUPERVISION, INCLUYE: EQUIPO MENOR, SELLADOR, TRABAJO TERMINADO. | M2 | 217.55
MUROS VELARIA FRONTALES
PIN04 | SUMINISTRO Y APLICACIÓN DE PINTURA VINILICA COLOR BLANCO A DOS MANOS COMO MINIMO MARCA BEREL, INCLUYE: TRABAJOS PRELIMINARES, RETIRO DE PINTURA SUELTA CON LAMINA, RESANES, EQUIPO MENOR, SELLADOR, TRABAJO TERMINADO. | M2 | 590
PINTURA EN PLAFON
PIN04 | SUMINISTRO Y APLICACIÓN DE PINTURA VINILICA COLOR BLANCO A DOS MANOS COMO MINIMO MARCA BEREL, INCLUYE: TRABAJOS PRELIMINARES, RETIRO DE PINTURA SUELTA CON LAMINA, RESANES, EQUIPO MENOR, SELLADOR, TRABAJO TERMINADO. | M2 | 242.12
SUMA DE ESTA HOJA
ACUMULADO HASTA ESTA HOJA
NOMBRE DE LA EMPRESA O PERSONA FÍSICA NOMBRE Y FIRMA DEL REPRESENTANTE LEGAL
CUADROS ACCESO PRINCIPAL
PIN04 | SUMINISTRO Y APLICACIÓN DE PINTURA VINILICA VARIOS COLORES A DOS MANOS COMO MINIMO MARCA BEREL, INCLUYE: TRABAJOS PRELIMINARES, RETIRO DE PINTURA SUELTA CON LAMINA, RESANES, EQUIPO MENOR, SELLADOR, TRABAJO TERMINADO. | M2 | 666
ESCALINATA
PIN03 | SUMINISTRO Y APLICACIÓN DE PINTURA VINILICA COLOR BLANCO A DOS MANOS COMO MINIMO MARCA BEREL, (PISO) PARA BORRAR COLORES INTENSOS ANTERIORES INCLUYE: TRABAJOS PRELIMINARES, RETIRO DE PINTURA SUELTA CON LAMINA, RESANES, APLICACIÓN DE PINTURA A DOS MANOS COMO MINIMO MARCA BEREL DE LA LINEA BERELINTE EN COLORES INTENSOS DE LA GAMA PANTONE PARA RECIBIR ROTULACION DE DISEÑOS AUTORIZADOS POR LA SUPERVISION, INCLUYE: EQUIPO MENOR, SELLADOR, TRABAJO TERMINADO. | M2 | 618.83
SIKA01 | SUMINISTRO ELABORACION Y COLOCACION DE SIKA MONOTOP - 412SM MORTERO MONOCOMPONENTE DE REPARACION ESTRUCTURAL DE APLICACIÓN MANUAL Y POR PROYECCION DE 3 MM DE ESESOR, INCLUYE: LIMPIEZA DE EL AREA Y APLICACIÓN DE MONOTOP-412 SM. MATERIALES HERRAMIENTA Y MANO DE OBRA. | m2 | 618.83
LOGO01 | SUMINISTRO Y ROTULACION DE LOGOTIPO SEGUN DISEÑOS AUTORIZADOS CON PINTURA BEREL VINILICA DE LA LINEA BERELINTE EN TORRE Y MUROS LATERALES DENTRO DE LA VELARIA, INCLUYE: RETIRO DE MATERIAL Y PINTURA SUELTA, RESANES, ANDAMIOS, ESCALERAS, HERRAMIENTAS, DESPERDICIOS Y LO NECESARIO, TRABAJO TERMINADO. | PZ | 4
SUMA DE ESTA HOJA
ACUMULADO HASTA ESTA HOJA
NOMBRE DE LA EMPRESA O PERSONA FÍSICA NOMBRE Y FIRMA DEL REPRESENTANTE LEGAL
ANDADOR PRINCIPAL
LOGO02 | LOGOTIPO SEGÚN DISEÑO INCLUYE: APLICACIÓN DE PINTURA VINILICA COLOR BLANCO A DOS MANOS COMO MINIMO MARCA BEREL, (PISO) PARA BORRAR COLORES INTENSOS ANTERIORES, TRABAJOS PRELIMINARES, RETIRO DE PINTURA SUELTA CON LAMINA, RESANES, APLICACIÓN DE PINTURA A DOS MANOS COMO MINIMO MARCA BEREL DE LA LINEA BERELINTE EN COLORES INTENSOS DE LA GAMA PANTONE PARA RECIBIR ROTULACION DE DISEÑOS AUTORIZADOS POR LA SUPERVISION, EQUIPO MENOR, SELLADOR, TRABAJO TERMINADO. | PZA | 1
ACCESO A BAÑOS BAJO ESCALINATA
PLAF01 | SUMINISTRO Y COLOCACIÓN DE FALSO PLAFON A BASE DE TABLA ROCA Y CANALETA DE 63.5MM CON UN PANEL DE YESO DE 12.70MM DE ESPESOR EN UNA CARA INCLUYE: REDIMIX, PERFACINTA, MATERIALES, MANO DE OBRA, HERRAMIENTA, EQUIPO Y TODO LO NECESARIO PARA SU CORRECTA EJECUCIÓN POR UNIDAD DE OBRA TERMINADA. | M2 | 242.12
TAQUILLAS
PIN09 | SUMINISTRO Y APLICACIÓN DE PINTURA VINILICA COLOR BLANCO A DOS MANOS COMO MINIMO MARCA BEREL, A UNA ALTURA MAXIMA DE 0.00 A 3.00 MTS. PARA BORRAR COLORES INTENSOS ANTERIORES INCLUYE: TRABAJOS PRELIMINARES, RETIRO DE PINTURA SUELTA CON LAMINA, RESANES, APLICACIÓN DE PINTURA A DOS MANOS COMO MINIMO MARCA BEREL DE LA LINEA BERELINTE EN COLORES INTENSOS DE 0.00 A 3.00 MTS. DE LA GAMA PANTONE PARA RECIBIR ROTULACION DE DISEÑOS AUTORIZADOS POR LA SUPERVISION, INCLUYE: ESCALERAS Y EQUIPO MENOR, TRABAJO TERMINADO. | M2 | 204.86
GRADAS METALICAS MOVIBLES
GRAD01 | RETIRO Y COLOCACIÓN DE MODULOS DE GRADAS A BASE DE PTR Y MONTENES CON CRUCETAS DE TOBO CON UNA LONGITUD DE 5M Y UNA ALTURA DE 2.85MTS Y UN ANCHO DE 4.35MTS | LOTE | 6
SUMA DE ESTA HOJA
ACUMULADO HASTA ESTA HOJA
NOMBRE DE LA EMPRESA O PERSONA FÍSICA NOMBRE Y FIRMA DEL REPRESENTANTE LEGAL
AREA DE ESCALINATA Y BAÑOS
TER01 | TRAZO Y NIVELACIÓN DEL TERRENO PLANO POR MEDIOS MANUALES, PARA DESPLANTE DE ESTRUCTURAS, ESTABLECIENDO EJES AUXILIARES, PASOS Y REFERENCIAS. EN ÁREA DE CONSTRUCCIÓN | M2 | 796.09
ACA01 | ACARREO DE TIERRA O ESCOMBRO EN CAMION HACIA O FUERA DE LA OBRA Y DE LA MANCHA URBANA 6 KM. CARGADO CON PALA DE MANO. | M3 | 63.69
DEM01 | DEMOLICIÓN DE PISO DE CONCRETO ARMADO, CON EQUIPO DE IMPACTO Y/O MANUAL, EL PRECIO INCLUYE: ACARREO FUERA DE LA OBRA DE MATERIAL NO UTIL. | M2 | 796.09
FIR01 | FIRME DE CONCRETO F'c=250 KG/CM2 CON MALLA ELECTROSOLDADA 6/6,10/10 CON ACELERANRE A TRES DIAS DE 10 CM DE ESPESOR T.M.A. 3/4" | M2 | 796.09
CASE01 | SUMINISTRO Y COLOCACION DE CASETON DE POLIESTIRENO DE 40x40x20, INCLUYE: HERRAMIENTA Y MANO DE OBRA. | PZA | 1020
SELL01 | SELLADOR JUNTA COLA DE RATA Y SIKAFLEX | ML | 297.8
DEMDEN | DEMOLICIÓN DE CONCRETO PARA DENTELLON DE 8CM DE ESPESOR POR 0.30CM DE ANCHO | M2 | 9.48
DENTE | DENTELLON A BASE DE CONCRETO 250 KG/CM2 | ML | 31.26
SELL02 | SELLADOR IMPERMEABILIZANTE PARA PISO DE CONCRETO | M2 | 796.09
BAÑOS EN LAGO
PIN04 | SUMINISTRO Y APLICACIÓN DE PINTURA VINILICA COLOR BLANCO A DOS MANOS COMO MINIMO MARCA BEREL, INCLUYE: TRABAJOS PRELIMINARES, RETIRO DE PINTURA SUELTA CON LAMINA, RESANES, EQUIPO MENOR, SELLADOR, TRABAJO TERMINADO. | M2 | 76.35
SONOTUBO
PINEPOX | SUMINISTRO Y APLICACIÓN DE PINTURA ESMALTE EPOXICO COLOR AMARILLO A DOS MANOS COMO MINIMO, A UNA ALTURA MAXIMA DE 0.00 A 0.90 MTS. INCLUYE: TRABAJOS PRELIMINARES, RETIRO DE PINTURA SUELTA CON LAMINA, RESANES. INCLUYE: ESCALERAS Y EQUIPO MENOR, TRABAJO TERMINADO. | PZAS | 568
SUMA DE ESTA HOJA
ACUMULADO HASTA ESTA HOJA
NOMBRE DE LA EMPRESA O PERSONA FÍSICA NOMBRE Y FIRMA DEL REPRESENTANTE LEGAL
BANCAS
PIN10 | SUMINISTRO Y APLICACIÓN DE PINTURA ESMALTE EN COLORES INTENSOS INDICADOS POR SUPERVISION A DOS MANOS COMO MINIMO MARCA BEREL. INCLUYE: TRABAJOS PRELIMINARES, RETIRO DE PINTURA SUELTA CON LAMINA, RESANES. INCLUYE: ESCALERAS Y EQUIPO MENOR, TRABAJO TERMINADO. | PZAS | 53
BOTES DE BASURA
PIN10 | SUMINISTRO Y APLICACIÓN DE PINTURA ESMALTE EN COLORES INTENSOS INDICADOS POR SUPERVISION A DOS MANOS COMO MINIMO MARCA BEREL. INCLUYE: TRABAJOS PRELIMINARES, RETIRO DE PINTURA SUELTA CON LAMINA, RESANES. INCLUYE: ESCALERAS Y EQUIPO MENOR, TRABAJO TERMINADO. | PZAS | 34
SUMA DE ESTA HOJA
ACUMULADO HASTA ESTA HOJA
IVA
T O T A L
NOMBRE DE LA EMPRESA O PERSONA FÍSICA NOMBRE Y FIRMA DEL REPRESENTANTE LEGAL
SUMA DE ESTA HOJA
ACUMULADO HASTA ESTA HOJA
NOMBRE DE LA EMPRESA O PERSONA FÍSICA NOMBRE Y FIRMA DEL REPRESENTANTE LEGAL

## RESUMEN
UBICACION: DURANGO
MUNICIPIO: DURANGO, DGO.
OBRA: REHABILITACION Y MANTENIMIENTO EN EL RECINTO DE LA FERIA NACIONAL (FENADU) PINTURA ESCALINATA EN EL MUNICIPIO DE DURANGO, DGO.
CLAVE | CONCEPTO | UNID. | CANT. | P.UNIT. | IMPORTE
RESUMEN
REHABILITACION Y MANTENIMIENTO EN EL RECINTO DE LA FERIA NACIONAL (FENADU) PINTURA ESCALINATA
TRABAJOS DE PINTURA EN INSTALACIONES DE LA FERIA
EDIFICIO DE OFICINAS GENERALES
FUENTE BEBELECHE
FUENTE VOLCAN
FUENTE CUADRADA
CAMERINOS
MUROS EN VELARIA
AREA VIP EN VELARIA
ESCALONES EN PASILLOS
LINEA AMARILLA
LETRAS
ANDADORES DE DISCAPACITADOS EN VELARIA
MUROS EN ACCESO A ESCALINATA
BARRAS VIP VELARIA
DADOS VELARIA
MUROS CURVOS ABANICOS
MUROS VELARIA FRONTALES
PINTURA EN PLAFON
CUADROS ACCESO PRINCIPAL
ESCALINATA
ANDADOR PRINCIPAL
ACCESO A BAÑOS BAJO ESCALINATA
TAQUILLAS
GRADAS METALICAS MOVIBLES
AREA DE ESCALINATA Y BAÑOS
BAÑOS EN LAGO
SONOTUBO
BANCAS
BOTES DE BASURA
SUMA DE ESTA HOJA
ACUMULADO HASTA ESTA HOJA
IVA
T O T A L
NOMBRE DE LA EMPRESA O PERSONA FÍSICA NOMBRE Y FIRMA DEL REPRESENTANTE LEGAL
SUMA DE ESTA HOJA
ACUMULADO HASTA ESTA HOJA
NOMBRE DE LA EMPRESA O PERSONA FÍSICA NOMBRE Y FIRMA DEL REPRESENTANTE LEGAL