## CATALOGO
UBICACION: DURANGO
MUNICIPIO: DURANGO, DGO.
OBRA: REHABILITACION Y MANTENIMIENTO EN EL RECINTO DE LA FERIA NACIONAL (FENADU) IMPERMEABILIZACION EN EL MUNICIPIO DE DURANGO, DGO.
CLAVE | CONCEPTO | UNID. | CANT. | P.UNIT. | IMPORTE
REHABILITACION Y MANTENIMIENTO EN EL RECINTO DE LA FERIA NACIONAL (FENADU) IMPERMEABILIZACION
IMPERMEABILIZACION
CENTRO DE EXPOSICIONES
REIM-10 | BANDA DE 20 CMS DE REFUERZO OSEL PLATA 5 AÑOS CON MALLA, IMPERMEABILIZANTE DE RESINAS ELASTICAS DE ALTA RESISTENCIA A INTEMPERIA Y MICROESFERAS , INCLUYE: PREPARACION DE LA SUPERFICIE, PRIMER, APLICACION A DOS MANO COMO MINIMO, MATERIAL Y MANO DE OBRA. CON MALLA DE DOBLE REFUERZO DE NYLON. ( TRASLAPE LONGITUDINAL A LA LAMINA) | ML | 1200
REIM-12 | BANDA DE 40 CMS DE REFUERZO OSEL PLATA 5 AÑOS CON MALLA, IMPERMEABILIZANTE DE RESINAS ELASTICAS DE ALTA RESISTENCIA A INTEMPERIA Y MICROESFERAS , INCLUYE: PREPARACION DE LA SUPERFICIE, PRIMER, APLICACION A DOS MANO COMO MINIMO, MATERIAL Y MANO DE OBRA. CON MALLA DE DOBLE REFUERZO DE NYLON. ( TRASLAPES TRANSVERSALES A LA LAMINA) | ML | 300
REIM-14 | IMPERMEABILIZACION DE CANALONES CON OSEL PLATA 5 AÑOS CON MALLA, IMPERMEABILIZANTE DE RESINAS ELASTICAS DE ALTA RESISTENCIA A INTEMPERIA Y MICROESFERAS , INCLUYE: PREPARACION DE LA SUPERFICIE, APLICACION A DOS MANO COMO MINIMO, MATERIAL Y MANO DE OBRA. CON MALLA DE DOBLE REFUERZO DE NYLON. DESARROLLO DE CANALON HASTA 0.90 MTS | ML | 150
REIM-16 | TAPAJUNTAS DE LAMINA GALVANIZADA CAL 26, INCLUYE: DESARROLLO DE 15 CMS, PIJADO CON TORNILLO PUNTA DE BROCA Y ARANDELA DE GOMA, SUMINISTRO Y COLOCACION. | ML | 260
OSEL-5C/M | OSEL 5 AÑOS CON MALLA, IMPERMEABILIZANTE DE RESINAS ELASTICAS DE ALTA RESISTENCIA A INTEMPERIA Y MICROESFERAS , INCLUYE: PREPARACION DE LA SUPERFICIE, PRIMER, APLICACION A DOS MANO COMO MINIMO, MATERIAL Y MANO DE OBRA. CON MALLA DE DOBLE REFUERZO DE NYLON. ( SUPERIOR DE PRETILES ) | M2 | 240
SUMA DE ESTA HOJA
ACUMULADO HASTA ESTA HOJA
NOMBRE DE LA EMPRESA O PERSONA FÍSICA NOMBRE Y FIRMA DEL REPRESENTANTE LEGAL
CABALLERIZAS
PRIM-02 | RETIRO CON RECUPERACION DE TEJA DE BARRO, HASTA 3.5 MTS DE ALTURA, INCLUYE: ACARREO DENTRO DE LA OBRA HASTA 50 MTS DEL LUGAR DE RETIRO. | M2 | 1650
PRIM-04 | GOTERO PARA CUBIERTAS DE MADERA CON PERFIL METALCO DE 1 1/2 x 1 1/2 CAL 20 CON CEJA, INCLUYE: SUMINISTRO Y COLOCACION CON PIJA PARA MADERA DE 3/4". | ML | 160
CVTK-3.5FP-M | CHOVATEK OBRAS 3.5 mm 6 AÑOS, IMPERMEABILIZANTE PREFABRICADO DE ASFALTO MODIFICADO CON POLIMERO SBS, REFORZADO CON FIBRA DE POLIESTER, NO TEJIDO DE ALTA RESISTENCIA,CON GRAVILLA MINERAL ROJO TERRACOTA 3.5 MM, GARANTIA 6 AÑOS. | M2 | 1650
CAMERINOS
ESME-02 | SUSTITUCION DE CUBERTA DE LAMINA SOBRE ESTRUCTURA DE METALICA, HASTA 3.00 MTS DE ALTURA, INCLUYE: RETIRO DE LA EXISTENTE Y ACARREO DENTRO LA OBRA HASTA 50 MTS, SUMINISTRO Y COLOCACION DE LA NUEVA LAMINA GALVANIZADA EN CAL 26, PIJAS CON ARANDELA DE GOMA, MATERIAL Y MANO DE OBRA. | M2 | 75
SUMA DE ESTA HOJA
ACUMULADO HASTA ESTA HOJA
IVA
T O T A L
NOMBRE DE LA EMPRESA O PERSONA FÍSICA NOMBRE Y FIRMA DEL REPRESENTANTE LEGAL
SUMA DE ESTA HOJA
ACUMULADO HASTA ESTA HOJA
NOMBRE DE LA EMPRESA O PERSONA FÍSICA NOMBRE Y FIRMA DEL REPRESENTANTE LEGAL

## RESUMEN
UBICACION: DURANGO
MUNICIPIO: DURANGO, DGO.
OBRA: REHABILITACION Y MANTENIMIENTO EN EL RECINTO DE LA FERIA NACIONAL (FENADU) IMPERMEABILIZACION EN EL MUNICIPIO DE DURANGO, DGO.
CLAVE | CONCEPTO | UNID. | CANT. | P.UNIT. | IMPORTE
RESUMEN
REHABILITACION Y MANTENIMIENTO EN EL RECINTO DE LA FERIA NACIONAL (FENADU) IMPERMEABILIZACION
IMPERMEABILIZACION
CENTRO DE EXPOSICIONES
CABALLERIZAS
CAMERINOS
SUMA DE ESTA HOJA
ACUMULADO HASTA ESTA HOJA
IVA
T O T A L
NOMBRE DE LA EMPRESA O PERSONA FÍSICA NOMBRE Y FIRMA DEL REPRESENTANTE LEGAL
SUMA DE ESTA HOJA
ACUMULADO HASTA ESTA HOJA
NOMBRE DE LA EMPRESA O PERSONA FÍSICA NOMBRE Y FIRMA DEL REPRESENTANTE LEGAL