## CATALOGO
LICITACION PUBLICA NACIONAL No. |  |  | FECHA DE INICIO: |  | RAZON SOCIAL DEL LICITANTE
OBRA: CONSTRUCCION DE CENTRO DE SERVICIOS CIUDADANOS, EN DURANGO, DGO. 2DA ETAPA
|  |  | FECHA DE TERMINO: |  | FIRMA
LOCALIDAD: DURANGO MUNICIPIO: DURANGO, DGO.
CLAVE | CONCEPTO | UNIDAD | CANTIDAD | PRECIO UNITARIO |  | IMPORTE
|  |  |  | PRECIO CON NUMERO | PRECIO CON LETRA
CONSTRUCCION DE CENTRO DE SERVICIOS CIUDADANOS, EN DURANGO, DGO. 2DA ETAPA.
PRELIMINARES
PREL-01 | LIMPIEZA Y RETIRO DE MATERIAL DE DESECHO COMO: LLANTAS, MADERAS, PLASTICOS, ETC, EN ÁREA DE TRABAJO. INCLUYE: MANO DE OBRA, APILE Y ACARREO DE MATERIAL FUERA DE OBRA, RETIRO DE MATERIAL FUERA DE LA MANCHA URBANA EN LUGAR AUTORIZADO PARA DEJAR EL MISMO Y TODO LO NECESARIO PARA SU CORRECTA EJECUCIÓN. P.U.O.T. | M2 | 262
PREL-02 | DEMOLICIÓN DE PISO Y FIRME EXISTENTE CON UN ESPESOR PROMEDIO 12 CM DE CONCRETO SIMPLE. INCLUYE: DEMOLICIÓN DE PISO Y FIRME, MANO DE OBRA, APILE DE MATERIAL, CARGA Y RETIRO DE MATERIAL FUERA DE LA OBRA Y DE LA MANCHA URBANA Y TODO LO NECESARIO PARA SU CORRECTA EJECUCIÓN. P.U.O.T. | M3 | 18.86
PREL-03 | CAJEO POR MEDIOS MANUALES HASTA 40 CM PARA SUSTITUIR MATERIAL ARCILLOSO POR MATERIAL INERTE PARA LOGRAR UN GRADO DE COMPACTACIÓN DEL 95%. INCLUYE: MANO DE OBRA, EQUIPO PARA EXCAVACION, APILE Y ACARREOS DENTRO DE LA OBRA, RETIRO POR MEDIOS MECANICOS FUERA DE LA MANCHA URBANA, MEJORAMIENTO DEL TERRENO NATURAL Y TODO LO NECESARIO PARA SU CORRECTA EJECUCIÓN. P.U.O.T. | M3 | 94.32
PREL-04 | SUMINISTRO , COLOCACIÓN EN CAPAS DE 20 CM Y COMPACTACIÓN DE MATERIAL INERTE PARA RELLENO, CON UN GRADO DE COMPACTACIÓN DEL 95%. INCLUYE: ACARREO DE MATERIALES, TENDIDO, HOMOGENIZACIÓN CON AGUA PARA ALCANZAR LA HUMEDAD OPTIMA, COMPACTACIÓN POR MEDIOS MECANICOS, Y TODO LO NECESARIO PARA SU CORRECTA EJECUCION. P.U.O.T. | M3 | 62.88
PREL-06 | LIMPIEZA Y PINTURA DE ESTRUCTURA EXISTENTE. CONSTA DE UNA MANO DE PRIMER ANTICORROSIVO Y DOS MANOS DE PINTURA ESMALTE AL COLOR INDICADO POR SUPERVISIÓN. INCLUYE: LIMPIEZA DE ESTRUCTURA PARA RETIRO DE OXIDO, MATERIALES, MANO DE OBRA, ANDAMIOS, PROTECCIÓN DE ÁREAS Y TODO LO NECESARIO PARA SU CORRECTA EJECUCIÓN. P.U.O.T. | KG | 48250
PREL-07 | RETIRO DE PUERTAS Y VENTANAS EN FACHA PRINCIPAL E INTERIORES A BASE MADERA Y/O MADERA CON VIDRIO. INCLUYE: EQUIPO, MANO DE OBRA, TRASLADOS DENTRO DE LA OBRA, RETIRO DE MATERIAL FUERA DE LA OBRA Y DE LA MANCHA URBANA AL LUGAR INDICADO POR PERSONAL DEL TRIBUNAL SUPERIOR Y TODO LO NECESARIO PARA SU CORRECTA EJECUCIÓN. P.U.O.T. | M2 | 25
REHABILITACION DE MUROS DE ADOBE Y CANTERA
RMYC-01 | APUNTALAMIENTO DE MUROS Y ELEMENTOS DE CANTERA CONFORME A PROYECTO CON POLIN DE MADERA DE 4" CON UNA SEPARACIÓN MAXIMA DE 1 METRO Y ARRASTRES DE MADERA DE PINO CLASE 3 DE 6X6" Y 3/4". INCLUYE: MATERIALES, MANO DE OBRA, FIJACIÓN, PUNTALES, CORTES, DESPERDICIOS Y TODO LO NECESARIO PARA SU CORRECTA INSTALACIÓN Y FUNCIONALIDAD. P.U.O.T. | M2 | 36
SUMA DE ESTA HOJA
ACUMULADO HASTA ESTA HOJA
NOMBRE DE LA EMPRESA O PERSONA FISICA |  |  |  |  | NOMBRE Y FIRMA DEL REPRESENTANTE LEGAL
RMYC-02 | RETIRO DE APLANADOS EN MAL ESTADO , POR MEDIOS MANUALES , GOLPE RASANTE. EQUIPO Y HERRAMIENTA, APILE DE MATERIAL, RETIRO DE LA OBRA Y DE LA MANCHA URBANA Y TODO LO NECESARIO PARA SU CORRECTA EJECUCIÓN. P.U.O.T. | M2 | 80
RMYC-03 | DEMOLICIÓN PARA FORJADO DE VANOS PARA PUERTAS Y/O VENTANAS EN MURO DE ADOBE, POR MEDIOS MANUALES. INCLUYE: HERRAMIENTA, MANO DE OBRA, EQUIPO, APUNTALAMIENTOS, RETIRO DE MATERIAL FUERA DE LA OBRA Y DE LA MANCHA URBANA, Y TODO LO NECESARIO PARA SU CORRECTA EJECUCION. P.U.O.T. | M3 | 7
RMYC-04 | INYECCIÓN DE GRIETAS A MUROS DE ADOBE CON LECHADA DE CAL ARENA FINA Y ESTABILIZADOR DE VOLUMEN NO METÁLICO FESTERGROUT 1:3, INCLUYE: LIMPIEZA DE LA GRIETA, ABRIENDOSE EN TRAMOS PEQUEÑOS POR AMBAS CARAS CALEFATEANDO CON MORTERO CAL APAGADA ARENA PROP. 1:3, PARA POSTERIORMENTE INYECTAR POR GRAVEDAD. | ML | 85
RMYC-05 | COSTURA DE MUROS DE ADOBE. SE REALIZARA UTILIZANDO PIEDRA BRAZA Y/O LADRILLO, PREVIO LIMPIEZA DEL AREA AFECTADA, SE COLOCARAN LOS ELEMENTOS DE PIEDRA O LADRILLO ALTERNANDO, CON EL FIN DE FORMAR UN CIERRE O COSTURA PARA DAR ESTABILIDAD A LA ESTRUCTURA DE ADOBE. | ML | 125
RMYC-06 | SUMINISTRO Y COLOCACION DE PIEZA DE CANTERA PARA REINTEGRACION Y UNIFORMACION DE ELEMENTOS DE CANTERA SEGÚN PROYECTO DE MARCOS DE VANOS DE PUERTAS Y VENTANAS BUSCANDO LA CORRESPONDENCIA DE LAS JUNTAS, FORMAS, TAMAÑOS Y COLOR DE LAS PIEZAS. INCLUYE: MATERIALES, MANO DE OBRA, EQUIPO, CORTES, PEGA CANTERA, Y TODO LO NECESARIO PARA SU CORRECTA EJECUCION. P.U.O.T. | PZA | 20
RMYC-07 | MANTENIMIENTO Y PINTURA EN ELEMENTOS DE HERRERIA EXISTENTES EN FACHADA. INCLUYE: LIMPIEZA, REMOVEDOR DE PINTURA EXISTENTE, APLICACIÓN DE PRIMER ANTICORROSIVO Y DOS MANOS DE ESMALTE ACRILICO EN COLOR INDICADO POR SUPERVSIÓN. | M2 | 12
RMYC-08 | COLOCACIÓN DE APLANADO DE 2.50 CM EN PROMEDIO SOBRE MURO DE ADOBE A BASE DE MORTERO CAL-ARENA EN PROPORCIÓN 1:3, PREVIO RAJUELEO CON PIEDRA BRAZA Y LIMPIEZA DE MURO. INCLUYE: MATERIALES, MANO DE OBRA, EQUIPO, LIMPIEZA DURANTE Y AL FINALIZAR LOS TRABAJOS, RAJUELEO CON PIEDRA BRAZA Y TODO LO NECESARIO PARA SU CORRECTA EJECUCION. P.U.O.T. | M2 | 125
CUBO DE ESCALERA
CUES-01 | TRAZO Y NIVELACION DEL TERRENO PLANO POR MEDIOS MANUALES, PARA DESPLANTE DE ESTRUCTURAS, ESTABLECIENDO EJES AUXILIARES, PASOS Y REFERENCIAS. EN AREA DE CONSTRUCCIÓN | M2 | 35.5
CUES-02 | EXCAVACION A MANO EN MAT.TIPO "B" DE 0.00 A 1.50 M. DE PROF. SECCION OBLIGADA, INCLUYE AFINE DE TALUDES Y FONDO Y ACARREO DE MATERIAL NO UTIL FUERA DE LA OBRA, CONSIDERANDO UNA HOLGURA MÁXIMA DE 15 CM. POR LADO PARA ELEMENTOS DE CONCRETO, Y 5 CM. POR LADO PARA ELEMENTOS DE MAMPOSTERÍA, LA CUAL SE VERIFICARÁ EN LA OBRA. | M3 | 2.5
SUMA DE ESTA HOJA
ACUMULADO HASTA ESTA HOJA
NOMBRE DE LA EMPRESA O PERSONA FISICA |  |  |  |  | NOMBRE Y FIRMA DEL REPRESENTANTE LEGAL
CUES-03 | CIMBRA DE CONTACTO EN ZAPATAS, CON MADERA DE PINO DE 3/4", ACABADO COMUN, INCLUYE: CIMBRADO, DESCIMBRADO, LIMPIEZA, ACARREOS, HERRAMIENTA Y MANO DE OBRA | M2 | 26
CUES-04 | ACERO DE REFUERZO EN CIMENTACION CON VARILLA # 3 F'y=2530 KG/CM2, INCLUYE.:SUMINISTRO., HABILITADO, ARMADO, GANCHOS, DOBLECES, DESPERDICIOS, HERRAMIENTA Y MANO DE OBRA. | KG | 349
CUES-05 | ACERO DE REFUERZO EN CIMENTACION CON VARILLA #4 F'y=4200 KG/CM2, INCLUYE: SUMINISTRO, HABILITADO, ARMADO, GANCHOS, DOBLECES, DESPERDICIOS, TRASLAPES, HERRAMIENTA Y MANO DE OBRA. | KG | 480
CUES-06 | CONCRETO F'c=250 KG/CM2 EN CIMENTACIÓN, CEMENTO NORMAL, T.M.A. 3/4" ELABORADO EN OBRA CON MAQUINA REVOLVEDORA INCLUYE, COLADO, VIBRADO, CURADO, REVENIMIENTO DE 8 A 12 CM., PRUEBAS DE LABORATORIO CON 2 CILINDROS DE ENSAYE POR CADA ETAPA DE COLADO, HERRAMIENTA Y MANO DE OBRA. | M3 | 7.58
CUES-07 | MURETE DE ENRRASE EN CIMENTACION DE 20 CMS DE ESPESOR CON BLOCK HUECO DE CONCRETO 20X 20X 40 RELLENO CON CONCRETO POBRE CON REFUERZO DE VARILLA N° 3 A CADA 2 HUECOS Y UNA HORIZONTAL A CADA 3 HILADAS | M2 | 20.45
CUES-08 | CADENA Y/O CASTILLO DE CONCRETO DE 14x30 CM. CON F'C=150 KG/CM2 ARMADO CON 6 VARILLAS # 3 Y ESTRIBOS # 2 A CADA 20 CM. T.M.A. 3/4", INCLUYE: CIMBRA COMÚN, DESCIMBRADO, COLADO, VIBRADO, CURADO, CRUCES DE VARILLA, HERRAMIENTA Y MANO DE OBRA. | ML | 10.92
CUES-09 | ANCLAJE DE CASTILLO A MAMPOSTERIA DE 30x30x50 CM. CON CONCRETO F'c=150 KG/CM2 ARMADO CON 4 VARILLA # 3 ESTRIBOS # 2 ACADA 20 CM., INCLUYE: HERRAMIENTA Y MANO DE OBRA. | PZA | 6
CUES-10 | CASTILLO TIPO K-1 DE CONCRETO DE 14x20 CM. CON F'C=150 KG/CM2 ARMADO CON 6 VARILLAS # 3 Y ESTRIBOS # 2 A CADA 20 CM. T.M.A. 3/4", INCLUYE: CIMBRA COMÚN, ESQUINEROS, JUNQUIILLO, DESCIMBRADO, COLADO, VIBRADO, CURADO, CRUCES DE VARILLA, HERRAMIENTA Y MANO DE OBRA. | ML | 63.6
CUES-12 | ESCALONES DE CONCRETO .30X1.00 MTS FORJADO SOBRE LOSA DE CONCRETO INC CIMBRADO DE LOS ESCALONES , MATERIALES , HERRAMIENTA Y MANO DE OBRA | PZA | 75
PISOS EN PLANTA BAJA
PPB-01 | FIRME DE CONCRETO F'C=150 KG/CM2 REV 12 +- 2 CM A 28 DÍAS SIN ADITIVO CON UN ESPESOR DE 10 CM REGLEADO Y ACABADO PARA RECIBIR PISO CERAMICO, CON MALLA ELECTROSOLDADA 6-6/10-10, CON SEPARADORES DE PISO DE AL MENOS 1 PULGADA. INCLUYE: MATERIALES, MANO DE OBRA, EQUIPO PARA TRANSPORTAR, EXTENDER, VIBRAR, NIVELAR Y DAR ACABADO, PRUEBAS DE LABORATARIO, LIMPIEZA DURANTE Y AL FINALIZAR LOS TRABAJOS Y TODO LO NECESARIO PARA SU CORRECTA EJECUCIÓN. P.U.O.T. | M2 | 252
SUMA DE ESTA HOJA
ACUMULADO HASTA ESTA HOJA
NOMBRE DE LA EMPRESA O PERSONA FISICA |  |  |  |  | NOMBRE Y FIRMA DEL REPRESENTANTE LEGAL
PPB-02 | SUMINISTRO Y COLOCACIÓN DE PISO CONDESA MT MARFIL , COLOR MARFIL, DE 60X60CMS MARCA VITROMEX O SIMILAR EN PRECIO, TAMAÑO, COLOR Y APARIENCIA, INCLUYE: MATERIALES, HERRAMEINTAS MANO DE OBRA Y TODO LO NECESARIO PARA SU CORRECTA APILCACION | M2 | 252
PPB-03 | SUMINISTRO Y COLOCACIÓN DE ZOCLO DE 10 CM CONDESA MT MARFIL , COLOR MARFIL, DE 10X60CMS MARCA VITROMEX O SIMILAR EN PRECIO, TAMAÑO, COLOR Y APARIENCIA, INCLUYE: MATERIALES, HERRAMEINTAS MANO DE OBRA Y TODO LO NECESARIO PARA SU CORRECTA APILCACION | ML | 274
PISOS EN MEZZANINE Y PRIMER NIVEL
ATIP-22 | SUMINISTRO Y COLOCACIÓN DE VIGA DE MADERA DE PINO DE PRIMERA CON SECCION TRANSVERSAL DE 3"x8" TRATADA PARA HONGOS TERMITAS Y HUMEDAD, CON MOLDURADO Y ACABADO EN WALDRA CON BARNIZ TRANSPARENTE, INCLUYE: VIGA TRATADA, COLOCACIÓN, IMPREGNACIÓN DE CABEZALES A BASE DE RESIKON ASBESTICO, MINIMO 25 CMS. PARA EVITAR PUDRIMIENTO, MANIOBRAS HASTA UNA ALTURA DE 7.00, HERRAMIENTA Y EQUIPO. | ML | 366.82
PIMN-02 | SUMINISTRO Y COLOCACIÓN DE HERRAJE PARA FIJACIÓN DE VIGA DE MADERA A VIGA DE ACERO, A BASE DE DOS PLACAS DE ACERO DE 3/16" DE 15 X 20 CM SOLDADAS AL PATIN DE LA VIGA DE ACERO, CADA PLACA CON UN ORIFICIO PARA TORNILLO DE 5/8", CON DOS TUERCAS, RONDANAS DE PRESIÓN Y RONDANAS PLANAS. INCLUYE: MATERIALES, MANO DE OBRA, SOLDADURA, PINTURA EN PLACA, CORTES, ANDAMIOS, EQUIPOS DE CORTE Y SOLDADURA Y TODO LO NECESARIO PARA SU CORRECTA EJECUCIÓN. P.U.O.T. | PZA | 325
ATIP-23 | SUMINISTRO Y COLOCACIÓN DE DUELA DE MADERA DE ENCINO DE 3/4" DE ESPESOR ACABADO TRANSPARENTE PARA USO RUDO DE SOBRE TRIPLAY DE 19MM. INCLUYE: DUELA DE MADERA SEGÚN PROYECTO Y TRIPLAY CON TRATAMIENTO ANTI TERMITAS, ANTI HONGOS Y ANTI HUMEDAD, HERRAMIENTA, FIJACIÓN, CORTES Y TODO LO NECESARIO PARA SU CORRECTA EJECUCIÓN. P.U.O.T. | M2 | 265
CUBIERTA Y AZOTEA
6022 | SUMINISTRO Y COLOCACION DE RELLENO DE TENZONTLE EN AZOTEA, PARA DAR PENDIENTES DE AGUAS PLUVIALES . INCLUYE: APISONADO, ELEVACIONES, ACARREOS Y RETIRO DE MATERIAL SOBRANTE. | M3 | 35
6028 | ENLADRILLADO EN AZOTEA CON TABIQUE ROJO RECOCIDO (TABLETA) ASENTADO CON MORTERO COMERCIAL-ARENA 1:6 .INCLUYE: ESCOBILLADO CON LECHADA DE CEMENTO GRIS . | M2 | 210
LOS-07 | CIMBRA METÁLICA PARA LOSAS A BASE DE POLINERIA DE MONTEN DE 8" X 6 MTS. CAL. 14. INCLUYE: SOLDADURA, EQUIPO NECESARIO, HERRAMIENTA Y MANO DE OBRA, COLOCACIÓN Y RETIRO DE CIMBRA Y TODO LO NECESARIO PARA SU CORRECTA EJECUCIÓN. P.U.O.T. | ML | 90
SUMA DE ESTA HOJA
ACUMULADO HASTA ESTA HOJA
NOMBRE DE LA EMPRESA O PERSONA FISICA |  |  |  |  | NOMBRE Y FIRMA DEL REPRESENTANTE LEGAL
6030 | PRETIL DE TABIQUE ROJO RECOCIDO DE 14 CM DE ESPESOR Y 40 CM. DE ALTURA, CON MORTERO CEMENTO-CAL-ARENA 1:3:12. INLCUYE: CASTILLOS ARMADOS CON VARILLA 3/8" Y ESTRIBOS DEL N°2 @ 20 CM, CON UNA SEPARACIÓN MAXIMA DE 3 METROS Y EN CADA ESQUINA O CAMBIO DE DIRECCIÓN DEL MURO. | ML | 80
6018 | CHAFLAN DE CONCRETO F'C=150 KG/CM2 T.M.A. 3/4" DE 15 X 15 CM | ML | 70.88
6026 | SUMINISTRO Y COLOCACION DE IMPERMEABILIZANTE ELASTOMÉRICO FIBRATADO ACRITON 12 AÑOS MCA. HENKEL COLOR BLANCO, ACABADO A DOS CAPAS Y UNA PREVIA CON ACRITON SELLADOR. INCLUYE: ELEVACIONES, MATERIALES, MANO DE OBRA, HERRAMIENTA Y EQUIPO. | M2 | 225
3030 | SUMINISTRO Y COLOCACION DE ESTRUCTURA METALICA ACERO A-36 , A BASE DE IPR Y OR ,INCLUYE LIMPIEZA DE LA ESTRUCTURA , SOLDADURA PRUEBAS DE SOLDADURA ,ELEVACION, EQUIPO ACARREO , ACABADO ANTICORROSIVO,Y TODO LO NECESARIO PARA SU CORRECTO FUNCIONAMIENTO | KG | 816
BIHS-05 | SUMINISTRO Y COLOCACIÓN DE BAJADA PLUVIAL, A BASE DE TUBO DE P.V.C CLASE 5 DE 15 CM DE DIAMETRO. INCLUYE: CORTES, CODOS, MATERIALES, MANO DE OBRA, HERRAMIENTA Y EQUIPO. | ML | 50
BIHS-06 | SUMINISTRO Y COLOCACION DE CUBIERTA DE COLADERA DE PRETIL MARCA HELVEX DE FOFO 444 | PZA | 4
MUROS, CADENAS, CASTILLOS, APLANADOS Y PINTURA
MO01 | MURO A BASE DE TABIQUE ROJO RECOCIDO DE 7X14X28 CMS. , 14 CM. DE ESPESOR ASENTADO CON MORTERO COMERCIAL - ARENA 1:4 A UNA ALRTURA DE 3 A 7 MTS. | M2 | 600
CASK1 | CASTILLO DE CONCRETO DE 15X15 CON F'C=150 KG/CM2 ARMADO C/4 VAR. #3 Y ESTRIBOS #2 @ 20 CMS. T.M.A. 3/4" A UNA ALTURA DE 3 A 7 MTS. INCLUYE: CIMBRA COMUN DESCIMBRADO , COLADO, VIBRADO , CURADO Y CRUCES DE VARILLA. | ML | 307
CASK2 | CADENA DE CONCRETO DE 15X20 CON F'C=150 KG/CM2 ARMADO C/4 VAR. #3 Y ESTRIBOS #2 @ 20 CMS. T.M.A. 3/4" A UNA ALTURA DE 3 A 7 MTS. INCLUYE: CIMBRA COMUN DESCIMBRADO , COLADO, VIBRADO , CURADO Y CRUCES DE VARILLA. | ML | 268
MT01 | MURO DIVISORIO A BASE DE TABLA ROCA DE 10MM. A BASE DE BASTIDOR SENCILLO CONSTRUIDO CON PERFILES DE ACERO GALVANIZADO CAL 26 POSTE Y CANALES DE AMARRES DE 63.5 MM Y DOS PANELES DE YESO ESTANDAR DE 12.7 MM DE ESPESOR , CON REFUERZO EN UNIONES DE PANELES A BASE DE CINTA DE FIBRA DE VIDRIO Y COMPUESTO BASE PREMEZCLADO PARA EXTERIOR INCLUYE : TODOS LOS MATERIALES NECESARIOD , CORTES, DESPERDICIOS, ACARREOS HORIZONTALES Y ELEVACION POR ESCALERA . | M2 | 210
4038 | MURO DE ADOBE DE 8x28x42 CM. EN 42 CM. DE ESPESOR ASENTADO JUNTEADO CON LODO Y RAJUELA AMBAS CARAS | M2 | 62
SUMA DE ESTA HOJA
ACUMULADO HASTA ESTA HOJA
NOMBRE DE LA EMPRESA O PERSONA FISICA |  |  |  |  | NOMBRE Y FIRMA DEL REPRESENTANTE LEGAL
ACAP | APLANADO FINO EN MUROS Y PLAFONES EN EXTERIORES CON MORTERO COMERCIAL- ARENA 1:4 CON ESPESOR PROMEDIO DE 2CMS A PLOMO Y REGLA , ACABADO CON LLANA DE MADERA Y FLOTEADO CON ESPONJA APLICANDO VOLTEADOR EN REMATES , INCLUYE FILETES, A UNA ALTURA DE 3 A 12.00 MTS. | M2 | 750
AC02 | APLANADO DE YESO EN MUROS Y PLAFONES EN INTERIORES CON MORTERO DE YESO COMERCIAL , CON ESPESOR PROMEDIO DE 2CMS A PLOMO Y REGLA , ACABADO PULIDO EN REMATES , INCLUYE FILETES, A UNA ALTURA DE 3 A 12.00 MTS. CARREOS ELEVACION DE MATERIALES | M2 | 750
PINT1 | PINTURA VINIL-ACRILICA EXTERIOR EN MUROS SOBRE APLANADO FINO MARCA COMEX CALIDAD VINIMEX O SIMILAR TRABAJO TERMINADO A DOS MANOS INCLUYE: HERRAMIENTAS Y MANO DE OBRA DE 0 A 10 .00 MTS DE ALTURA. | M2 | 750
PINT2 | PINTURA VINIL-ACRILICA INTERIORES EN MUROS SOBRE APLANADO DE YESO MARCA COMEX CALIDAD VINIMEX O SIMILAR TRABAJO TERMINADO A DOS MANOS INCLUYE: HERRAMIENTAS Y MANO DE OBRA DE 0 A 10 .00 MTS DE ALTURA. | M2 | 750
BAÑOS, INSTALACIONES HIDRAULICAS Y SANITARIAS
BIHS-01 | SALIDA PARA LAVABO O VERTEDERO CON TUBO HIDRAULICO DE COBRE TIPO "M" Y SANITARIO DE P.V.C. | SAL | 4
BIHS-02 | SALIDA PARA MUEBLE SANITARIO CON TUBO HIDRAULICO DE COBRE TIPO "M" Y TUBO SANITARIO DE P.V.C. OPERACIÓN CON FLUXÓMETRO, OPERACIÓN CON SIFÓN JET Y DESCARGA DE 6 LTS. PRUEBAS. | SAL | 4
BIHS-03 | SALIDA PARA COLADERA CON TUBO SANITARIO DE P.V.C. | SAL | 4
BIHS-04 | SUMINISTRO Y COLOCACION DE COLADERA HELVEX N° 25 PARA PISOS INCLUYE: MATERIALES MENORES Y MANO DE OBRA PARA SU CORRECTA COLOCACION Y FUNCIONAMIENTO. | PZA | 4
BIHS-07 | SUMINISTRO Y COLOCACION DE DE W.C. TANQUE BAJO DESCARGA DE 6 LTS ,DE LA MARCA HELVEX MOD BOLMEN | PZA | 4
BIHS-08 | SUMINISTRO Y COLOCACION DE LAVABO LUCERNA 1 DE SOBREPONER, MODELO LV-LUCERNA 1 BLANCO AL ALTO BRILLO. INCLUYE: TUBOS FLEXIBLES, LLAVE MODELO E-907-CE DE HELVEX CONTRAREJILLA Y CESPOL CROMADOS, PRUEBAS, MANO DE OBRA, HERRAMIENTA Y EQUIPO | PZA | 4
BIHS-09 | SUMINISTRO Y COLOCACION DE ESPEJO DE CRISTAL FLOTADO DE 6 MM DE 60 X 80 CMS INCLUYE: MARCO DE ALUMINIO NATURAL, HERRAMIENTA Y MANO DE OBRA. | PZA | 4
BIHS-10 | SUMINISTRO Y COLOCACION DE PORTA PAPEL DOBLE CON TUBO ANTIRROBO MODELO219 MARCA HELVEX EN ACERO INOXIDABLE INC. MATERIAL Y MANO DE OBRA | PZA | 4
BIHS-11 | SUMINISTRO Y COLOCACION DE DOSIFICADOR DE JABON MODELO MB 1100 MARCA HELVEX INC. MATERIAL Y MANO DE OBRA | PZA | 4
SUMA DE ESTA HOJA
ACUMULADO HASTA ESTA HOJA
NOMBRE DE LA EMPRESA O PERSONA FISICA |  |  |  |  | NOMBRE Y FIRMA DEL REPRESENTANTE LEGAL
BIHS-12 | SUMINISTRO Y COLOCACION DE TOALLERO VERTIKA MODELO 16105CON MARCA HELVEX EN ACERO INOXIDABLE INC. MATERIAL Y MANO DE OBRA | PZA | 4
BIHS-13 | SUMINISTRO Y COLOCACIÓN DE SECADOR DE MANOS MARCA HELVEX MODELO MB-1012. INOXIDABLE ,INCLUYE: SALIDA ELECTRICA MONOFASICA, HERRAMIENTA Y PAQUETE DE SUJECCION, MANO DE OBRA Y TODO LO NECESARIO PARA SU CORRECTA EJECUCION. | PZA | 4
BIHS-14 | MURO DIVISORIO A BASE DE TABLA ROCA DE 10MM. PARA HUMEDAD RH A BASE DE BASTIDOR SENCILLO CONSTRUIDO CON PERFILES DE ACERO GALVANIZADO CAL 26 POSTE Y CANALES DE AMARRES DE 63.5 MM Y DOS PANELES DE YESO ESTANDAR DE 12.7 MM DE ESPESOR , CON REFUERZO EN UNIONES DE PANELES A BASE DE CINTA DE FIBRA DE VIDRIO Y COMPUESTO BASE PREMEZCLADO PARA EXTERIOR INCLUYE : TODOS LOS MATERIALES NECESARIOD , CORTES, DESPERDICIOS, ACARREOS HORIZONTALES Y ELEVACION POR ESCALERA . URO DIVISORIO A BASE DE TABLA ROCA DE 10MM. PARA HUMEDAD RH A BASE DE BASTIDOR SENCILLO CONSTRUIDO CON PERFILES DE ACERO GALVANIZADO CAL 26 POSTE Y CANALES DE AMARRES DE 63.5 MM Y DOS PANELES DE YESO ESTANDAR DE 12.7 MM DE ESPESOR , CON REFUERZO EN UNIONES DE PANELES A BASE DE CINTA DE FIBRA DE VIDRIO Y COMPUESTO BASE PREMEZCLADO PARA EXTERIOR INCLUYE : TODOS LOS MATERIALES NECESARIOD , CORTES, DESPERDICIOS, ACARREOS HORIZONTALES Y ELEVACION POR ESCALERA . | M2 | 30.36
BIHS-15 | SUMINISTRO Y COLOCACIÓN DE PISO CONDESA MT MARFIL , COLOR MARFIL, DE 60X60CMS MARCA VITROMEX O SIMILAR EN PRECIO, TAMAÑO, COLOR Y APARIENCIA, INCLUYE: MATERIALES, HERRAMEINTAS MANO DE OBRA Y TODO LO NECESARIO PARA SU CORRECTA APILCACION | M2 | 65
BIHS-16 | ELABORACION DE BARRA DE CONCRETO PARA RECIBIR PLACA DE MARMOL PARA LA COLOCACION DEL LAVABO DE SOBREPONER DIMENSIONES DE 0.90X 0.60 M. | PZA | 4
BIHS-17 | SUMINISTRO Y COLOCACION DE MAMPARAS (PUERTA, PANEL LATERAL, PILASTRA CENTRAL, PILASTRA PARED, PILASTRA, TERMINAL), MODELO STANDARD REFORZADO 4300, ACABADO 60 FENOLOCK COLOR GALAXY, MARCA SANILOCK, INCLUYE: HERRAJES, ACARREOS, LIMPIEZAS, DESPERDICIOS, MANO DE OBRA Y HERRAMIENTA. P.U.O.T. | M2 | 6.48
BIHS-18 | SUMINISTRO Y COLOCACION DE CUBIERTA DE MARMOL PARA RECIBIR OVALIN DE.60X0.90 MTS. INCLUYE : MATERIALES,HERRAMIENTA,MANO DE OBRA Y TODO LO NECESARIO PARA SU CORRECTA EJECICION. | PZA | 4
BIHS-19 | SUMINISTRO Y TENDIDO DE TUBO SANITARIO DE PVC (ANGER) 1 CAMPANA DE 150 MM. 6 " DE DIAMETRO, INCLUYE: TRAZO, NIVELACIÓN, EXCAVACIÓN, CAMA DE ARENA, RELLENO ACARREO DE MATERIAL NO UTILIZABLE, ENCOFRADO CON CONCRETO POBRE, CONEXIONES, MATERIALES MENORES Y MANO DE OBRA. | ML | 50
SUMA DE ESTA HOJA
ACUMULADO HASTA ESTA HOJA
NOMBRE DE LA EMPRESA O PERSONA FISICA |  |  |  |  | NOMBRE Y FIRMA DEL REPRESENTANTE LEGAL
BIHS-20 | REGISTRO DE 40x60x120 CM DE TABIQUE ROJO RECOCIDO DE 14 CM DE ESPESOR JUNTEADO CON MORTERO CEMENTO-ARENA 1:5, TERMINADO APLANADO FINO, PISO DE CONCRETO F'C=150 KG/CM2, ACABADO PULIDO OCHAVADO CON PENDIENTE, TAPA DE CONCRETO CON MARCO Y CONTRAMARCO DE METAL DE 3/16"x 1 1/4", CADENA PERIMETRAL DE CONCRETO DE 14x14 CM., ARMADA CON 4 VARILLAS #3 Y ESTRIBOS #2 A CADA 25 CM. , PINTURA VINÍLICA EN BROCAL, HERRAMIENTA Y MANO DE OBRA. | PZA | 6
BIHS-21 | SUMINISTRO Y COLOCACION DE TUBO VENTILA DE PVC DE 2" DE DIAMETRO, INCLUYE: ELEVACIONES, CODOS, ADHESIVO, CORTES, RANURADO EN MURO, MATERIAL, HERRAMIENTA Y MANO DE OBRA.. | ML | 20
BIHS-22 | INTERCONEXION A RED DE AGUAS RESIDUALES EXISTENTE DE 6'' CON TUBO DE P. V. C. INCLUYE: EXCAVACIÓN, RELLENO, ACOSTILLAMIENTO DEL TUBO, DESPERDICIOS, MATERIAL, HERRAMIENTA Y MANO DE OBRA. | PZA | 1
BIHS-23 | SUMINISTRO E INSTALACIÓN DE TINACO DE CAPACIDAD DE 1000 LITROS EN AZOTEA DE EDIFICIO, INCLUYE: BASE PARA TINACO, PICHANCHA, CONTROL DE LLENADO, ACCESORIOS, HERRAMIENTA, MANO DE OBRA, TRASLADOS HASTA EL PUNTO DE COLOCACION, BASE METALICA DE PTR DE 2X2" CAL 11, PRUEBAS DE HERMETICIDAD Y DE FUNCIONALIDAD Y TODO LO NECESARIO PARA SU CORRECTA EJECUCIÓN. P.U.O.T. | PZA | 1
BIHS-24 | SUMINISTRO Y COLOCACIÓN DE TUBERÍA DE COBRE TIPO "M" DE 19 MM PARA ALIMENTACIÓN DE TINACO Y ALIMENTACIÓN A BAÑOS. INCLUYE: MATERIALES, MANO DE OBRA, SUJECION, CODOS, TES, RANURAS, REPOSICION DE DE APLANADOS Y TODO LO NECESARIO PARA SU CORRECTA EJECUCIÓN. P.U.O.T. | ML | 55
BIHS-25 | SUMINISTRO Y COLOCACION DE VALVULA DE COMPUERTA DE 38 MM. 1½" DE DIAMETRO, MCA. URREA. | PZA | 4
BIHS-26 | SUMINISTRO Y COLOCACIÓN DE BOMBA MARCA EVANS DE 3/4 HP PARA LLENADO DE TINACO, INCLUYE: MATERIALES, MANO DE OBRA, EQUIPO, PRUEBAS Y TODO LO NECESARIO PARA SU CORRECTA INSTALACIÓN. P.U.O.T. | PZA | 1
CANTERA
CANTCOR | SUMINISTRO Y COLOCACION DE CORNIZA DE CONCRETO ARMADO CON 6 VARILLAS 3/8" Y ESTRIBOS N"2 @15 CM MOLDURA IGUAL A LA EXISTENTE CON UNA SECCION PREVIAMENTE REVISADA EN OBRA. INCLUYE: MATERIALES, MANO DE OBRA, CIMBRA, DESCIMBRA, ACABADO, PINTURA SIMILAR AL COLOR DE LA EXISTENTE, Y TODO LO NECESARIO PARA SU CORRECTA EJECUCION. | ML | 60
CANC1 | SUMINISTRO Y COLOCACION DE ENMARCAMIENTO A BASE DE CANTERA LAMINADA EN VENTANAS CON UNA MODULACION DE 25X60X5 CMS. DE ESPESOR ,EMPLEANDO ADHESIVO CREST Y CLAVO P CONCRETO, ALAMBRE. INCLUYE: MATERIAL, MANO DE OBRA, E INSTALACION, MATERIALES Y ELEVACION. | ML | 130
HERRERIA , ALUMINIO Y CARPINTERIA
BARA-01 | SUMINISTRO DE PASAMANOS DE TUBO DE 2 1/2 DE ACERO INOXIDABLE INCLUYE : MATERIAL , COLOCACION Y TODO LO NECESARIO PARA SU BUEN FUNCIONAMIENTO | ML | 40
SUMA DE ESTA HOJA
ACUMULADO HASTA ESTA HOJA
NOMBRE DE LA EMPRESA O PERSONA FISICA |  |  |  |  | NOMBRE Y FIRMA DEL REPRESENTANTE LEGAL
P-1 | PUERTA PRINCIPAL, MANTENIMIENTO Y LIMPIEZA DERIVADOS DE LOS TRABAJOS QUE SE REALIZAN DE 3.11 X 2.36 | PZA | 1
P1-INT | PUERTA DE MADERA DE DE PINO N°3 SECA Y CEPILLADA A 4 CARAS ENTABLERADA SEGÚN PROYECTO CON TINTA AL ALCOHOL COLOR NOGAL MEDIO CON LACA MATE TRANSPARENTE DE DOS HOJAS DE 1.50 X 2.50 INCLUYE CERRADURA DE SEGURIDAD | PZA | 2
P-2 | ELABORACION DE PUERTA EN UNA HOJA DE 1.27 X2.98 MTS CON TABLERO Y CRISTAL, INCLUYE FIJO SUPERIOR DE CRISTAL DE .79 X1.27 | PZA | 1
P2-INT | PUERTA DE MADERA DE DE PINO N°3 SECA Y CEPILLADA A 4 CARAS ENTABLERADA SEGÚN PROYECTO CON TINTA AL ALCOHOL COLOR NOGAL MEDIO CON LACA MATE TRANSPARENTE DE DOS HOJAS DE 1.90 X 2.50 INCLUYE CERRADURA DE SEGURIDAD | PZA | 1
P-3 | ELABORACION DE PUERTAS EN DOS HOJAS DE TABLERO Y CRISTAL ( REPOSICION DE BISAGRAS , CRISTAL Y RESANE ) ASI COMO PROTECCION DE BARNIZ O PINTURA MEDIDA DE ANCHO VARIABLE DE 1.17 A 1.25 MTS X2.98 | PZA | 1
P 3-INT | PUERTA DE MADERA DE DE PINO N°3 SECA Y CEPILLADA A 4 CARAS ENTABLERADA SEGÚN PROYECTO CON TINTA AL ALCOHOL COLOR NOGAL MEDIO CON LACA MATE TRANSPARENTE DE DOS HOJAS DE 1.25 X 2.50 INCLUYE CERRADURA DE SEGURIDAD | PZA | 4
P-4 | MODIFICACION DE PUERTA DE TABLERO Y CRISTAL AUMENTANDOLE UN TABLERO DE 1.22 X .055 Y COLOCANDOLE UN POSTIGO EN LA PARTE UN SUPERIOR DE 0.48 MTS DE ALTO EN VEZ DE DE CRISTAL COLOCAR TELA MOSQUITERO PARA VENTILACION | PZA | 1
P 4-INT | PUERTA DE MADERA DE PINO N°3 SECA Y CEPILLADA A 4 CARAS ENTABLERADA SEGÚN PROYECTO CON TINTA AL ALCOHOL COLOR NOGAL MEDIO CON LACA MATE TRANSPARENTE DE DOS HOJAS DE 1.00 X 2.50 INCLUYE CERRADURA DE SEGURIDAD | PZA | 12
P-9 | PUERTA TIPO LOUVER DE MADERA DE 1.20 X 2.10 DE MADERA DE PINO CON FORROS DE MELAMINA COLORES ESPECIFICADOS EN ESQUEMA EN CHAPA LINEA ECONOMICA MODELO ECONOMICO MODELO NOGAL COLOR CROMO MATE MARCA PHILLIPS. | PZA | 1
P-5 | ELABORACION DE PUERTA EN DOS HOJAS DE TABLERO CON CRISTAL EN PUERTA DE PASILLO TOMANDO COMO MODELO LA PUERTA P-4 EXISTENTE DE 1.25 X 3.16 | PZA | 1
P-6 | ELABORACION DE PUERTA DE ALUMINIO Y CRISTAL EN ACCESO A EDIFICIO COLINDANTE DE 0.88 X 2.10 | PZA | 1
P-7 | PUERTA DE TAMBOR DE 1.00 X 2.10 MTS CON BASTIDOR DE MADERA DE PINO CON FORROS DE MELAMINA COLORES ESPECIFICADOS EN ESQUEM A CHAPA LINEA ECONOMICA MODELO NOGAL COLOR CROMO MATE MARCA PHILLIPS | PZA | 1
P-8 | PUERTA DE DOBLE HOJA DE 1.99 X 2.10 MTS DE CRISTAL CON ZOCLO HERCULAIT EN PARTE SUPERIOR E INFERIOR | PZA | 1
P-10 | PUERTA DE DOBLE HOJA DE 1.99 X2.10 DE CRISTAL CON ALUMINIO ANONIZADO DE 2" EN PARTE SUPERIOR E INFERIOR | PZA | 1
SUMA DE ESTA HOJA
ACUMULADO HASTA ESTA HOJA
NOMBRE DE LA EMPRESA O PERSONA FISICA |  |  |  |  | NOMBRE Y FIRMA DEL REPRESENTANTE LEGAL
V-1 | ELABORACION DE VENTANA EN DOS HOJAS DE TABLERO Y CRISTAL DE MADERA DE PINO Nª3 SECA Y CEPILLADA A 4 CARAS ,CON ACABADO DE TINTA AL ALCOHOL COLOR NOGAL MEDIO ,LACA MATE TRANSPARENTE CON VENTANAS DE CRISTAL DE 6 MM Y VINIL ESMERILADO DE 1.00 X2.00 MTS , INCLUYE MATERIAL,HERRAJES Y TODO LO NECESARIO PARA SU FUNCIONAMIENTO | PZA | 7
V2 | ELABORACION DE VENTANA EN DOS HOJAS DE TABLERO Y CRISTAL DE MADERA DE PINO Nª3 SECA Y CEPILLADA A 4 CARAS ,CON ACABADO DE TINTA AL ALCOHOL COLOR NOGAL MEDIO ,LACA MATE TRANSPARENTE CON VENTANAS DE CRISTAL DE 6 MM Y VINIL ESMERILADO DE 0.90 X1.80 MTS , INCLUYE MATERIAL,HERRAJES Y TODO LO NECESARIO PARA SU FUNCIONAMIENTO | PZA | 10
VEN-2 | PUERTA ABATIBLE DE .90 X2.50 VIDRIO TEMPLADO DE 9 MM DE ESPESOR CON ALUMINIO COLOR NATURAL ,VENTANA FIJA DE 3.20 X 1.30 MTS CON CRISTAL TEMPLADO DE 9 MM | PZA | 1
V-3 | ELABORACION DE VENTANA EN DOS HOJAS DE TABLERO Y CRISTAL DE MADERA DE PINO Nª3 SECA Y CEPILLADA A 4 CARAS ,CON ACABADO DE TINTA AL ALCOHOL COLOR NOGAL MEDIO ,LACA MATE TRANSPARENTE CON VENTANAS DE CRISTAL DE 6 MM Y VINIL ESMERILADO DE 1.40 X 2.80 MTS , INCLUYE MATERIAL,HERRAJES Y TODO LO NECESARIO PARA SU FUNCIONAMIENTO | PZA | 2
V-4 | ELABORACION DE VENTANA EN DOS HOJAS DE TABLERO Y CRISTAL DE MADERA DE PINO Nª3 SECA Y CEPILLADA A 4 CARAS ,CON ACABADO DE TINTA AL ALCOHOL COLOR NOGAL MEDIO ,LACA MATE TRANSPARENTE CON VENTANAS DE CRISTAL DE 6 MM Y VINIL ESMERILADO DE 1.30 x 2.60 MTS , INCLUYE MATERIAL,HERRAJES Y TODO LO NECESARIO PARA SU FUNCIONAMIENTO | PZA | 4
V-5 | VENTANA DE MADERA EN DOS HOJAS DE 1.05 X 1.20 MTS CON TABLERO INFERIOR DE 63 X45 CM Y PARTE SUPERIOR DE CRISTAL ,INCLUYE HERRAJE , SELLADOR ,BARNIZ Y MANCHA DE 1.20 X 1.05 | PZA | 2
V-6 | VENTANA CORREDIZA EXTERIOR EN DOS HOJAS SECCIONES DE ALUMINIO ANODIZADO DE 2 " DE .90 X0.40 MTS CRISTAL DE 9 MM | PZA | 2
V-7 | VENTANA ABATIBLE EN DOS HOJAS DE ALUMINIO ANODIZADO DE 2" EN DOS PARTES DE 1.27 X2.55 EN PARTE SUPERIOR DE LA FACHADA | PZA | 2
C-2 | MAMPARA DE CRISTAL DE 9 MM CON ALUMINIO ANONIZADO COLOR NATURAL DE 2 " ,LAMINA DE ALUMINIO ,PELICULA TIPO ESMERILADO INCLUYE PUERTA DE 0.90 MTS DE 4.83 X2.10 INCLUYE MATERIAL ,MANO DE OBRA ,CERRADURA ,COLOCACION | PZA | 1
V-1-A | MANTENIMIENTO DE VENTANA EN DOS HOJAS DE TABLERO Y CRISTAL ( REPOSICION DE BISAGRAS CRISTALES Y RESANE ) ASI COMO PROTECCION DE BARNIZZ O PINTURA MEDIDA DE ANCHO VARIABLE DE 1.17 A 1.25 MTS DE PUERTAS EN DOS HOJAS DE TABLERO Y CRISTAL ( REPOSICION DE BISAGRAS , CRISTAL Y RESANE ) ASI COMO PROTECCION DE BARNIZ O PINTURA MEDIDA DE ANCHO VARIABLE DE 1.17 A 1.25 MTS | PZA | 1
SUMA DE ESTA HOJA
ACUMULADO HASTA ESTA HOJA
NOMBRE DE LA EMPRESA O PERSONA FISICA |  |  |  |  | NOMBRE Y FIRMA DEL REPRESENTANTE LEGAL
V2-B | MANTENIMIENTO DE VENTANA EN DOS HOJAS DE 1.00 X 1.20MTS CON TABLERO INFERIOR DE 50 X 44 CM Y PARTE SUPERIOR DE CRISTAL , INCLUYE HERRAJE , SELLADOR , BARNIZA Y MANCHA | PZA | 1
V-30 | VENTANA EN DOS HOJAS DE 0.90 X 1.20 MTS DE ALUMINIO ANODIZADO DE 3" ,CRISTAL DE 9 MM | PZA | 1
V-40 | VENTANA FIJA DOBLE SECCION DE ALUMINIO ANODIZADO DE 3 " CRISTAL DE 9" 1.20 X 2.00 MTS | PZA | 1
RECOL-01 | RECUBIRMIENTO DE COLUMNAS CON ACRILICO DE 4 MM BLANCO SUJETOS A PTR 2X2" CAL 14, LOS CUALES ESTARAN ANCLADOS Y SOLDADOS A COLUMNAS EXISTENTES CONFORME A PROYECTO. INCLUYE: ESQUINERO DE ALUMINIO 1/2", PTR DE 2X2", MATERIALES, MANO DE OBRA, EQUIPO, PINTURA EN PRT PRIMER Y DOS MANOS DE ACRILICA AL COLOR INDICADO POR SUPERVISIÓN. Y TODO LO NECESARIO PARA SU CORRECTA INSTALACION. P.U.O.T. | M2 | 186
REVIG-02 | RECUBRIMIENTO DE VIGAS A BASE DE LAMNA DE ACERO CAL. 24 PERFORADA PREVIA AUTROIZACIÓN DE SUPERVISIÓN AL DISEÑO DE PERFORACIÓN. INCLUYE: MATERIALES, MANO DE OBRA, EQUIPO, ACECUADA SUJECIÓN A VIGAS PARA EVITAR DEFLEXIONES, PANDEOS Y TORSIONES, PINTURA PRIMER Y DOS MANOS DE ACRILICA AL COLOR INDICADO POR SUPERVISIÓN, MAQUINA DE CORTE Y SOLDADURA, ANDAMIOS Y TODO LO NECESARIO PARA SU CORRECTA EJECUCIÓN. P.U.O.T. | M2 | 105
DOMO
DOM-001 | SUMINISTRO Y MONTAJE DE ESTRUCTURA METALICA CON ACERO A 36 QUE INCLUYE: PLACA BASE DE 25X25CMX3/8" CON 6 ORIFICOS DE 5/8", ARCOS DE OC ROLADO DE TUBOS DE 4” CED. 40 (15.24 KG/ML), HABILITADO, CORTES, DESPERDICIOS, SOLDADURA, PRIMER ANTICORROSIVO, PINTURA DE ESMALTE MATERIALES, MANO DE OBRA MANIOBRAS, EQUIPO Y HERRAMIENTA P.U.O.T. | KG | 620
DOM-002 | SUMINISTRO E INSTALICIÓN DE TAQUETE EXPANSIVO DE 1/2" DE DIAM Y 3" DE LONG MARCA HILTI O SIMILAR EN CALIDAD Y PRECIO. INCLUYE: BARRENACION, LIMPIEZA, COLOCACIÓN DE TAQUETE PARA FIJACIÓN DE PLACA Y TODO LO NECESARIO PARA SU CORRECTA FUNCIONALIDAD | PZA | 30
DOM-003 | SUMINISTRO, HABILITADO E INSTALACIÓN DE MEMBRANA FRANCESA DICKSON LAC 920, DURABILIDAD DE HASTA 15 AÑOS, TRANSLUCIDA O BLACK OUT COLOR BLANCO 350/350 DAN/5CM CON ALTA EFICIENCIA ENERGÉTICA Y ACÚSTICA, RETARDANTE AL FUEGO Y TRATAMIENTO ANTI HONGOS, INCLUYE CÁLCULO DE REACCIONES DE MEMBRANA CON SOFTWARE Y PERSONAL ESPECIALIZADO, MAQUILADO Y CONFECCIÓN DE MEMBRANA, PATRONAJES, CONFORMADO, MONTAJE HASTA UNA ALTURA DE 10MTS., SOLERAS DE ALUMINIO Y ELEMENTOS DE SUJECIÓN Y TENSIÓN, MATERIALES, MANO DE OBRA ESPECIALIZADA, HERRAMIENTA, EQUIPO, ACARREOS, ELEVACIONES, MANIOBRAS, EMBARQUES Y FLETES. | M2 | 32
SUMA DE ESTA HOJA
ACUMULADO HASTA ESTA HOJA
NOMBRE DE LA EMPRESA O PERSONA FISICA |  |  |  |  | NOMBRE Y FIRMA DEL REPRESENTANTE LEGAL
DOM-004 | SUMNISTRO Y COLOCACION DE PLACAS DE AJUSTE Y TENSADO FABRICADAS A BASE DE PLACA A-36 DE 1/4” Y CABLES DE ACERO DE EN RELINGAS DE PERÍMETRO DE 1/2”, INCLUYE, TENSORES, CANDADOS, GRILLETES DE ACERO FORJADO. | JGO | 4
INSTALACION ELECTRICA
MEZZANINE
ALUMBRADO NORMAL Y EMERGENCIA PLANTA BAJA Y MEZANINE
IE ALU01 | SUMINISTRO E INSTALACIÓN DE SALIDA PARA LUMINARIA, A BASE DE TUBO PARED DELGADA GALVANIZADO DE 1/2" Y 3/4", CABLE THW CAL 12 AWG COLOR NEGRO, BLANCO Y DESNUDO MCA CONDUMEX, INCLUYE: TUBERIA, CODOS, COPLES, CONECTORES, REGISTROS, ABRAZADERAS, SOPORTERIA, CINTA DE AISLAR, TERMINALES, CONEXIÓN, Y LO NECESARIO PARA SU VERIFICACION RESPECTO A NOM 001 SEDE 2012 Y SU INSTALACIÓN. | PZA | 24
IE ALU02 | SUMINISTRO E INSTALACIÓN DE SALIDA PARA APAGADOR SENCILLO, DOBLE O TRIPLE, O DE ESCALERA, A BASE DE TUBO PARED DELGADA GALVANIZADO DE 1/2" Y 3/4", CABLE THW CAL 12 AWG COLOR NEGRO, BLANCO Y DESNUDO MCA CONDUMEX, INCLUYE: TUBERIA, CODOS, COPLES, CONECTORES, REGISTROS, ABRAZADERAS, SOPORTERIA, CINTA DE AISLAR, TERMINALES, CONEXIÓN, Y LO NECESARIO PARA SU VERIFICACION RESPECTO A NOM 001 SEDE 2012 Y SU INSTALACIÓN. | PZA | 8
IE ALU03 | SUMINISTRO E INSTALACIÓN DE luminaria tipo spot en led de 12w 127 vca 4000°K acabado niquel, satin, modelo baikiri, clave YDLED-01/12W/40S MARCA TECNOLITE, INCLUYE CABLE DE CONEXIÓN Y LO NECESARIO PARA SU INSTALACIÓN. | PZA | 24
IE ALU04 | SUMINISTRO E INSTALACIÓN DE Luminaria tipo EMPOTRAR 3X14w , 127v ,balastro electronico , 4100°k , acabado niquel satin Modelo : LTL-3140 Mca : Tecnolite, INCLUYE CABLE DE CONEXIÓN Y LO NECESARIO PARA SU INSTALACIÓN. | PZA | 24
IE ALU07 | SUMINISTRO E INSTALACIÓN DELuminaria tipo arbotante 15w , 127v , 4100ok , acabado satinado / cristal opalino Modelo : TL-1810/S Mca : Tecnolite | PZA | 3
IE ALU10 | SUMINISTRO E INSTALACIÓN DE SALIDA PARA LAMPARA DE BATERIAS DE EMERGENCIA, A BASE DE TUBO PARED DELGADA GALVANIZADO DE 1/2", CABLE THW CAL 12 AWG COLOR NEGRO, BLANCO Y DESNUDO MCA CONDUMEX, INCLUYE: TUBERIA, CODOS, COPLES, CONECTORES, REGISTROS, ABRAZADERAS, SOPORTERIA, CINTA DE AISLAR, TERMINALES, CONEXIÓN, Y LO NECESARIO PARA SU VERIFICACION RESPECTO A NOM 001 SEDE 2012 Y SU INSTALACIÓN. | PZA | 6
IE ALU11 | SUMINISTRO E INSTALACIÓN DE LAMPARA DE BATERIAS DE EMERGENCIA , provee 90 minutos de iluminacion , carcasa en termoplastico resistente a la corrosion , montaje en muro , 120v. Mod: ELM, Mca: Lithonia Lighting, CINTA DE AISLAR, TERMINALES, CONEXIÓN, Y LO NECESARIO PARA SU VERIFICACION RESPECTO A NOM 001 SEDE 2012 Y SU INSTALACIÓN. | PZA | 6
SUMA DE ESTA HOJA
ACUMULADO HASTA ESTA HOJA
NOMBRE DE LA EMPRESA O PERSONA FISICA |  |  |  |  | NOMBRE Y FIRMA DEL REPRESENTANTE LEGAL
CONTACTOS NORMALES Y REGULADOS PLANTA BAJA
IE CONT01 | SUMINISTRO E INSTALACIÓN DE SALIDA PARA CONTACTO NORMAL, A BASE DE TUBO PVC TIPO PESADO CONDUIT VERDE DE 1" Y 3/4", CABLE THW CAL 10 AWG COLOR NEGRO, BLANCO Y DESNUDO MCA CONDUMEX, INCLUYE: TUBERIA, CODOS, COPLES, CONECTORES, REGISTROS, ABRAZADERAS, SOPORTERIA, CINTA DE AISLAR, TERMINALES, CONEXIÓN, Y LO NECESARIO PARA SU VERIFICACION RESPECTO A NOM 001 SEDE 2012 Y SU INSTALACIÓN. | PZA | 18
IE CONT02 | SUMINISTRO E INSTALACIÓN DE SALIDA PARA CONTACTO REGULADO, A BASE DE TUBO PVC TIPO PESADO CONDUIT VERDE DE 1" Y 3/4", CABLE THW CAL 10 AWG COLOR NEGRO, BLANCO Y CAL 12 DESNUDO Y UN CABLE VERDE FORRADO CAL 12 PARA TIERRA AISLADA, TODOS MCA CONDUMEX, INCLUYE: TUBERIA, CODOS, COPLES, CONECTORES, REGISTROS, ABRAZADERAS, SOPORTERIA, CINTA DE AISLAR, TERMINALES, CONEXIÓN, Y LO NECESARIO PARA SU VERIFICACION RESPECTO A NOM 001 SEDE 2012 Y SU INSTALACIÓN. | PZA | 13
IE CONT03 | SUMINISTRO E INSTALACIÓN DE Contacto monofasico duplex 15 amps , 127v , polarizado-aterrizado instalado en placa de 2 modulos Mca : Matix-Bticino. CINTA DE AISLAR, TERMINALES, CONEXIÓN, Y LO NECESARIO PARA SU VERIFICACION RESPECTO A NOM 001 SEDE 2012 Y SU INSTALACIÓN. | PZA | 30
IE CONT04 | SUMINISTRO E INSTALACIÓN DE Contacto monofasico duplex 15 amps , 127v , polarizado-aterrizado circuito por falla a tierra ICFT , incluye placa Mca : Matix-Bticino, CINTA DE AISLAR, TERMINALES, CONEXIÓN, Y LO NECESARIO PARA SU VERIFICACION RESPECTO A NOM 001 SEDE 2012 Y SU INSTALACIÓN. | PZA | 2
IE CONT05 | SUMINISTRO E INSTALACIÓN DE Contacto monofasico duplex 15 amps , 127v , polarizado-aterrizado tierra fisica ailsada , placa color naranja Mod : AM5028IGR , Mca : Matix-Bticino, CINTA DE AISLAR, TERMINALES, CONEXIÓN, Y LO NECESARIO PARA SU VERIFICACION RESPECTO A NOM 001 SEDE 2012 Y SU INSTALACIÓN. | PZA | 40
AIRE ACONDICIONADO, ALIMENTACIONES Y EQUIPOS
IE AA01 | SUMINISTRO E INSTALACIÓN DE EQUIPO DE AIRE ACONDICIONADO TIPO MINISPLIT DE 1TON INVERTER 12000 BTU INCLUYE: CONTROL REMOTO, KIT DE TUBERIAS Y CABLEADOS HASTA 15 ML DE SEPARACION ENTRE CONDENSADORA Y EVAPORADORA, TUBERIA, CODOS, COPLES, CONECTORES, REGISTROS, ABRAZADERAS, SOPORTERIA, CINTA DE AISLAR, AISLAMIENTOS TERMICOS, TERMINALES, CONEXIÓN, Y LO NECESARIO PARA SU INSTALACIÓN Y PRUEBAS. | PZA | 1
IE AA02. | SUMINISTRO E INSTALACIÓN DE EQUIPO DE AIRE ACONDICIONADO TIPO MINISPLIT DE 3TON INVERTER 1800 BTU INCLUYE: CONTROL REMOTO, KIT DE TUBERIAS Y CABLEADOS HASTA 15 ML DE SEPARACION ENTRE CONDENSADORA Y EVAPORADORA, TUBERIA, CODOS, COPLES, CONECTORES, REGISTROS, ABRAZADERAS, SOPORTERIA, CINTA DE AISLAR, AISLAMIENTOS TERMICOS, TERMINALES, CONEXIÓN, Y LO NECESARIO PARA SU INSTALACIÓN Y PRUEBAS. | PZA | 1
SUMA DE ESTA HOJA
ACUMULADO HASTA ESTA HOJA
NOMBRE DE LA EMPRESA O PERSONA FISICA |  |  |  |  | NOMBRE Y FIRMA DEL REPRESENTANTE LEGAL
IE AA03. | SUMINISTRO E INSTALACIÓN DE EQUIPO DE AIRE ACONDICIONADO TIPO MINISPLIT DE 1.5 TON INVERTER 18000 BTU INCLUYE: CONTROL REMOTO, KIT DE TUBERIAS Y CABLEADOS HASTA 15 ML DE SEPARACION ENTRE CONDENSADORA Y EVAPORADORA, TUBERIA, CODOS, COPLES, CONECTORES, REGISTROS, ABRAZADERAS, SOPORTERIA, CINTA DE AISLAR, AISLAMIENTOS TERMICOS, TERMINALES, CONEXIÓN, Y LO NECESARIO PARA SU INSTALACIÓN Y PRUEBAS. | PZA | 1
IE AA04. | SUMINISTRO E INSTALACIÓN DE ALIMENTACION ELECTRICA PARA EQUIPO DE MINISPLIT DE 1 A 3 TON DE REF., A BASE DE TUBO PDG BAJO LOSA Y PGG EN INTEMPERIE DE 1" Y 3/4", CABLE THW CAL 10 AWG COLOR NEGRO, Y DESNUDO MCA CONDUMEX 2F3H, INCLUYE: TUBERIA, CODOS, COPLES, CONECTORES, REGISTROS, ABRAZADERAS, SOPORTERIA, CINTA DE AISLAR, TERMINALES, CONEXIÓN, Y LO NECESARIO PARA SU VERIFICACION RESPECTO A NOM 001 SEDE 2012 Y SU INSTALACIÓN. | PZA | 4
IE AA06. | SUMINISTRO E INSTALACIÓN DE Interruptor de navajas 2X30AX220V , Sin portafusible Nema 3R Mca:SquareD., SOPORTERIA, CINTA DE AISLAR, TERMINALES, CONEXIÓN, Y LO NECESARIO PARA SU VERIFICACION RESPECTO A NOM 001 SEDE 2012 Y SU INSTALACIÓN. | PZA | 3
IE AA07. | SUMINISTRO E INSTALACIÓN DE ALIMENTACION ELECTRICA PARA MANTENIMIENTO CONSTA DE Contacto monofasico duplex 15amps, Polarizado-Aterrizado con proteccion de circuito por falla a tierra ICFT Mod: VGF15V, Mca: COOPER. en caja Condulet FS, alojado en gabinete de 25X25X16cm. ,Mod : 2K-GE252516 Mca: ALCO ALIMENTADO A BASE DE TUBO PDG BAJO LOSA Y PGG EN INTEMPERIE DE 3/4", CABLE THW CAL 10 AWG COLOR NEGRO, Y DESNUDO MCA CONDUMEX 1F3H, INCLUYE: TUBERIA, CODOS, COPLES, CONECTORES, REGISTROS, ABRAZADERAS, SOPORTERIA DE ACUERDO A DETALLE EN PLANO, CINTA DE AISLAR, TERMINALES, CONEXIÓN, Y LO NECESARIO PARA SU VERIFICACION RESPECTO A NOM 001 SEDE 2012 Y SU INSTALACIÓN. | PZA | 4
IE AA08. | SUMINISTRO E INSTALACIÓN DE SALIDA DE DREN DE CONDENSADOS, A BASE DE TUBO DE CPVC DE 3/4'' CONECTADA AL EXTERIOR A JARDINERA O A RED PLUVIAL O SANITARIA, INCLUYE: TUBERIA, CODOS, COPLES, CONECTORES, REGISTROS, ABRAZADERAS, SOPORTERIA, Y SU INSTALACIÓN. | PZA | 4
RED DE VOZ Y DATOS Y VIDEO VIGILANCIA
IE VYD01 | SUMINISTRO E INSTALACIÓN DE SALIDA EN MURO, PISO, LOZA O PLAFON de voz y datos o nodo de red, incluye:Caja: empotrada, Conector : RJ45 CAT 6 Mod : CJ688TPBU Mca: Panduit Tapa:Mini-com face plate Executive series single gang 1 Module space. Mod : CFPE1IWY MCA :PANDUIT INCLUYE: cable UTP CAT. 6 CERTIFICADO Cable UTP CATEGORIA panduit MOD :PUC6004BUY | PZA | 26
SUMA DE ESTA HOJA
ACUMULADO HASTA ESTA HOJA
NOMBRE DE LA EMPRESA O PERSONA FISICA |  |  |  |  | NOMBRE Y FIRMA DEL REPRESENTANTE LEGAL
IE VYD02 | SUMINISTRO E INSTALACIÓN DE SALIDA EN MURO, PISO, LOZA O PLAFON de voz y datos, incluye:Caja: empotrada, Conector : RJ45 CAT 6 Mod : CJ688TPBU Mca: Panduit Tapa:Mini-com face plate Executive series single gang 2 Module space. Mod : CFPE2IWY MCA :PANDUIT INCLUYE: 2 cable UTP CAT. 6 CERTIFICADO Cable UTP CATEGORIA panduit MOD :PUC6004BUY | PZA | 17
IE VYD04 | SUMINISTRO E INSTALACIÓN DE Gabinete 30X30X16 cm Mca: alco | PZA | 2
IE VYD05 | SUMINISTRO E INSTALACIÓN DE CHAROLA TIPO MALLA CABLOFIL MODELO:CF 54/200, ABRAZADERAS, SOPORTERIA, Y SU INSTALACIÓN. | TRAMO | 6
IE VYD06 | Rack de dos postes estándar de 19", numerado, de aluminio y 45 unidades de rack Modelo: R2P Marca: PANDUIT, 2 organizadores HORIZONTALES Y DOS VERTICALES PARA switches y 3 panel de parcheo MODULAR CON JACKS DE Panel de parcheo modular moldeado, de 24 puertos, 1UR Modelo: NKPPN24P Marca: PANDUIT 72 Conector modular punchdown, keystone, Categoría 6, de 8 posiciones y 8 cables - Azul Modelo: NK688MBU Marca: PANDUIT | PZA | 1
IE VYD07 | SUMINISTRO E INSTALACIÓN DE PVC TIPO PESADO DE 2 '' AHOGADO EN PISO O MURO,INCLUYE CONECTORES, SOPORTERIA, Y SU INSTALACIÓN. | ML | 15
IE VYD08 | SUMINISTRO E INSTALACIÓN DE PVC TIPO PESADO DE 2 1/2'' AHOGADO EN PISO O MURO,INCLUYE CONECTORES, SOPORTERIA, Y SU INSTALACIÓN. | ML | 15
PRIMER NIVEL
ALUMBRADO NORMAL Y EMERGENCIA PRIMER NIVEL
IE ALU01 | SUMINISTRO E INSTALACIÓN DE SALIDA PARA LUMINARIA, A BASE DE TUBO PARED DELGADA GALVANIZADO DE 1/2" Y 3/4", CABLE THW CAL 12 AWG COLOR NEGRO, BLANCO Y DESNUDO MCA CONDUMEX, INCLUYE: TUBERIA, CODOS, COPLES, CONECTORES, REGISTROS, ABRAZADERAS, SOPORTERIA, CINTA DE AISLAR, TERMINALES, CONEXIÓN, Y LO NECESARIO PARA SU VERIFICACION RESPECTO A NOM 001 SEDE 2012 Y SU INSTALACIÓN. | PZA | 40
IE ALU02 | SUMINISTRO E INSTALACIÓN DE SALIDA PARA APAGADOR SENCILLO, DOBLE O TRIPLE, O DE ESCALERA, A BASE DE TUBO PARED DELGADA GALVANIZADO DE 1/2" Y 3/4", CABLE THW CAL 12 AWG COLOR NEGRO, BLANCO Y DESNUDO MCA CONDUMEX, INCLUYE: TUBERIA, CODOS, COPLES, CONECTORES, REGISTROS, ABRAZADERAS, SOPORTERIA, CINTA DE AISLAR, TERMINALES, CONEXIÓN, Y LO NECESARIO PARA SU VERIFICACION RESPECTO A NOM 001 SEDE 2012 Y SU INSTALACIÓN. | PZA | 8
IE ALU03 | SUMINISTRO E INSTALACIÓN DE luminaria tipo spot en led de 12w 127 vca 4000°K acabado niquel, satin, modelo baikiri, clave YDLED-01/12W/40S MARCA TECNOLITE, INCLUYE CABLE DE CONEXIÓN Y LO NECESARIO PARA SU INSTALACIÓN. | PZA | 26
IE ALU04 | SUMINISTRO E INSTALACIÓN DE Luminaria tipo EMPOTRAR 3X14w , 127v ,balastro electronico , 4100°k , acabado niquel satin Modelo : LTL-3140 Mca : Tecnolite, INCLUYE CABLE DE CONEXIÓN Y LO NECESARIO PARA SU INSTALACIÓN. | PZA | 40
SUMA DE ESTA HOJA
ACUMULADO HASTA ESTA HOJA
NOMBRE DE LA EMPRESA O PERSONA FISICA |  |  |  |  | NOMBRE Y FIRMA DEL REPRESENTANTE LEGAL
IE ALU05 | SUMINISTRO E INSTALACIÓN DELuminaria tipo spot 2X13w , 127v , balastro | PZA | 1
IE ALU06 | SUMINISTRO E INSTALACIÓN DELuminaria tipo sobreponer , 2X32w, 127v , balastro electronico carcasa reforzada con fibra de vidrio | PZA | 4
IE ALU07 | SUMINISTRO E INSTALACIÓN DELuminaria tipo arbotante 15w , 127v , 4100ok , acabado satinado / cristal opalino Modelo : TL-1810/S Mca : Tecnolite | PZA | 2
IE ALU10 | SUMINISTRO E INSTALACIÓN DE SALIDA PARA LAMPARA DE BATERIAS DE EMERGENCIA, A BASE DE TUBO PARED DELGADA GALVANIZADO DE 1/2", CABLE THW CAL 12 AWG COLOR NEGRO, BLANCO Y DESNUDO MCA CONDUMEX, INCLUYE: TUBERIA, CODOS, COPLES, CONECTORES, REGISTROS, ABRAZADERAS, SOPORTERIA, CINTA DE AISLAR, TERMINALES, CONEXIÓN, Y LO NECESARIO PARA SU VERIFICACION RESPECTO A NOM 001 SEDE 2012 Y SU INSTALACIÓN. | PZA | 14
IE ALU11 | SUMINISTRO E INSTALACIÓN DE LAMPARA DE BATERIAS DE EMERGENCIA , provee 90 minutos de iluminacion , carcasa en termoplastico resistente a la corrosion , montaje en muro , 120v. Mod: ELM, Mca: Lithonia Lighting, CINTA DE AISLAR, TERMINALES, CONEXIÓN, Y LO NECESARIO PARA SU VERIFICACION RESPECTO A NOM 001 SEDE 2012 Y SU INSTALACIÓN. | PZA | 14
CONTACTOS NORMALES Y REGULADOS PLANTA ALTA
IE CONT01 | SUMINISTRO E INSTALACIÓN DE SALIDA PARA CONTACTO NORMAL, A BASE DE TUBO PVC TIPO PESADO CONDUIT VERDE DE 1" Y 3/4", CABLE THW CAL 10 AWG COLOR NEGRO, BLANCO Y DESNUDO MCA CONDUMEX, INCLUYE: TUBERIA, CODOS, COPLES, CONECTORES, REGISTROS, ABRAZADERAS, SOPORTERIA, CINTA DE AISLAR, TERMINALES, CONEXIÓN, Y LO NECESARIO PARA SU VERIFICACION RESPECTO A NOM 001 SEDE 2012 Y SU INSTALACIÓN. | PZA | 22
IE CONT02 | SUMINISTRO E INSTALACIÓN DE SALIDA PARA CONTACTO REGULADO, A BASE DE TUBO PVC TIPO PESADO CONDUIT VERDE DE 1" Y 3/4", CABLE THW CAL 10 AWG COLOR NEGRO, BLANCO Y CAL 12 DESNUDO Y UN CABLE VERDE FORRADO CAL 12 PARA TIERRA AISLADA, TODOS MCA CONDUMEX, INCLUYE: TUBERIA, CODOS, COPLES, CONECTORES, REGISTROS, ABRAZADERAS, SOPORTERIA, CINTA DE AISLAR, TERMINALES, CONEXIÓN, Y LO NECESARIO PARA SU VERIFICACION RESPECTO A NOM 001 SEDE 2012 Y SU INSTALACIÓN. | PZA | 20
IE CONT03 | SUMINISTRO E INSTALACIÓN DE Contacto monofasico duplex 15 amps , 127v , polarizado-aterrizado instalado en placa de 2 modulos Mca : Matix-Bticino. CINTA DE AISLAR, TERMINALES, CONEXIÓN, Y LO NECESARIO PARA SU VERIFICACION RESPECTO A NOM 001 SEDE 2012 Y SU INSTALACIÓN. | PZA | 20
IE CONT04 | SUMINISTRO E INSTALACIÓN DE Contacto monofasico duplex 15 amps , 127v , polarizado-aterrizado circuito por falla a tierra ICFT , incluye placa Mca : Matix-Bticino, CINTA DE AISLAR, TERMINALES, CONEXIÓN, Y LO NECESARIO PARA SU VERIFICACION RESPECTO A NOM 001 SEDE 2012 Y SU INSTALACIÓN. | PZA | 2
IE CONT05 | SUMINISTRO E INSTALACIÓN DE Contacto monofasico duplex 15 amps , 127v , polarizado-aterrizado tierra fisica ailsada , placa color naranja Mod : AM5028IGR , Mca : Matix-Bticino, CINTA DE AISLAR, TERMINALES, CONEXIÓN, Y LO NECESARIO PARA SU VERIFICACION RESPECTO A NOM 001 SEDE 2012 Y SU INSTALACIÓN. | PZA | 20
SUMA DE ESTA HOJA
ACUMULADO HASTA ESTA HOJA
NOMBRE DE LA EMPRESA O PERSONA FISICA |  |  |  |  | NOMBRE Y FIRMA DEL REPRESENTANTE LEGAL
IE CONT06 | SUMINISTRO E INSTALACIÓN DE Caja Metalica de piso CONNECTOR PULLUP monofasico duplex polarizado - aterrizado 2P+T 15 AMPS 127V ,NEMA 5 15R Mod CO HDC-4-5 A EN ACERO INOSXIDABLE, CINTA DE AISLAR, TERMINALES, CONEXIÓN, Y LO NECESARIO PARA SU VERIFICACION RESPECTO A NOM 001 SEDE 2012 Y SU INSTALACIÓN. | PZA | 4
IE CONT07 | SUMINISTRO E INSTALACIÓN DE KIT DE TIERRA AISLADA, INCLUYE 1 Acoplador de impedancias Mod : TGO1 , Mca : Total Ground, 1 Barra de Union Mod : TGBUE10 , Mca : Total Ground, Mca : Total Ground, ELectrodo Total Ground Mod: TG-700 (tierra Fisica Aislada), GABINETE, TERMINALES ZAPATA Y 15 ML DE CABLE 2 AWG DESNUDO DE COBRE CINTA DE AISLAR, TERMINALES, CONEXIÓN, COMPUESTO GEM O H2OHM PARA MERAMIENTO DE TIERRA Y LO NECESARIO PARA SU VERIFICACION RESPECTO A NOM 001 SEDE 2012 Y SU INSTALACIÓN. | PZA | 1
AIRE ACONDICIONADO, ALIMENTACIONES Y EQUIPOS
IE AA04 | SUMINISTRO E INSTALACIÓN DE ALIMENTACION ELECTRICA PARA EQUIPO DE MINISPLIT DE 1 O 1.5 TON DE REF., A BASE DE TUBO PDG BAJO LOSA Y PGG EN INTEMPERIE DE 1" Y 3/4", CABLE THW CAL 10 AWG COLOR NEGRO, Y DESNUDO MCA CONDUMEX 2F3H, INCLUYE: TUBERIA, CODOS, COPLES, CONECTORES, REGISTROS, ABRAZADERAS, SOPORTERIA, CINTA DE AISLAR, TERMINALES, CONEXIÓN, Y LO NECESARIO PARA SU VERIFICACION RESPECTO A NOM 001 SEDE 2012 Y SU INSTALACIÓN. | PZA | 1
IE AA05 | SUMINISTRO E INSTALACIÓN DE ALIMENTACION ELECTRICA PARA EQUIPO DE MINISPLIT DE 2 TON DE REF., A BASE DE TUBO PDG BAJO LOSA Y PGG EN INTEMPERIE DE 1" Y 3/4", CABLE THW CAL 8 AWG COLOR NEGRO, Y DESNUDO MCA CONDUMEX 2F3H, INCLUYE: TUBERIA, CODOS, COPLES, CONECTORES, REGISTROS, ABRAZADERAS, SOPORTERIA, CINTA DE AISLAR, TERMINALES, CONEXIÓN, Y LO NECESARIO PARA SU VERIFICACION RESPECTO A NOM 001 SEDE 2012 Y SU INSTALACIÓN. | PZA | 3
IE AA06 | SUMINISTRO E INSTALACIÓN DE Interruptor de navajas 2X30AX220V , Sin portafusible Nema 3R Mca:SquareD., SOPORTERIA, CINTA DE AISLAR, TERMINALES, CONEXIÓN, Y LO NECESARIO PARA SU VERIFICACION RESPECTO A NOM 001 SEDE 2012 Y SU INSTALACIÓN. | PZA | 4
IE AA07 | SUMINISTRO E INSTALACIÓN DE ALIMENTACION ELECTRICA PARA MANTENIMIENTO CONSTA DE Contacto monofasico duplex 15amps, Polarizado-Aterrizado con proteccion de circuito por falla a tierra ICFT Mod: VGF15V, Mca: COOPER. en caja Condulet FS, alojado en gabinete de 25X25X16cm. ,Mod : 2K-GE252516 Mca: ALCO ALIMENTADO A BASE DE TUBO PDG BAJO LOSA Y PGG EN INTEMPERIE DE 3/4", CABLE THW CAL 10 AWG COLOR NEGRO, Y DESNUDO MCA CONDUMEX 1F3H, INCLUYE: TUBERIA, CODOS, COPLES, CONECTORES, REGISTROS, ABRAZADERAS, SOPORTERIA DE ACUERDO A DETALLE EN PLANO, CINTA DE AISLAR, TERMINALES, CONEXIÓN, Y LO NECESARIO PARA SU VERIFICACION RESPECTO A NOM 001 SEDE 2012 Y SU INSTALACIÓN. | PZA | 2
SUMA DE ESTA HOJA
ACUMULADO HASTA ESTA HOJA
NOMBRE DE LA EMPRESA O PERSONA FISICA |  |  |  |  | NOMBRE Y FIRMA DEL REPRESENTANTE LEGAL
IE AA08 | SUMINISTRO E INSTALACIÓN DE SALIDA DE DREN DE CONDENSADOS, A BASE DE TUBO DE CPVC DE 3/4'' CONECTADA AL EXTERIOR A JARDINERA O A RED PLUVIAL O SANITARIA, INCLUYE: TUBERIA, CODOS, COPLES, CONECTORES, REGISTROS, ABRAZADERAS, SOPORTERIA, Y SU INSTALACIÓN. | PZA | 5
RED DE VOZ Y DATOS Y VIDEO VIGILANCIA
IE VYD01 | SUMINISTRO E INSTALACIÓN DE SALIDA EN MURO, PISO, LOZA O PLAFON de voz y datos o nodo de red, incluye:Caja: empotrada, Conector : RJ45 CAT 6 Mod : CJ688TPBU Mca: Panduit Tapa:Mini-com face plate Executive series single gang 1 Module space. Mod : CFPE1IWY MCA :PANDUIT INCLUYE: cable UTP CAT. 6 CERTIFICADO Cable UTP CATEGORIA panduit MOD :PUC6004BUY | PZA | 24
IE VYD02 | SUMINISTRO E INSTALACIÓN DE SALIDA EN MURO, PISO, LOZA O PLAFON de voz y datos, incluye:Caja: empotrada, Conector : RJ45 CAT 6 Mod : CJ688TPBU Mca: Panduit Tapa:Mini-com face plate Executive series single gang 2 Module space. Mod : CFPE2IWY MCA :PANDUIT INCLUYE: 2 cable UTP CAT. 6 CERTIFICADO Cable UTP CATEGORIA panduit MOD :PUC6004BUY | PZA | 21
IE VYD03 | SUMINISTRO E INSTALACIÓN DE Caja Metalica de piso CONNECTOR PULL UP PARA CONECTOR RJ 45 CAT 6 MODELO CO HDC-4-2 EN ACERO INOXIDABLE INCLUYE, CODOS, COPLES, CONECTORES, REGISTROS, ABRAZADERAS, SOPORTERIA, Y SU INSTALACIÓN. | PZA | 4
IE VYD04 | SUMINISTRO E INSTALACIÓN DE Gabinete 30X30X16 cm Mca: alco | PZA | 2
IE VYD05 | SUMINISTRO E INSTALACIÓN DE CHAROLA TIPO MALLA CABLOFIL MODELO:CF 54/200, ABRAZADERAS, SOPORTERIA, Y SU INSTALACIÓN. | TRAMO | 14
IE VYD06 | Rack de dos postes estándar de 19", numerado, de aluminio y 45 unidades de rack Modelo: R2P Marca: PANDUIT, 2 organizadores HORIZONTALES Y DOS VERTICALES PARA switches y 3 panel de parcheo MODULAR CON JACKS DE Panel de parcheo modular moldeado, de 24 puertos, 1UR Modelo: NKPPN24P Marca: PANDUIT 72 Conector modular punchdown, keystone, Categoría 6, de 8 posiciones y 8 cables - Azul Modelo: NK688MBU Marca: PANDUIT | PZA | 1
IE VYD07 | SUMINISTRO E INSTALACIÓN DE PVC TIPO PESADO DE 2 '' AHOGADO EN PISO O MURO,INCLUYE CONECTORES, SOPORTERIA, Y SU INSTALACIÓN. | ML | 15
IE VYD08 | SUMINISTRO E INSTALACIÓN DE PVC TIPO PESADO DE 2 1/2'' AHOGADO EN PISO O MURO,INCLUYE CONECTORES, SOPORTERIA, Y SU INSTALACIÓN. | ML | 15
ALIMENTADORES
OBRA ELECTROMECANICA DE BAJA TENSION ALIMENTADORES
IE BTTER | TERMINAL MECANICA DE ALUMINIO DE BAJA TENSION PARA 4 CONDUCTORES POR FASE CON OPRESORES MECANICOS PARA CONECTAR DIRECTAMENTE A BOQUILLA DEBAJA TENSION EN TRANSFORMADOR DE PEDESTAL, MARCA BURNDY TIPO K4A31U, INCLUYE , HERRAMIENTA, EQUIPO, MANIOBRAS DE ACARREO FUERA DE LA OBRA | PZA | 4
SUMA DE ESTA HOJA
ACUMULADO HASTA ESTA HOJA
NOMBRE DE LA EMPRESA O PERSONA FISICA |  |  |  |  | NOMBRE Y FIRMA DEL REPRESENTANTE LEGAL
IE BTCU4/0 | SUMINISTRO Y COLOCACION DE Cable MONOPOLAR de energia VIAKON, CONDUMEX O MARCA ACREDITADA POR LA SUPERVISION THHW-LS 4/0 AWG DE COBRE PARA 600 VOLTS INCLUYE ACARREOS, MATERIAL, MANO DE OBRA Y HERRAMIENTAS, NO INCLUYE EXCAVACION, NI RELLENO. | ML | 200
IE BTCUD2 | SUMINISTRO Y COLOCACION DE Cable MONOPOLAR de COBRE DESNUDO 4 AWG INCLUYE ACARREOS, MATERIAL, MANO DE OBRA Y HERRAMIENTAS, NO INCLUYE EXCAVACION, NI RELLENO. | ML | 50
IE BTPVC2 1/2 | SUMINISTRO Y COLOCACION DE TUBO CONDUIT TIPO PESADO DE PVC DE 2 1/2” INCLUYE ACARREOS, MATERIAL, MANO DE OBRA Y HERRAMIENTAS, NO INCLUYE EXCAVACION, NI RELLENO. | ML | 40
IE BTBTTCS | SUMINISTRO Y COLOCACION DE BAJANTE DE TIERRA PARA MEDICION, INCLUYE VARILLA COPERWELD, OPRESOR MECANICO, ALAMBRE DE COBRE CAL4, TUBO CONDUIT PDG, CONECTORES, ABRAZADERAS O MEDIOS DE FIJACION, Y CONECTORES BIPARTIDOS Y ZAPATAS, HERRAMIENTAS Y MANO DE OBRA. ACARREOS, EXACAVACION Y RELLENO Y LO NECESARIO PARA LA CORRECTA INSTALACION Y NIVELACION. | PZA | 1
IE BTREGTCS | SUMINISTRO Y COLOCACION DE REGISTRO PARA TRANSFORMADORES DE CORRIENTE DE 80X80X30 CON PLATINA PARA FIJACION DE MATERIALES, HERRAMIENTAS Y MANO DE OBRA. ACARREOS, EXACAVACION Y RELLENO Y LO NECESARIO PARA LA CORRECTA INSTALACION Y NIVELACION. | PZA | 1
IE BTAPART | SUMINISTRO Y COLOCACION DE APARTARRAYOS DE BAJA TENSION, HERRAMIENTAS Y MANO DE OBRA. ACARREOS, EXACAVACION Y RELLENO Y LO NECESARIO PARA LA CORRECTA INSTALACION Y NIVELACION. | PZA | 1
IE BTBM1320 | SUMINISTRO Y COLOCACION DE BASE DE MEDICION 13-20 CON TAPA METALICA DE LAMINA, HERRAMIENTAS Y MANO DE OBRA. ACARREOS, EXACAVACION Y RELLENO Y LO NECESARIO PARA LA CORRECTA INSTALACION Y NIVELACION. | PZA | 1
IE BTREG80X60 | SUMINISTRO Y COLOCACION DE Registro METALICO DE 80X60X26 CMS MARCA ALCO DM PARA REGISTRAR ALIMENTADORES ELECTRICOS : HERRAMIENTAS Y MANO DE OBRA. ACARREOS CON GRUA O MONTACARGA, EXACAVACION Y RELLENO Y LO NECESARIO PARA LA CORRECTA INSTALACION Y NIVELACION. | PZA | 2
IE BTREG.5X.5 | SUMINISTRO Y COLOCACION DE Registro DE BLOCK DE CONCRETO DE 0.50x.50 MTS INTERIOR CONSTRUIDO CON BLOCK RELLENO DE CONCRETO Y CADENA DE DESPANTE ARMADA CON ARMEX DE DALA 15x20, CON TAPA METALICA DE LAMINA ANTIDERRAPANTE ADIMANTADA PINTADA CON ESMALTE AINTICORROSIVO : HERRAMIENTAS Y MANO DE OBRA. ACARREOS CON GRUA O MONTACARGA, EXACAVACION Y RELLENO Y LO NECESARIO PARA LA CORRECTA INSTALACION Y NIVELACION. | PZA | 2
IE BTENCOFRADO | COLADO de concreto PREMEZCADO en OBRA para ENCOFRAR TUBOS DE PAD ELECTRICOS DEBAJA TENSION DE f´C=100 KGS/CM2 , INCLUYE , HERRAMIENTA, EQUIPO, GRUAS, MANIOBRAS DE ACARREO FUERA DE LA OBRA | M3 | 0.2
SUMA DE ESTA HOJA
ACUMULADO HASTA ESTA HOJA
NOMBRE DE LA EMPRESA O PERSONA FISICA |  |  |  |  | NOMBRE Y FIRMA DEL REPRESENTANTE LEGAL
IE BTGAR | SUMINISTRO Y COLOCACION DE CONECTOR GAR6429 BURNDY INCLUYE ACARREOS, MATERIAL, MANO DE OBRA Y HERRAMIENTAS, NO INCLUYE EXCAVACION, NI RELLENO. | PZA | 2
IE BTVAR | SUMINISTRO Y COLOCACION DE VARILLA COOPERWELD 3MTS X 5/8 PARA TIERRA FISICA INCLUYE ACARREOS, MATERIAL, MANO DE OBRA Y HERRAMIENTAS, NO INCLUYE EXCAVACION, NI RELLENO. | PZA | 3
IE BTSOLD | SUMINISTRO Y COLOCACION DE CONEXION SOLDABLE TIPO 1/0 Y VARILLA, MCA CADWELD O SIMILAR, INCLUYE: CARGA CADWELD 90, MANO DE OBRA, HERRAMIENTA Y EQUIPO PARA TIERRA FISICA INCLUYE ACARREOS, MATERIAL, MANO DE OBRA Y HERRAMIENTAS, NO INCLUYE EXCAVACION, NI RELLENO. | PZA | 4
IE BTGEM | SUMINISTRO Y COLOCACION DE GEM Material de Refuerzo de Tierra FISICA INCLUYE ACARREOS, MATERIAL, MANO DE OBRA Y HERRAMIENTAS, NO INCLUYE EXCAVACION, NI RELLENO. | PZA | 4
IE BTCUD4/0 | SUMINISTRO Y COLOCACION DE Cable MONOPOLAR de COBRE DESNUDO 4/0 AWG INCLUYE ACARREOS, MATERIAL, MANO DE OBRA Y HERRAMIENTAS, NO INCLUYE EXCAVACION, NI RELLENO. | ML | 44
IE BTACOP | SUMINISTRO Y COLOCACION DE Acoplador de impedancias Mod : TGO1 , Mca : Total 1 Barra de Union Mod : TGBUE10 , Mca : Total Ground INCLUYE ACARREOS, MATERIAL, MANO DE OBRA Y HERRAMIENTAS, INCLUYE EXCAVACION Y RELLENO. | PZA | 1
IE BTCINTA | SUMINISTRO Y COLOCACION DE CINTA DE ADVERTENCIA AMARILLA CON LEYENDA DE PRECAUCION COLOCADA A 20 CMS ARRIBAS DE CAMA TE TUBOS ELECTRICOS INCLUYE : HERRAMIENTAS Y MANO DE OBRA. ACARREOS. | ML | 22
IE BTCORR | SUMINISTRO Y COLOCACION DE CORREDERA DE ACERO GALVANIZADO CON PROTOCOLOS DE CFE INCLUYE : HERRAMIENTAS Y MANO DE OBRA. Y LO NECESARIO PARA LA CORRECTA FIJACION Y NIVELACION. | PZA | 4
IE BTMENZULA | SUMINISTRO Y COLOCACION DE MENZULA DE ACERO GALVANIZADO CON PROTOCOLOS DE CFE INCLUYE : HERRAMIENTAS Y MANO DE OBRA. Y LO NECESARIO PARA LA CORRECTA FIJACION Y NIVELACION. | PZA | 8
IE BTNEO | SUMINISTRO Y COLOCACION DE AISLADOR DE NEOPRENO CON PROTOCOLOS DE CFE INCLUYE : HERRAMIENTAS Y MANO DE OBRA. Y LO NECESARIO PARA LA CORRECTA FIJACION Y NIVELACION. | PZA | 24
IE BTPAD50 | SUMINISTRO Y COLOCACION DE TUBO PAD DE 2” O 50 MM RD 17, O CORRUGADO INCLUYE ACARREOS, MATERIAL, MANO DE OBRA Y HERRAMIENTAS, NO INCLUYE EXCAVACION, NI RELLENO. | ML | 22
IE BTCORTE | TRAZO Y CORTE EN CONCRETO DE HASTA 10 CMS DE ESPESOR INCLUYE ACARREOS, MATERIAL, MANO DE OBRA Y HERRAMIENTAS, NO INCLUYE EXCAVACION, NI RELLENO. | ML | 44
SUMA DE ESTA HOJA
ACUMULADO HASTA ESTA HOJA
NOMBRE DE LA EMPRESA O PERSONA FISICA |  |  |  |  | NOMBRE Y FIRMA DEL REPRESENTANTE LEGAL
IE BTDEMOLICION | DEMOLICION Y RETIRO FUERA DE LA OBRA DE CONCRETO DE HASTA 10 CMS DE ESPESOR EN BANQUETA, FIRMES O MUROS INCLUYE ACARREOS, MATERIAL, MANO DE OBRA Y HERRAMIENTAS, NO INCLUYE EXCAVACION, NI RELLENO. | M3 | 0.5
IE BTEXCRELL | EXCAVACION Y RELLENO EN MATERIAL TIPO B POR MEDIOS MANUALES, PARA ZANJA DE ALIMENTADORES ELECTRICOS, INCLUYE AFINE, PENDIENTES, COMPACTACION Y RETIRO DE MATERIAL SOBRANTE, MANO DE OBRA Y HERRAMIENTAS, | M3 | 0.5
IE BTPVC1 1/2 | SUMINISTRO Y COLOCACION DE TUBO PVC TIPO PESADO DE 1 1/2” INCLUYE ACARREOS, MATERIAL, MANO DE OBRA Y HERRAMIENTAS, NO INCLUYE EXCAVACION, NI RELLENO. | ML | 22
IE BTPVC1 1/4 | SUMINISTRO Y COLOCACION DE TUBO PVC TIPO PESADO DE 1 1/4” INCLUYE ACARREOS, MATERIAL, MANO DE OBRA Y HERRAMIENTAS, NO INCLUYE EXCAVACION, NI RELLENO. | ML | 22
IE BTPVC 2 | SUMINISTRO Y COLOCACION DE TUBO PVC TIPO PESADO DE 2” INCLUYE ACARREOS, MATERIAL, MANO DE OBRA Y HERRAMIENTAS, NO INCLUYE EXCAVACION, NI RELLENO. | ML | 22
IE BTPAD50 | SUMINISTRO Y COLOCACION DE TUBO PAD DE 2” O 50 MM RD 17, O CORRUGADO INCLUYE ACARREOS, MATERIAL, MANO DE OBRA Y HERRAMIENTAS, NO INCLUYE EXCAVACION, NI RELLENO. | ML | 50
IE BTPAD75 | SUMINISTRO Y COLOCACION DE TUBO PAD DE 3” O 75 MM RD 17, O CORRUGADO INCLUYE ACARREOS, MATERIAL, MANO DE OBRA Y HERRAMIENTAS, NO INCLUYE EXCAVACION, NI RELLENO. | ML | 50
IE BTMONO 2CU | SUMINISTRO Y COLOCACION DE Cable de COBRE TIPO MONOPOLAR MARCA VIAKON, STABILOY O MARCA ACREDITADA POR LA SUPERVISION THHW-LS 2 AWG DE COBRE PARA 600 VOLTS INCLUYE ACARREOS, MATERIAL, MANO DE OBRA Y HERRAMIENTAS, NO INCLUYE EXCAVACION, NI RELLENO. | ML | 80
IE BTMONO 4CU | SUMINISTRO Y COLOCACION DE Cable de COBRE TIPO MONOPOLAR MARCA VIAKON, STABILOY O MARCA ACREDITADA POR LA SUPERVISION THHW-LS 4 AWG DE COBRE PARA 600 VOLTS INCLUYE ACARREOS, MATERIAL, MANO DE OBRA Y HERRAMIENTAS, NO INCLUYE EXCAVACION, NI RELLENO. | ML | 80
IE BTMONO 6CU | SUMINISTRO Y COLOCACION DE Cable de COBRE TIPO MONOPOLAR MARCA VIAKON, STABILOY O MARCA ACREDITADA POR LA SUPERVISION THHW-LS 6 AWG DE COBRE PARA 600 VOLTS INCLUYE ACARREOS, MATERIAL, MANO DE OBRA Y HERRAMIENTAS, NO INCLUYE EXCAVACION, NI RELLENO. | ML | 80
IE BTMONO 8CU | SUMINISTRO Y COLOCACION DE Cable de COBRE TIPO MONOPOLAR MARCA VIAKON, STABILOY O MARCA ACREDITADA POR LA SUPERVISION THHW-LS 8 AWG DE COBRE PARA 600 VOLTS INCLUYE ACARREOS, MATERIAL, MANO DE OBRA Y HERRAMIENTAS, NO INCLUYE EXCAVACION, NI RELLENO. | ML | 650
SUMA DE ESTA HOJA
ACUMULADO HASTA ESTA HOJA
NOMBRE DE LA EMPRESA O PERSONA FISICA |  |  |  |  | NOMBRE Y FIRMA DEL REPRESENTANTE LEGAL
IE BTMONO 1/0CU | SUMINISTRO Y COLOCACION DE Cable de COBRE TIPO MONOPOLAR MARCA VIAKON, STABILOY O MARCA ACREDITADA POR LA SUPERVISION THHW-LS 1/0 AWG DE COBRE PARA 600 VOLTS INCLUYE ACARREOS, MATERIAL, MANO DE OBRA Y HERRAMIENTAS, NO INCLUYE EXCAVACION, NI RELLENO. | ML | 120
IE BTCUDESN8 | SUMINISTRO Y COLOCACION DE Cable desnudo de cobre MARCA ACREDITADA POR LA SUPERVISION calibre 8 AWG de CABLE DE PUESTA A TIERRA INCLUYE ACARREOS, MATERIAL, MANO DE OBRA Y HERRAMIENTAS, NO INCLUYE EXCAVACION, NI RELLENO. | ML | 120
IE BTCUDESN6 | SUMINISTRO Y COLOCACION DE Cable desnudo de cobre MARCA ACREDITADA POR LA SUPERVISION calibre 6 AWG de CABLE DE PUESTA A TIERRA INCLUYE ACARREOS, MATERIAL, MANO DE OBRA Y HERRAMIENTAS, NO INCLUYE EXCAVACION, NI RELLENO. | ML | 80
IE BTCUDESN10 | SUMINISTRO Y COLOCACION DE Cable desnudo de cobre MARCA ACREDITADA POR LA SUPERVISION calibre 10 AWG de CABLE DE PUESTA A TIERRA INCLUYE ACARREOS, MATERIAL, MANO DE OBRA Y HERRAMIENTAS, NO INCLUYE EXCAVACION, NI RELLENO. | ML | 240
IE BTSOP60 | SUMINISTRO Y COLOCACION DE SOPORTE EN MURO A BASE DE CANAL UNISTRUIT DE 60 CMS DE ANCHO, CON 4 HASTA 8 JUEGOS DE ABRAZADADERA UNISTRUIT DE 2 Y 3 PULGADAS DE DIAMRETRO, FIJADA CON TAQUETE DE 3/8 TUERCA, TORNILLO CON ARANDELAS DE PRESION. INCLUYE ACARREOS, MATERIAL, MANO DE OBRA Y HERRAMIENTAS, NO INCLUYE EXCAVACION, NI RELLENO. | PZA | 22
IE BTSOP30 | SUMINISTRO Y COLOCACION DE SOPORTE EN MURO A BASE DE CANAL UNISTRUIT DE 30 CMS DE ANCHO, CON 2 HASTA 4 JUEGOS DE ABRAZADADERA UNISTRUIT DE 2 Y 3 PULGADAS DE DIAMRETRO, FIJADA CON TAQUETE DE 3/8 TUERCA, TORNILLO CON ARANDELAS DE PRESION. INCLUYE ACARREOS, MATERIAL, MANO DE OBRA Y HERRAMIENTAS, NO INCLUYE EXCAVACION, NI RELLENO. | PZA | 10
IE BTSOP30VR | SUMINISTRO Y COLOCACION DE SOPORTE AGARRADO DE LOZA O ESTRUCTURA A BASE DE CANAL UNISTRUIT DE 30 CMS DE ANCHO, CON 2 HASTA 4 JUEGOS DE ABRAZADADERA UNISTRUIT DE 2 Y 3 PULGADAS DE DIAMRETRO, FIJADA CON PERNO, TUERCA Y CARGA CAL. 22 AMARILLA, 2 VARILLA DE 1/4 DE HASTA 1ML DE LONGITUD, TORNILLO CON ARANDELAS DE PRESION. INCLUYE ACARREOS, MATERIAL, MANO DE OBRA Y HERRAMIENTAS, NO INCLUYE EXCAVACION, NI RELLENO. | PZA | 10
IE BTPDG1 | SUMINISTRO Y COLOCACION DE TUBO CONDUIT PARED DELGADA GALVANIZADA DE 1´´ O 25 MM, INCLUYE SOPORTE TIPO CLIP CON VARILLA ROSCADA A CADA 1.5 MTS Y DONDE SE COLOQUE REGISTRO, FIJADA CON PERNO, TUERCA DE 1/4 , CARGA CAL. 22 AMARILLA. | ML | 200
IE BTPDG2 | SUMINISTRO Y COLOCACION DE TUBO CONDUIT PARED DELGADA GALVANIZADA DE 2'' O 27 MM, INCLUYE SOPORTE TIPO CLIP CON VARILLA ROSCADA A CADA 1.5 MTS Y DONDE SE COLOQUE REGISTRO, FIJADA CON PERNO, TUERCA DE 1/4 , CARGA CAL. 22 AMARILLA. | ML | 45
SUMA DE ESTA HOJA
ACUMULADO HASTA ESTA HOJA
NOMBRE DE LA EMPRESA O PERSONA FISICA |  |  |  |  | NOMBRE Y FIRMA DEL REPRESENTANTE LEGAL
IE BTPDG3 | SUMINISTRO Y COLOCACION DE TUBO CONDUIT PARED DELGADA GALVANIZADA DE 3'' O 27 MM, INCLUYE SOPORTE TIPO CLIP CON VARILLA ROSCADA A CADA 1.5 MTS Y DONDE SE COLOQUE REGISTRO, FIJADA CON PERNO, TUERCA DE 1/4 , CARGA CAL. 22 AMARILLA. | ML | 30
IE BTGAB20X20 | SUMINISTRO Y COLOCACION DE GABINETE ELECTRICO NEMA 3R MARCA ALCO DM CON PLATINA PARA REGISTRAR CABLEADOS DE BAJA TENSION DE 20x20x16 CMS. INCLUYE MATERIALES DE FIJACION, HERRAMIENTAS ESPECIALES Y MANO DE OBRA DE CONFIGURACION. | PZA | 15
TABLEROS DE BAJA TENSION E INTERRUPTORES Y DESCONECTADORES
IE BTNQ304AB225 | SUMINISTRO Y COLOCACION DE TABLERO GENERAL "TGENERAL" CATALOGO NQ304AB225F, TRIFASICO MARCA SQUARE D, TIPO QO, 30 CIRCUITOS DERIVADOS CON INTERRUPTOR PRINCIPAL DE 225 AMP. SERVICIO NORMAL INCLUYE ACARREOS, MATERIAL, MANO DE OBRA Y HERRAMIENTAS, ETIQUETAS DE IDENTIFICACION, ACOMODO DE CABLEADOS, IDENTIFICACION DE CIRCUITOS DERIVADOS Y CONEXION DE CABLEADOS, PUESTA EN OPERACION DE KIT DE MEDICION. INCLUYE MATERIALES DE FIJACION, HERRAMIENTAS ESPECIALES, GRUAS, NIVELES Y MANO DE OBRA DE CONFIGURACION. | PZA | 1
IE BTITMQO3X100 | SUMINISTRO Y COLOCACION DE INTERRUPTOR TERMOMAGNETICO TIPO QO DE 3x100 AMP QOB3100 DE TRES POLOS MARCA SQUARE D. INCLUYE MATERIALES DE FIJACION, HERRAMIENTAS ESPECIALES Y MANO DE OBRA DE CONFIGURACION. | PZA | 1
IE BTITMQO3X030 | SUMINISTRO Y COLOCACION DE INTERRUPTOR TERMOMAGNETICO TIPO QO DE 3x30 AMP QOB330 DE TRES POLOS MARCA SQUARE D. INCLUYE MATERIALES DE FIJACION, HERRAMIENTAS ESPECIALES Y MANO DE OBRA DE CONFIGURACION. | PZA | 4
IE BTITMQO3X020 | SUMINISTRO Y COLOCACION DE INTERRUPTOR TERMOMAGNETICO TIPO QO DE 3x20 AMP QOB320 DE TRES POLOS MARCA SQUARE D. INCLUYE MATERIALES DE FIJACION, HERRAMIENTAS ESPECIALES Y MANO DE OBRA DE CONFIGURACION. | PZA | 1
IE BTITMQO3X050 | SUMINISTRO Y COLOCACION DE INTERRUPTOR TERMOMAGNETICO TIPO QO DE 3x50 AMP QOB350 DE TRES POLOS MARCA SQUARE D. INCLUYE MATERIALES DE FIJACION, HERRAMIENTAS ESPECIALES Y MANO DE OBRA DE CONFIGURACION. | PZA | 2
IE BTNQ184AB100F | SUMINISTRO Y COLOCACION DE TABLERO DE DISTRIBUCION DE TABLERO DE DISTRIBUCION "GEN EMERG" 3F-4H , 220/127V , 100 A , 18 POLOS , MOD : NQ184AB100F MARCA SQUARE D CON INTERRUTOR PRINCIPAL DE 3X50 AMP. INCLUYE MATERIALES DE FIJACION, HERRAMIENTAS ESPECIALES Y MANO DE OBRA DE CONFIGURACION. | PZA | 1
IE BTITMQO3X040 | SUMINISTRO Y COLOCACION DE INTERRUPTOR TERMOMAGNETICO TIPO QO DE 3x40 AMP QOB340 DE TRES POLOS MARCA SQUARE D. INCLUYE MATERIALES DE FIJACION, HERRAMIENTAS ESPECIALES Y MANO DE OBRA DE CONFIGURACION. | PZA | 1
SUMA DE ESTA HOJA
ACUMULADO HASTA ESTA HOJA
NOMBRE DE LA EMPRESA O PERSONA FISICA |  |  |  |  | NOMBRE Y FIRMA DEL REPRESENTANTE LEGAL
IE BTITMQO2X20 | SUMINISTRO Y COLOCACION DE INTERRUPTOR TERMOMAGNETICO TIPO QO DE 2X20 AMP QOB2X20 DE DOS POLOS MARCA SQUARE D. INCLUYE MATERIALES DE FIJACION, HERRAMIENTAS ESPECIALES Y MANO DE OBRA DE CONFIGURACION. | PZA | 1
IE BTITMQO2X15 | SUMINISTRO Y COLOCACION DE INTERRUPTOR TERMOMAGNETICO TIPO QO DE 2X15 AMP QOB2X15 DE DOS POLOS MARCA SQUARE D. INCLUYE MATERIALES DE FIJACION, HERRAMIENTAS ESPECIALES Y MANO DE OBRA DE CONFIGURACION. | PZA | 1
IE TABAA | SUMINISTRO Y COLOCACION DE TABLERO DE DISTRIBUCION NQ304AB225 MARCA SQUARE D CON INT PRINCPAL DE 3X125 INCLUYE MATERIALES DE FIJACION, HERRAMIENTAS ESPECIALES Y MANO DE OBRA DE CONFIGURACION. | PZA | 1
IE TABR | SUMINISTRO Y COLOCACION DE TABLERO DE DISTRIBUCION QO320L125 MARCA SQUARE D INCLUYE MATERIALES DE FIJACION, HERRAMIENTAS ESPECIALES Y MANO DE OBRA DE CONFIGURACION. | PZA | 1
IE TABAN | SUMINISTRO Y COLOCACION DE TABLERO DE DISTRIBUCION QO320L125 MARCA SQUARE D INCLUYE MATERIALES DE FIJACION, HERRAMIENTAS ESPECIALES Y MANO DE OBRA DE CONFIGURACION. | PZA | 1
IE TABBN | SUMINISTRO Y COLOCACION DE TABLERO DE DISTRIBUCION QO312L125 MARCA SQUARE D INCLUYE MATERIALES DE FIJACION, HERRAMIENTAS ESPECIALES Y MANO DE OBRA DE CONFIGURACION. | PZA | 1
IE BT QOD816 | SUMINISTRO Y COLOCACION DE CENTRO DE CARGA "AE" O ''BE'' 2F-3H , 220/127V , 100 A , 8 POLOS, QO816L100F MARCA SQUARE D INCLUYE MATERIALES DE FIJACION, HERRAMIENTAS ESPECIALES Y MANO DE OBRA DE CONFIGURACION. | PZA | 2
IE BTETITAB | SUMINISTRO Y COLOCACION DE ETIQUETADO DE TABLERO O DESCONECTADOR CON EL NUMERO DE IDENTIFICACION DEL MISMO, ASI COMO IMPRESION Y COLOCADO DE DIRECTORIO DE CIRCUITOS DERIVADOS. INCLUYE MATERIALES DE ETIQUETADO REFLEJANTE, DIRECTORIO EN PAPEL OPALINA Y CUBIERTO CON HULE CONTACT, HERRAMIENTAS ESPECIALES Y MANO DE OBRA. | PZA | 55
IE BTITMGAB3X40 | SUMINISTRO Y COLOCACION DE Interruptor en caja moldeada 3 polos , 220 v , 40 amps ,Mod : T7013A/40 , Serie : MA125 , 22 kA , instalado en Gabinete de sobreponer MC1 / 125. Mca : Bticino. INCLUYE MATERIALES DE FIJACION, HERRAMIENTAS ESPECIALES Y MANO DE OBRA DE CONFIGURACION. | PZA | 1
IE BTGAB30X30 | SUMINISTRO Y COLOCACION DE GABINETE ELECTRICO NEMA 3R MARCA ALCO DM CON PLATINA PARA COLOCAR INTERRUPTOR TERMOMAGNETICO DE 30x30x26 CMS. INCLUYE MATERIALES DE FIJACION, HERRAMIENTAS ESPECIALES Y MANO DE OBRA DE CONFIGURACION. | PZA | 1
IE BTIMT1X15 | SUMINISTRO Y COLOCACION DE INTERRUPTOR TERMOMAGNETICO TIPO QO DE 1x15 AMP DE 1 POLO MARCA SQUARE D. INCLUYE MATERIALES DE FIJACION, HERRAMIENTAS ESPECIALES Y MANO DE OBRA DE CONFIGURACION. | PZA | 25
SUMA DE ESTA HOJA
ACUMULADO HASTA ESTA HOJA
NOMBRE DE LA EMPRESA O PERSONA FISICA |  |  |  |  | NOMBRE Y FIRMA DEL REPRESENTANTE LEGAL
IE BTIMT1X20 | SUMINISTRO Y COLOCACION DE INTERRUPTOR TERMOMAGNETICO TIPO QO DE 1x20 AMP DE 1 POLO MARCA SQUARE D. INCLUYE MATERIALES DE FIJACION, HERRAMIENTAS ESPECIALES Y MANO DE OBRA DE CONFIGURACION. | PZA | 42
IE BTIMT3X30 | SUMINISTRO Y COLOCACION DE INTERRUPTOR TERMOMAGNETICO TIPO QO DE 3x30 AMP DE 3 POLOS MARCA SQUARE D. INCLUYE MATERIALES DE FIJACION, HERRAMIENTAS ESPECIALES Y MANO DE OBRA DE CONFIGURACION. | PZA | 2
IE BTIMT2X30 | SUMINISTRO Y COLOCACION DE INTERRUPTOR TERMOMAGNETICO TIPO QO DE 2x30 AMP DE 2 POLOS MARCA SQUARE D. INCLUYE MATERIALES DE FIJACION, HERRAMIENTAS ESPECIALES Y MANO DE OBRA DE CONFIGURACION. | PZA | 10
IE BTIMT3X40 | SUMINISTRO Y COLOCACION DE INTERRUPTOR TERMOMAGNETICO TIPO QO DE 3x40 AMP DE 3 POLOS MARCA SQUARE D. INCLUYE MATERIALES DE FIJACION, HERRAMIENTAS ESPECIALES Y MANO DE OBRA DE CONFIGURACION. | PZA | 1
IE BTIMT3X30 | SUMINISTRO Y COLOCACION DE INTERRUPTOR TERMOMAGNETICO TIPO QO DE 3x30 AMP DE 3 POLOS MARCA SQUARE D. INCLUYE MATERIALES DE FIJACION, HERRAMIENTAS ESPECIALES Y MANO DE OBRA DE CONFIGURACION. | PZA | 1
IE BTUPS15KVA | SUMINISTRO Y COLOCACION DE UNIDAD DE PODER ININTERRUMPIDA Unidad de Energia Ininterrumpible, 15 kVA , 220v , Trifasico. Mod : UPS-IND 1350 , Mca : INDUSTRONIC , INCLUYE LOS IMPLEMENTOS NECESARIOS PARA COLOCAR EN SITIO Y PROGRAMAR Y PONER EN OPERACION, INCLUYE MATERIALES DE FIJACION, HERRAMIENTAS ESPECIALES Y MANO DE OBRA DE CONFIGURACION. | PZA | 1
IE BTETICIRC | SUMINISTRO Y COLOCACION DE ETIQUETADO DE CIRCUITO DERIVADO CON EL NUMERO DE IDENTIFICACION DEL MISMO, PARA CONTACTOS INDICANDO EL TABLERO Y CIRCUITO AL QUE PERTENECE. INCLUYE MATERIALES DE ETIQUETADO CON DYMO, HASTA 10 ETIQUETAS POR CADA CIRCUITO DERIVADO, HERRAMIENTAS ESPECIALES Y MANO DE OBRA. | PZA | 1
obra civil electrica EN MEDIA TENSION
IE MTCORTE | CORTE EN concreto CON MAQUINARIA en estacionamiento para linea de media tension, INCLUYE , HERRAMIENTA, EQUIPO, GRUAS, MANIOBRAS DE ACARREO FUERA DE LA OBRA | ML | 22
IE MTDEM | Demolición de concreto CON MAQUINARIA en estacionamiento para linea de media tension, INCLUYE , HERRAMIENTA, EQUIPO, GRUAS, MANIOBRAS DE ACARREO FUERA DE LA OBRA | M3 | 1.32
IE MTCONCR | COLADO de concreto PREMEZCADO en OBRA paraREPONER EN BANQUETA O VIALIDAD DE f´C=250 KGS/CM2 , INCLUYE , HERRAMIENTA, EQUIPO, GRUAS, MANIOBRAS DE ACARREO FUERA DE LA OBRA | M3 | 1.32
IE MTEXC | Excavacion de material tipo b CON MAQUINARIA en estacionamiento para linea de media tension, INCLUYE , HERRAMIENTA, EQUIPO, retroexcavadora, MANIOBRAS DE ACARREO FUERA DE LA OBRA | M3 | 9.24
IE MTRELL | Relleno de material tipo b (mismo que el de excavacion) compactado para gualar caracteristicas estructurales de pavimento, CON MAQUINARIA en estacionamiento para linea de media tension, INCLUYE , HERRAMIENTA, EQUIPO, retroexcavadora, MANIOBRAS DE ACARREO FUERA DE LA OBRA | M3 | 9.24
SUMA DE ESTA HOJA
ACUMULADO HASTA ESTA HOJA
NOMBRE DE LA EMPRESA O PERSONA FISICA |  |  |  |  | NOMBRE Y FIRMA DEL REPRESENTANTE LEGAL
IE MTPAD | SUMINISTRO Y COLOCACION DE TUBO PAD DE 4” INCLUYE ACARREOS, MATERIAL, MANO DE OBRA Y HERRAMIENTAS, NO INCLUYE EXCAVACION, NI RELLENO. | ML | 45
IE MTENCOFRAD | COLADO de concreto PREMEZCADO en OBRA para ENCOFRAR TUBOS DE PAD ELECTRICOS DE MEDITA TENSION DE f´C=100 KGS/CM2 , INCLUYE , HERRAMIENTA, EQUIPO, GRUAS, MANIOBRAS DE ACARREO FUERA DE LA OBRA | M3 | 0.66
IE MTCAB1/0 | SUMINISTRO Y COLOCACION DE Cable de energia VIAKON, CONDUMEX O MARCA ACREDITADA POR LA SUPERVISION XLP 1/0 awg Al XLP3 15 kv 133% DE NIVEL DE AISLAMIENTO INCLUYE ACARREOS, MATERIAL, MANO DE OBRA Y HERRAMIENTAS, NO INCLUYE EXCAVACION, NI RELLENO. | ML | 210
IE MTCABDES | SUMINISTRO Y COLOCACION DE Cable de DE ACERO BAÑADO EN COBRE DESNUDO 7#7 40% CCS Conduclad PARA NEUTRO CORRIDO INCLUYE ACARREOS, MATERIAL, MANO DE OBRA Y HERRAMIENTAS, NO INCLUYE EXCAVACION, NI RELLENO. | ML | 70
IE MTGAR | SUMINISTRO Y COLOCACION DE CONECTOR GAR6429 BURNDY INCLUYE ACARREOS, MATERIAL, MANO DE OBRA Y HERRAMIENTAS, NO INCLUYE EXCAVACION, NI RELLENO. | PZA | 2
IE MTVAR | SUMINISTRO Y COLOCACION DE VARILLA COOPERWELD 3MTS X 5/8 PARA TIERRA FISICA INCLUYE ACARREOS, MATERIAL, MANO DE OBRA Y HERRAMIENTAS, NO INCLUYE EXCAVACION, NI RELLENO. | PZA | 3
IE MTSOLD | SUMINISTRO Y COLOCACION DE CONEXION SOLDABLE TIPO1/0 Y VARILLA, MCA CADWELD O SIMILAR, INCLUYE: CARGA CADWELD 90, MANO DE OBRA, HERRAMIENTA Y EQUIPO PARA TIERRA FISICA INCLUYE ACARREOS, MATERIAL, MANO DE OBRA Y HERRAMIENTAS, NO INCLUYE EXCAVACION, NI RELLENO. | PZA | 3
IE MTGEM | SUMINISTRO Y COLOCACION DE GEM Material de Refuerzo de Tierra FISICA INCLUYE ACARREOS, MATERIAL, MANO DE OBRA Y HERRAMIENTAS, NO INCLUYE EXCAVACION, NI RELLENO. | PZA | 3
IE MTRMTBTC | SUMINISTRO Y COLOCACION DE Registro RMTB-4 TC CON PROTOCOLOS DE CFE INCLUYE : HERRAMIENTAS Y MANO DE OBRA. ACARREOS CON GRUA O MONTACARGA, EXACAVACION Y RELLENO Y LO NECESARIO PARA LA CORRECTA INSTALACION Y NIVELACION. | PZA | 1
IE MTRMTB3 | SUMINISTRO Y COLOCACION DE Registro RMTB-3 CON PROTOCOLOS DE CFE INCLUYE : HERRAMIENTAS Y MANO DE OBRA. ACARREOS CON GRUA O MONTACARGA, EXACAVACION Y RELLENO Y LO NECESARIO PARA LA CORRECTA INSTALACION Y NIVELACION. | PZA | 1
IE MTBASETR | SUMINISTRO Y COLOCACION DE ACERO ESTRUCTURAL PARA BASE PARA TRANSFORMADOR DE PEDESTAL FABRICADA EN OBRA, A BASE DE VIGA Y PTR PARA SOPORTAR HASTA 3 TONEDAS DE CARGA: HERRAMIENTAS Y MANO DE OBRA. ACARREOS CON GRUA O MONTACARGA, Y LO NECESARIO PARA LA CORRECTA INSTALACION Y NIVELACION. | KG | 400
SUMA DE ESTA HOJA
ACUMULADO HASTA ESTA HOJA
NOMBRE DE LA EMPRESA O PERSONA FISICA |  |  |  |  | NOMBRE Y FIRMA DEL REPRESENTANTE LEGAL
IE MTCINTA | SUMINISTRO Y COLOCACION DE CINTA DE ADVERTENCIA AMARILLA CON LEYENDA DE PRECAUCION COLOCADA A 20 CMS ARRIBAS DE CAMA TE TUBOS ELECTRICOS INCLUYE : HERRAMIENTAS Y MANO DE OBRA. ACARREOS. | ML | 22
IE MTCORR | SUMINISTRO Y COLOCACION DE CORREDERA DE ACERO GALVANIZADO CON PROTOCOLOS DE CFE INCLUYE : HERRAMIENTAS Y MANO DE OBRA. Y LO NECESARIO PARA LA CORRECTA FIJACION Y NIVELACION. | PZA | 3
IE MTMENZULA | SUMINISTRO Y COLOCACION DE MENZULA DE ACERO GALVANIZADO CON PROTOCOLOS DE CFE INCLUYE : HERRAMIENTAS Y MANO DE OBRA. Y LO NECESARIO PARA LA CORRECTA FIJACION Y NIVELACION. | PZA | 3
IE MTNEO | SUMINISTRO Y COLOCACION DE AISLADOR DE NEOPRENO CON PROTOCOLOS DE CFE INCLUYE : HERRAMIENTAS Y MANO DE OBRA. Y LO NECESARIO PARA LA CORRECTA FIJACION Y NIVELACION. | PZA | 12
OBRA ELECTROMECANICA DE MEDIA TENSION ALIMENTADOR
IE MTINSERTO | SUMINISTRO Y COLOCACION DE INSERTO MARCA ELASTIMOLD PARA 200 AMPERE, INCLUYE : HERRAMIENTAS Y MANO DE OBRA. INCLUYE PRUEBAS, HERRAMIENTA ESPECIALIZADA DE ACCESORIOS DE MEDIA TENSION, EQUIPO Y LO NECESARIO PARA LA CORRECTA INSTALACION | PZA | 6
IE MTCODOAPA | SUMINISTRO Y COLOCACION DE APARTARRAYOS TIPO CODO OCC CLASE 15 KV MARCA ELASTIMOLD PARA CABLE DE ENERGIA CAL. 1/0 AWG, CON AISLAMIENTO DEL 100% PARA SISTEMA DE 15 KV. 200 AMPERE, INCLUYE : HERRAMIENTAS Y MANO DE OBRA. INCLUYE PRUEBAS, HERRAMIENTA ESPECIALIZADA DE ACCESORIOS DE MEDIA TENSION, EQUIPO Y LO NECESARIO PARA LA CORRECTA INSTALACION | PZA | 3
IE MTCODO1/0 | SUMINISTRO Y COLOCACION DE CONECTOR TIPO CODO OCC MARCA ELASTIMOLD PARA CABLE DE ENERGIA CAL. 1/0 AWG, CON AISLAMIENTO DEL 100% PARA SISTEMA DE 15 KV. 200 AMPERE, INCLUYE : HERRAMIENTAS Y MANO DE OBRA. INCLUYE PRUEBAS, HERRAMIENTA ESPECIALIZADA DE ACCESORIOS DE MEDIA TENSION, EQUIPO Y LO NECESARIO PARA LA CORRECTA INSTALACION | PZA | 3
IE MTADAP1/0 | SUMINISTRO Y COLOCACION DE ADAPTADOR DE TIERRA MARCA ELASTIMOLD, PARA CABLE CAL. 1/0 AWG. Y SISTEMA DE 13.2 KV. 200 AMPERE, INCLUYE : HERRAMIENTAS Y MANO DE OBRA. INCLUYE PRUEBAS, HERRAMIENTA ESPECIALIZADA DE ACCESORIOS DE MEDIA TENSION, EQUIPO Y LO NECESARIO PARA LA CORRECTA INSTALACION | PZA | 3
IE MTBOQ | SUMINISTRO Y COLOCACION DE BOQUILLA DE DESCANSO MARCA ELASTIMOLD, SISTEMA DE 13.2 KV. 200 AMPERE, INCLUYE : HERRAMIENTAS Y MANO DE OBRA. INCLUYE PRUEBAS, HERRAMIENTA ESPECIALIZADA DE ACCESORIOS DE MEDIA TENSION, EQUIPO Y LO NECESARIO PARA LA CORRECTA INSTALACION | PZA | 3
SUMA DE ESTA HOJA
ACUMULADO HASTA ESTA HOJA
NOMBRE DE LA EMPRESA O PERSONA FISICA |  |  |  |  | NOMBRE Y FIRMA DEL REPRESENTANTE LEGAL
IE MTADAP | SUMINISTRO Y COLOCACION DE TAPON PARA BOQUILLA DE DESCANSO MARCA ELASTIMOLD, SISTEMA DE 13.2 KV. 200 AMPERE, INCLUYE : HERRAMIENTAS Y MANO DE OBRA. INCLUYE PRUEBAS, HERRAMIENTA ESPECIALIZADA DE ACCESORIOS DE MEDIA TENSION, EQUIPO Y LO NECESARIO PARA LA CORRECTA INSTALACION | PZA | 3
IE MTMARBETE | SUMINISTRO Y COLOCACION DE MARBETE O SEÑALIZACION E IDENTIFICACION DE ALIMENTADORES DE CABLE A 15 KV. DE ACUERDO A ESPECIFICACION CFE Y NOM, A BASE DE PLACA DE TROVICEL Y ETIQUETA REFLEJATE CON LA LEYENDA ESPECIFICADA EN PLANOS HERRAMIENTAS Y MANO DE OBRA. INCLUYE PRUEBAS, HERRAMIENTA ESPECIALIZADA DE ACCESORIOS DE MEDIA TENSION, EQUIPO Y LO NECESARIO PARA LA CORRECTA INSTALACION | PZA | 18
IE MTTR112.5 | SUMINISTRO Y COLOCACION DE Transformador tipo pedestal, de 75 kva, voltaje primario de 13,200/7,621 volts y secundario de 220/127 volts, conexión estrella-estrella con neutro aterrizado, tipo de enfriamiento aceite- aire KNAN, frecuencia 60 HZ, + - 2 taps de 2.5% c/u de voltaje nominal, OPERACION EN ANILLO, norma J.AVALADO POR ANCE Y POR NOM EL CUAL DEBE INDICAR DICHAS SIGLAS EN LA PLACA DE DATOS PARA GARANTIZAR CALIDAD, INCLUYE PRUEBAS, HERRAMIENTA ESPECIALIZADA DE EQUIPAMIENTO DE MEDIA TENSION, EQUIPO Y LO NECESARIO PARA LA CORRECTA INSTALACION | PZA | 1
IE MTCODOPF1/0 | SUMINISTRO Y COLOCACION DE CONECTOR TIPO CODO PORTAFUSIBLE CON FUSIBLE DE 5 AMP OCC MARCA ELASTIMOLD PARA CABLE DE ENERGIA CAL. 1/0 AWG, CON AISLAMIENTO DEL 100% PARA SISTEMA DE 15 KV. 200 AMPERE, INCLUYE : HERRAMIENTAS Y MANO DE OBRA. INCLUYE PRUEBAS, HERRAMIENTA ESPECIALIZADA DE ACCESORIOS DE MEDIA TENSION, EQUIPO Y LO NECESARIO PARA LA CORRECTA INSTALACION | PZA | 3
IE MTADAP3/0 | SUMINISTRO Y COLOCACION DE ADAPTADOR DE TIERRA MARCA ELASTIMOLD, PARA CABLE CAL. 3/0 AWG. Y SISTEMA DE 13.2 KV. 200 AMPERE, INCLUYE : HERRAMIENTAS Y MANO DE OBRA. INCLUYE PRUEBAS, HERRAMIENTA ESPECIALIZADA DE ACCESORIOS DE MEDIA TENSION, EQUIPO Y LO NECESARIO PARA LA CORRECTA INSTALACION | PZA | 3
IE MTBOQ | SUMINISTRO Y COLOCACION DE BOQUILLA DE DESCANSO MARCA ELASTIMOLD, SISTEMA DE 13.2 KV. 200 AMPERE, INCLUYE : HERRAMIENTAS Y MANO DE OBRA. INCLUYE PRUEBAS, HERRAMIENTA ESPECIALIZADA DE ACCESORIOS DE MEDIA TENSION, EQUIPO Y LO NECESARIO PARA LA CORRECTA INSTALACION | PZA | 3
IE MTADAP | SUMINISTRO Y COLOCACION DE TAPON PARA BOQUILLA DE DESCANSO MARCA ELASTIMOLD, SISTEMA DE 13.2 KV. 200 AMPERE, INCLUYE : HERRAMIENTAS Y MANO DE OBRA. INCLUYE PRUEBAS, HERRAMIENTA ESPECIALIZADA DE ACCESORIOS DE MEDIA TENSION, EQUIPO Y LO NECESARIO PARA LA CORRECTA INSTALACION | PZA | 3
SUMA DE ESTA HOJA
ACUMULADO HASTA ESTA HOJA
NOMBRE DE LA EMPRESA O PERSONA FISICA |  |  |  |  | NOMBRE Y FIRMA DEL REPRESENTANTE LEGAL
IE MTMARBETE | SUMINISTRO Y COLOCACION DE MARBETE O SEÑALIZACION E IDENTIFICACION DE ALIMENTADORES DE CABLE A 15 KV. DE ACUERDO A ESPECIFICACION CFE Y NOM, A BASE DE PLACA DE TROVICEL Y ETIQUETA REFLEJATE CON LA LEYENDA ESPECIFICADA EN PLANOS HERRAMIENTAS Y MANO DE OBRA. INCLUYE PRUEBAS, HERRAMIENTA ESPECIALIZADA DE ACCESORIOS DE MEDIA TENSION, EQUIPO Y LO NECESARIO PARA LA CORRECTA INSTALACION | PZA | 14
IE MTJ4 | SUMINISTRO Y COLOCACION DE CONECTOR MULTIPLE DE MEDIA TENSION EN 15 KV, PARA 200 AMP DE 4 VIAS J4, MARCA ELASTIMOLD, CON PROTOCOLOS CFE. AVALADO POR ANCE Y POR NOM EL CUAL DEBE INDICAR DICHAS SIBLAS EN LA PLACA DE DATOS PARA GARANTIZAR CALIDAD, INCLUYE PRUEBAS, HERRAMIENTA ESPECIALIZADA DE EQUIPAMIENTO DE MEDIA TENSION, EQUIPO Y LO NECESARIO PARA LA CORRECTA INSTALACION | PZA | 3
IE MTGAR | SUMINISTRO Y COLOCACION DE CONECTOR GAR6429 BURNDY INCLUYE ACARREOS, MATERIAL, MANO DE OBRA Y HERRAMIENTAS, NO INCLUYE EXCAVACION, NI RELLENO. | PZA | 3
IE MTVAR | SUMINISTRO Y COLOCACION DE VARILLA COOPERWELD 3MTS X 5/8 PARA TIERRA FISICA INCLUYE ACARREOS, MATERIAL, MANO DE OBRA Y HERRAMIENTAS, NO INCLUYE EXCAVACION, NI RELLENO. | PZA | 3
IE MTSOLD | SUMINISTRO Y COLOCACION DE CONEXION SOLDABLE TIPO1/0 Y VARILLA, MCA CADWELD O SIMILAR, INCLUYE: CARGA CADWELD 90, MANO DE OBRA, HERRAMIENTA Y EQUIPO PARA TIERRA FISICA INCLUYE ACARREOS, MATERIAL, MANO DE OBRA Y HERRAMIENTAS, NO INCLUYE EXCAVACION, NI RELLENO. | PZA | 3
IE MTGEM | SUMINISTRO Y COLOCACION DE GEM Material de Refuerzo de Tierra FISICA INCLUYE ACARREOS, MATERIAL, MANO DE OBRA Y HERRAMIENTAS, NO INCLUYE EXCAVACION, NI RELLENO. | PZA | 3
IE BTCU12 | SUMINISTRO Y COLOCACION DE Cable MONOPOLAR VIAKON, CONDUMEX O MARCA ACREDITADA POR LA SUPERVISION THHW-LS 12 AWG DE COBRE PARA 600 VOLTS BLANCO PARA HILO NEUTRO, Y NEGRO, ROJO O AZUL PARA HILOS DE FASES INCLUYE ACARREOS, MATERIAL, MANO DE OBRA Y HERRAMIENTAS,. | ML | 12
IE BTCUD12 | SUMINISTRO Y COLOCACION DE Cable DESNUDO DE COBRE CALIBRE 12 INCLUYE ACARREOS, MATERIAL, MANO DE OBRA Y HERRAMIENTAS. | ML | 12
IE BTCTOPE | SUMINISTRO Y COLOCACION DE CONECTOR A TOPE CAL 12 INCLUYE ACARREOS, MATERIAL, MANO DE OBRA Y HERRAMIENTAS. | ML | 28
IE MT ACOM13 | SUMINISTRO Y COLOCACION DE CABLE DE COBRE CAL. 1/0 DESNUDO | ML | 22
SUMA DE ESTA HOJA
ACUMULADO HASTA ESTA HOJA
NOMBRE DE LA EMPRESA O PERSONA FISICA |  |  |  |  | NOMBRE Y FIRMA DEL REPRESENTANTE LEGAL
TRAMITES
IE UVIE | TRAMITE DE VERIFICACION DE INSTALACIONES ELECTRICAS PARA LUGARES DE CONCENTRACION PUBLICA, ANTE UNA UVIE (UNIDAD DE VERIFICACION DE INSTALACIONES ELECTRICAS) RESPECTO A LA NOM 001 SEDE 2012, INCLUYE VIATICOS DE VERIFICADOR, PAGO POR DICTAMEN, IMPRESIÓN DE PLANOS, FIRMA DE ING. RESPONSABLE, INDIRECTOS Y MODIFICACIONES AL PROYECTO ORIGINAL. | TRAMITE | 1
IE CFE | TRAMITE DE FACTIBILIDAD, BASES DE DISEÑO, PUNTO DE ENTREGA Y LO CORRESPONDIENTE PARA ENTREGA DE SUMINISTRO DE ENERGIA ELECTRICA, ANTE UNA LA COMPAÑIA SUMINISTRADORA CFE, INCLUYE TIEMPO DE TRAMITOLOGIA Y GESTION, IMPRESIÓN DE PLANOS, FIRMA DE ING. RESPONSABLE, INDIRECTOS Y MODIFICACIONES AL PROYECTO ORIGINAL. | TRAMITE | 1
SUMA DE ESTA HOJA
ACUMULADO HASTA ESTA HOJA
IVA
T O T A L :
NOMBRE DE LA EMPRESA O PERSONA FISICA |  |  |  |  | NOMBRE Y FIRMA DEL REPRESENTANTE LEGAL
SUMA DE ESTA HOJA
ACUMULADO HASTA ESTA HOJA
NOMBRE DE LA EMPRESA O PERSONA FISICA |  |  |  |  | NOMBRE Y FIRMA DEL REPRESENTANTE LEGAL

## RESUMEN
LICITACION PUBLICA NACIONAL No. |  |  | FECHA DE INICIO: |  | RAZON SOCIAL DEL LICITANTE
OBRA: CONSTRUCCION DE CENTRO DE SERVICIOS CIUDADANOS, EN DURANGO, DGO. 2DA ETAPA
|  |  | FECHA DE TERMINO: |  | FIRMA
LOCALIDAD: DURANGO MUNICIPIO: DURANGO, DGO.
CLAVE | CONCEPTO | UNIDAD | CANTIDAD | PRECIO UNITARIO |  | IMPORTE
|  |  |  | PRECIO CON NUMERO | PRECIO CON LETRA
RESUMEN
CONSTRUCCION DE CENTRO DE SERVICIOS CIUDADANOS, EN DURANGO, DGO. 2DA ETAPA.
PRELIMINARES
REHABILITACION DE MUROS DE ADOBE Y CANTERA
CUBO DE ESCALERA
PISOS EN PLANTA BAJA
PISOS EN MEZZANINE Y PRIMER NIVEL
CUBIERTA Y AZOTEA
MUROS, CADENAS, CASTILLOS, APLANADOS Y PINTURA
BAÑOS, INSTALACIONES HIDRAULICAS Y SANITARIAS
CANTERA
HERRERIA , ALUMINIO Y CARPINTERIA
DOMO
INSTALACION ELECTRICA
MEZZANINE
ALUMBRADO NORMAL Y EMERGENCIA PLANTA BAJA Y MEZANINE
CONTACTOS NORMALES Y REGULADOS PLANTA BAJA
AIRE ACONDICIONADO, ALIMENTACIONES Y EQUIPOS
RED DE VOZ Y DATOS Y VIDEO VIGILANCIA
PRIMER NIVEL
ALUMBRADO NORMAL Y EMERGENCIA PRIMER NIVEL
CONTACTOS NORMALES Y REGULADOS PLANTA ALTA
AIRE ACONDICIONADO, ALIMENTACIONES Y EQUIPOS
RED DE VOZ Y DATOS Y VIDEO VIGILANCIA
ALIMENTADORES
OBRA ELECTROMECANICA DE BAJA TENSION ALIMENTADORES
TABLEROS DE BAJA TENSION E INTERRUPTORES Y DESCONECTADORES
obra civil electrica EN MEDIA TENSION
OBRA ELECTROMECANICA DE MEDIA TENSION ALIMENTADOR
TRAMITES
SUMA DE ESTA HOJA
ACUMULADO HASTA ESTA HOJA
IVA
T O T A L :
NOMBRE DE LA EMPRESA O PERSONA FISICA |  |  |  |  | NOMBRE Y FIRMA DEL REPRESENTANTE LEGAL
SUMA DE ESTA HOJA
ACUMULADO HASTA ESTA HOJA
NOMBRE DE LA EMPRESA O PERSONA FISICA |  |  |  |  | NOMBRE Y FIRMA DEL REPRESENTANTE LEGAL