## CATALOGO
UBICACIÓN: COLONIA JUAN JOSE ROJAS, VILLA LEON GUZMAN
MUNICIPIO: CD. LERDO, DGO.
OBRA: CONSTRUCCION DE POZO PROFUNDO DE AGUA POTABLE.
CLAVE | CONCEPTO | UNID. | CANT. | P.UNIT. | IMPORTE
CONSTRUCCION DE POZO PROFUNDO DE AGUA POTABLE
3.11.70 | ELABORACION DE ESTUDIO GEOLOGICO PARA OBTENER UBICACIÓN ESTATIGRAFICA Y DISEÑO DE POZO INCLUYE: REPORTE IMPRESO, ELECTRONICO UBICACIÓN EN COORDENADAS Y DISEÑO. | PZA | 1
3.12.1 | DESMONTE EN ZONAS SEMIARIDAS PARA UNA DENSIDAD DEL 100%, INCLUYE: TALA, ROZA, DESENRAICE Y LIMPIA DEL TERRENO. | HRA | 2
3.2.7 | CORTE EN CAJA EN MATERIAL "B" CUANDO EL MATERIAL SE UTILICE EN FORMACION DE TERRAPLENES. | M3 | 1200
3.11.71 | INSTALACION DE DESMANTELAMIENTO DEL EQUIPO DE PERFORACION CON CAPACIDAD DE 450 M DE PROFUNDIDAD. | P.G. | 1
3.11.72 | MOVIMIENTO DEL EQUIPO DE PERFORACION HASTA UNA DISTANCIA DE 15 KM CON CAPACIDAD HASTA DE 450 METROS DE PROFUNDIDAD | P.G. | 1
3.2.8 | EXCAVACION Y RELLENO DE FOSAS LODO. | PZA | 1
3.11.73 | LODOS DE PERFORACION CONSIDERANDO EL VOLUMEN DEL POZO YA PERFORADO MAS EL TEORICO CORRESPONDIENTE A LAS PRESAS DE LODOS, PARA LA CUAL LA ESTIMACION DE ESTOS CONCEPTOS SE HARA A LA TERMINACION DEL POZO LODO DE PERFORACION PREPARADO CON EL AGUA DULCE Y BENTONITA SIN ADITIVOS QUIMICOS ESPECIALES, 36 SEG DE VISCOSIDAD EN PRUEBAS DE VISCOSIMETRO "MARSH FUNNEL" API | M3 | 35
3.11.74 | PERFORACION EXPLORATORIA EN 8" DE DIAMETRO EN MATERIAL CLASE I DE 0 A 100 M DE PROFUNDIDAD | ML | 40
3.11.75 | PERFORACION EXPLORATORIA EN 8" DE DIAMETRO EN MATERIAL CLASE III DE 0 A 100 M DE PROFUNDIDAD | ML | 120
3.11.76 | PERFORACION EXPLORATORIA EN 8" DE DIAMETRO EN MATERIAL CLASE III DE 100 A 200 M DE PROFUNDIDAD | ML | 140
3.11.77 | PERFORACION EXPLORATORIA EN 8" DE DIAMETRO EN MATERIAL CLASE III DE 200 A 300 M DE PROFUNDIDAD | ML | 140
3.11.78 | AMPLIACION DE PERFORACION DE POZO EN MATERIAL TIPO I DE 8" A 22" DE 0 A 100 M | ML | 40
3.11.79 | AMPLIACION DE PERFORACION DE POZO EN MATERIAL TIPO III DE 8" A 22" DE 0 A 100 M | ML | 120
3.11.80 | AMPLIACION DE PERFORACION DE POZO EN MATERIAL TIPO III DE 8" A 22" DE 100 A 200 M | ML | 140
SUMA DE ESTA HOJA
ACUMULADO HASTA ESTA HOJA
NOMBRE DE LA EMPRESA O PERSONA FÍSICA NOMBRE Y FIRMA DEL REPRESENTANTE LEGAL
3.11.81 | AMPLIACION DE PERFORACION DE POZO EN MATERIAL TIPO III DE 8" A 22" DE 200 A 300 M | ML | 140
3.11.82 | AMPLIACION DE PERFORACION DE POZO EN MATERIAL TIPO I DE 22" A 26" DE 0 A 100 M | ML | 10
3.4.23 | SUMINISTRO DE TUBERIA DE ACERO PARA ADEME DE 12" DE DIAMETRO X 1/4" DE ESPESOR LISA. | ML | 70
3.4.24 | COLOCACION DE TUBERIA DE ACERO PARA ADEME SOLDANDO SUS JUNTAS CON DOBLE CORDON AL ARCO ELECTRICO DE 12" DE DIAMETRO X 1/4" DE ESPESOR. | ML | 70
3.4.25 | SUMINISTRO DE TUBERIA DE ACERO PARA CONTRA ADEME DE 24" DE DIAMETRO X 1/4" DE ESPESOR LISA. | ML | 10
3.4.26 | COLOCACION DE TUBERIA DE ACERO PARA CONTRA ADEME SOLDANDO SUS JUNTAS CON DOBLE CORDON AL ARCO ELECTRICO DE 24" DE DIAMETRO X 1/4" DE ESPESOR. | ML | 10
3.5.158 | SUMINISTRO Y COLOCACION DE FILTRO DE GRAVA PARA POZO DE 1/2" | M3 | 52.15
3.13.1 | ACARREO DE GRAVA PARA FILTRO EN LOS KM-SUBSECUENTES AL PRIMERO | M3-KM | 782.26
3.11.83 | TRATAMIENTO DE POZO CON DISPERSOR DE ARCILLA | LT | 100
3.11.84 | CEMENTACION DE TUBERIA PARA CONTRA ADEME CON EQUIPO DE PERFORACION. | M3 | 0.51
3.11.85 | REGISTRO ELECTRICO CON GRAFICAS DE RESISTIVIDAD POTEENCIAL NATURAL TEMPERATURA CONDUCTIVA (5 LINEAS) PARA PROFUNDIDADES HASTA DE 450 MTS. | PZA | 1
3.11.86 | TRATAMIENTO Y PISTONEO NEUMATICO CON COMPRESOR DE AIRE DE 2000 PCMY 1000 PSI TRABAJANDO LO NECESARIO PARA LIMPIAR EL POZO POR UN LAPSO DE 24 HRS, IINCLUYE: MOVIMIENTO, INSTALACION Y DESIGNACION HASTA 300 M DE PROFUNDIDAD | P.G. | 1
SUMA DE ESTA HOJA
ACUMULADO HASTA ESTA HOJA
NOMBRE DE LA EMPRESA O PERSONA FÍSICA NOMBRE Y FIRMA DEL REPRESENTANTE LEGAL
3.11.87 | DESARROLLO DE AFORO O PRUEBA DE BOMBEO FECTIVA CON BOMBA VERTICAL TIPO TURBINA, PARA MOTOR DE COMBUSTION INTERNA POR UN LAPSO DE 24 HRS, COLUMNA DE 152 MM (6") COMPRENDIDA ENTRE 103.7 Y 152.5 M (34 A 50 TRAMOS) DE LONGITUD. | P.G. | 1
3.10.3 | HORA EFECTIVA DE BOMBEO EMPLEANDO BOMBA VERTICAL TIPO TURBINA ACCIONADA POR MOTOR DE COMBUSTION INTERNA EN TIPOS ADICIONALES A LAS PRIMERAS 24 HRS, COLUMNA DE 152 MM (6") COMPRENDIDA ENTRE 103.7 Y 152.5 M. (34 A 50 TRAMOS) DE LONGITUD. | HR. | 48
3.11.88 | MUESTREO DE ANALISIS DE CALIDAD DEL AGUA DURANTE EL PROCESO DE PERFORACION. | PZA. | 6
3.13.2 | ACARREO DE AGUA EN CAMIONES TANQUE PRIMER KM. | M3 | 200
3.13.3 | ACARREO DE AGUA EN CAMIONES TANQUE KM-SUBSECUENTES | M3-KM | 600
ACUMULADO HASTA ESTA HOJA
IVA
T O T A L
NOMBRE DE LA EMPRESA O PERSONA FÍSICA NOMBRE Y FIRMA DEL REPRESENTANTE LEGAL
SUMA DE ESTA HOJA
ACUMULADO HASTA ESTA HOJA
NOMBRE DE LA EMPRESA O PERSONA FÍSICA NOMBRE Y FIRMA DEL REPRESENTANTE LEGAL

## RESUMEN
UBICACIÓN: COLONIA JUAN JOSE ROJAS, VILLA LEON GUZMAN
MUNICIPIO: CD. LERDO, DGO.
OBRA: CONSTRUCCION DE POZO PROFUNDO DE AGUA POTABLE.
CLAVE | CONCEPTO | UNID. | CANT. | P.UNIT. | IMPORTE
RESUMEN
CONSTRUCCION DE POZO PROFUNDO DE AGUA POTABLE
ACUMULADO HASTA ESTA HOJA
IVA
T O T A L
NOMBRE DE LA EMPRESA O PERSONA FÍSICA NOMBRE Y FIRMA DEL REPRESENTANTE LEGAL
SUMA DE ESTA HOJA
ACUMULADO HASTA ESTA HOJA
NOMBRE DE LA EMPRESA O PERSONA FÍSICA NOMBRE Y FIRMA DEL REPRESENTANTE LEGAL