## CATALOGO
LOCALIDAD: SANTIAGO PAPASQUIARO
MUNICIPIO: SANTIAGO PAPAQUIARO, DGO.
OBRA: CONSTRUCCION DEL CENTRO DE REHABILITACION Y EDUCACION ESPECIAL EN SANTIAGO PAPASQUIARO, DGO. SEGUNDA ETAPA
CLAVE | CONCEPTO | UNID. | CANT. | P.UNIT. | IMPORTE
CONSTRUCCION DEL CENTRO DE REHABILITACION Y EDUCACION ESPECIAL EN SANTIAGO PAPASQUIARO, DGO.
ACABADOS
MUROS
04085-04 | SUMINISTRO E INSTALACION DE MURO DE TABLAROCA CON BASTIDOR METALICO RESISTENTE AL FUEGO A BASE DE CANALETA DE 63.5 MM Y UN PANEL DE YESO DE 12.7 MM DE ESPESOR EN DOS CARAS, INCLUYE: REDIMIX, PERFACINTA, MATERIALES, MANO DE OBRA, HERRAMIENTA, EQUIPO, RETIRO Y TRASLADO FUERA DE LA OBRA AL TERMINO Y TODO LO NECESARIO PARA SU CORRECTA EJECUCION POR UNIDAD DE OBRA TERMINADA. | M2 | 4.5
TD-01 | SUMINISTRO Y COLOCACION DE TALUD A BASE DE DUROCK ELABORADO CON BASTIDORES DE POSTES, CANALES DE ALUMINIO Y PLACA DE PANEL DUROCK, INCLUYE: MANO DE OBRA, MATERIALES, HERRAMIENTAS, Y TODO LO NECESARIO PARA SU CORRECTA EJECUCION. | M2 | 40.1
12005 | APLANADO FINO A PLOMO Y REGLA CON MORTERO CEMENTO CAL ARENA 1:3:12 CON ESPESOR PROM. DE 2 CM. A PLOMO Y REGLA, ACABADO CON LLANA DE MADERA Y FLOTEADO CON ESPONJA APLICANDO VOLTEADOR EN REMATES, INCLUYE FILETES | M2 | 12.39
12007 | APLANADO DE YESO EN MURO A PLOMO Y NIVEL MORTERO YESO-AGUA CON ESPESOR PROMEDIO 1.5 CM. | M2 | 11.53
13001 | PINTURA VINIL-ACRILICA INTERIOR-EXTERIOR EN MUROS Y PLAFONES DE YESO, MARCA OSEL, TRABAJO TERMINADO. | M2 | 938.84
13002 | PINTURA VINIL-ACRILICA INTERIOR-EXTERIOR EN MUROS DE CONCRETO, MARCA OSEL, INCLUYE PLASTE NECESARIO, TRABAJO TERMINADO | M2 | 1134.94
12022 | RECUBRIMIENTO EN MUROS CON VITROMURO MCA. VITROMEX, FORMATO 33x33 CM. MODELO: 2 AMERICAS, COLOR: BLANCO, ASENTADO CON ADHESIVO INTERCERAMIC. | M2 | 162.18
SUMA DE ESTA HOJA
ACUMULADO HASTA ESTA HOJA
NOMBRE DE LA EMPRESA O PERSONA FÍSICA NOMBRE Y FIRMA DEL REPRESENTANTE LEGAL
CANCELERIA Y ALUMINIO
P-2 | SUMINISTRO Y COLOCACION DE PUERTA DE TAMBOR CON BASTIDOR DE MADERA DE PINO CON FORROS DE MELAMINA COLORES ESPECIFICADOS EN ESQUEMA CHAPA LINEA ECONOMICA MODELO NOGAL COLOR CROMO MATE MARCA PHILLIPS. INCLUYE: MATERIALES, HERRAMIENTAS, MANO DE OBRA Y TODO LO NECESARIO PARA SU CORRECTA EJECUCION. MEDIDAS 2.10X1.00 MTS. | PZA | 3
P-3 | SUMINISTRO Y COLOCACION DE PUERTA INTERIOR Y ANTEPECHO DE ALUMINIO ANONIZADO NATURAL DE 3'', CON CRISTAL DE 9 MM, PELICULA PLASTICA TIPO ESMERILADO.Y VINIL SEGUN DISEÑO. CHAPA PHILIPS COLOR NATURAL MOD. 3055 INCLUYE: MATERIALES, HERRAMIENTAS, MANO DE OBRA Y TODO LO NECESARIO PARA SU CORRECTA EJECUCION. MEDIDA TOTAL 3.00X1.20 MTS. (FIJO SUPERIOR DE 0.90 MTS.) | PZA | 12
P-4 | SUMINISTRO Y COLOCACION DE PUERTA INTERIOR Y ANTEPECHO DE ALUMINIO ANONIZADO NATURAL DE 3'', CON CRISTAL DE 9 MM, PELICULA PLASTICA TIPO ESMERILADO.Y VINIL SEGUN DISEÑO. CHAPA PHILIPS COLOR NATURAL MOD. 3055 INCLUYE: MATERIALES, HERRAMIENTAS, MANO DE OBRA Y TODO LO NECESARIO PARA SU CORRECTA EJECUCION. MEDIDA TOTAL 3.00X1.80 MTS. (FIJO SUPERIOR DE 0.90 MTS.) | PZA | 3
P-5 | SUMINISTRO Y COLOCACION DE PUERTA, ANTEPECHO Y FIJO DE ALUMINIO ANONIZADO NATURAL DE 3'', CON CRISTAL DE 9 MM, PELICULA PLASTICA TIPO ESMERILADO Y VINIL SEGUN DISEÑO. CHAPA PHILIPS COLOR NATURAL MOD. 3055 INCLUYE: MATERIALES, HERRAMIENTAS, MANO DE OBRA Y TODO LO NECESARIO PARA SU CORRECTA EJECUCION. MEDIDA TOTAL 3.00X1.38 MTS. (1 FIJO LATERAL DE 3.00X0.38 MTS. Y 1 FIJO SUPERIOR DE 0.90X1.00 MTS.) | PZA | 1
P-7 | SUMINISTRO Y COLOCACION DE PUERTA DE TAMBOR CON BASTIDOR DE MADERA DE PINO CON FORROS DE MELAMINA COLORES ESPECIFICADOS EN ESQUEMA CHAPA LINEA ECONOMICA MODELO NOGAL COLOR CROMO MATE MARCA PHILLIPS INCLUYE: MATERIALES, HERRAMIENTAS, MANO DE OBRA Y TODO LO NECESARIO PARA SU CORRECTA EJECUCION. MEDIDA TOTAL 3.00X1.20 MTS. (FIJO SUPERIOR DE 0.90 MTS.) | PZA | 2
SUMA DE ESTA HOJA
ACUMULADO HASTA ESTA HOJA
NOMBRE DE LA EMPRESA O PERSONA FÍSICA NOMBRE Y FIRMA DEL REPRESENTANTE LEGAL
C-1 | SUMINISTRO Y COLOCACION DE CANCELERIA DE ALUMINIO ANONIZADO COLOR NATURAL DE 3'' CON FIJOS DE CRISTAL DE 9 MM,LAMINA DE ALUMINIO, PELICULA TIPO ESMERILADO Y VINIL DE COLOR SEGUN DISEÑO. INCLUYE: MATERIALES, HERRAMIENTAS, MANO DE OBRA Y TODO LO NECESARIO PARA SU CORRECTA EJECUCION. MEDIDA TOTAL 3.00X2.35 MTS. (FIJO SUPERIOR DE 0.90 MTS.) | PZA | 8
B-01 | SUMINISTRO Y COLOCACION DE BARANDAL DE HIERRO A BASE DE TUBO DE 50MM X 3MM DE ACERO INOXIDABLE 304(2PZA),FIJACION HA CADA 1.50M A BASE DE TUBO DE 25 MM X 3 MM DE ACERO INOXIDABLE 304, PLACAS Y ANCLAJE INCLUYE: HERRAMIENTAS, MANO DE OBRA ESPECIALIZADA Y TODO LO NECESARIO PARA SU CORRECTA EJECUCION. | ML | 55.75
B-02 | SUMINISTRO, FABRICACIÓN Y COLOCACIÓN DE ESTRUCTURA EN FACHADA A BASE DE LÁMINA DE ALUMINIO PERFORADA, COLOCADA SOBRE BASTIDOR DE PTR DE 1 ½”, Y ESTE SOBRE PLACAS BASE DE 3”X3”X3/8” TAQUETEADA A MURO SEGÚN PROYECTO. INCLUYE, DOBLECES, DESPERDICIOS, CORTES, SOLDADURA, TAQUETES, PINTURA ANTICORROSIVA Y ESMALTE EN BASTIDOR, HERRAMIENTAS, MATERIALES Y MANOS DE OBRA | M2 | 32.5
ES-01 | SUMINISTRO Y COLOCACIÓN DE PELÍCULA PLÁSTICA TIPO CRISTAL ESMERILADO. INC: CORTES, DESPERDICIOS, TRABAJO TERMINADO. | M2 | 53.8
PISOS
PL-1 | SUMINISTRO Y COLOCACION DE PISO LAMINADO DE 8MM MODELO: SPLENDOR COLOR: CARAMEL MARCA TERZA, INCLUYE. HERRAMIENTAS, MANO DE OBRA Y TODO LO NECESARIO PARA SU CORRECTA EJECUCION. | M2 | 67.83
PI-C | SUMINISTRO Y COLOCACION DE PISO INTERIOR COLECCION CASSAL MODELO: BOUTIQUE COLOR: CEMENTO 60X60X CMS. MARCA VITROMEX, INCLUYE. HERRAMIENTAS, MANO DE OBRA Y TODO LO NECESARIO PARA SU CORRECTA EJECUCION. | M2 | 313.92
PE-C | SUMINISTRO Y COLOCACION DE PISO EXTERIOR COLECCION CASSAL MODELO: ELLIS COLOR: GRIS FORMATO: 0.60X0.60 MARCA VITROMEX, ASENTADO CON ADHESIVO PORCELÁNICO ANTIDESLIZABLE, Y SEPARACIÓN MAXIMA DE 2 MM, CON BOQUILLA SIN ARENA. INCLUYE: HERRAMIENTAS, MANO DE OBRA Y TODO LO NECESARIO PARA SU CORRECTA EJECUCION. | M2 | 37.49
SUMA DE ESTA HOJA
ACUMULADO HASTA ESTA HOJA
NOMBRE DE LA EMPRESA O PERSONA FÍSICA NOMBRE Y FIRMA DEL REPRESENTANTE LEGAL
P-GT | SUMINISTRO Y COLOCACION DE PISO GÜIA TACTIL MODELO: ALERTA, ALTO, AVANCE COLOR: GRIS FORMATO: 19.50X19.50 MARCA VITROMEX, INCLUYE: HERRAMIENTAS, MANO DE OBRA Y TODO LO NECESARIO PARA SU CORRECTA EJECUCION. | M2 | 12.93
P-A | SUMINISTRO Y COLOCACION DE PISO ANTIDERRAPANTE MODELO: 2 AMERICAS COLOR: BLANCO FORMATO: 33X33 MARCA VITROMEX, ASENTADO CON ADHESIVO PORCELÁNICO ANTIDESLIZABLE Y SEPARACIÓN MAXIMA DE 2 MM, CON BOQUILLA SIN ARENA INCLUYE: HERRAMIENTAS, MANO DE OBRA Y TODO LO NECESARIO PARA SU CORRECTA EJECUCION. | M2 | 12.3
11001 | FIRME DE CONCRETO SIMPLE F'C= 150 KG/CM2, DE 10 CMS. DE ESPESOR PARA BANQUETAS, COLADO EN CUADROS ALTERNOS, TERMINADO ESCOBILLADO CON BROCHA FINA. | M2 | 95.9
11002 | GUARNICIÓN DE CONCRETO F`C 150 KG/CM2 SIN ARMAR, SECCIÓN 15X20X30 CMS. INC: CIMBRA, COLADO, COLADO EN TRAMOS DE 3 MTS. | ML | 125
PLAFONES
CA-01 | CAJILLO A BASE DE PANEL DE YESO USG TABLAROCA/SHEETROCK ANTI-MOHO FIRECODE TIPO X ESPESOR 1/2" ANCHO PROMEDIO DE 55 CM, SUSPENSION METALICA FORMADA CON CANAL DE AMARRE USG CALIBRE 26 FIJADO A MUROS DE TABIQUE CON PIJA DE 1" Y TAQUETE PLASTICO #14, POSTE METÁLICO USG CAL 26 DE 4.10 CM @ 0.61 m, CANALETA DE CARGA USG CAL 22 FIJADA A LOSA @ 1.22 m CON ALAMBRE GALVANIZADO #12, EL PRIMER COLGANTE DEBERÁ UBICARSE A 15 cm DE LOS MUROS QUE CONFINAN EL PLAFÓN, CANAL LISTÓN USG CAL. 26 CON ALAMBRE GALVANIZADO DOBLE DE # 16 CON UNA SEPARACIÓN MÁXIMA DE 40.6 CM AL CUAL SE ATORNILLA EL PANEL DE YESO POR MEDIO DE TORNILLO USG TIPO S DE 1" @ 0.305m Y TRATAMINETO EN JUNTAS CON PERFACINTA Y PASTA, INCLUYE: REFUERZO LONGITUDINAL CON PTR CODIGO ROJO DE 2"X2", ESQUINERO METALICO, MATERIALES, MANO DE OBRA, HERRAMIENTA Y EQUIPO. | ML | 138.04
SUMA DE ESTA HOJA
ACUMULADO HASTA ESTA HOJA
NOMBRE DE LA EMPRESA O PERSONA FÍSICA NOMBRE Y FIRMA DEL REPRESENTANTE LEGAL
CA-02 | CAJILLO PARA LUZ INDIRECTA A BASE DE PANEL DE YESO USG TABLAROCA/SHEETROCK ANTI-MOHO FIRECODE TIPO X ESPESOR 1/2" ANCHO PROMEDIO DE 70 CM, SUSPENSION METALICA FORMADA CON CANAL DE AMARRE USG CALIBRE 26 FIJADO A MUROS DE TABIQUE CON PIJA DE 1" Y TAQUETE PLASTICO #14, POSTE METÁLICO USG CAL 26 DE 4.10 CM @ 0.61 m, CANALETA DE CARGA USG CAL 22 FIJADA A LOSA @ 1.22 m CON ALAMBRE GALVANIZADO #12, EL PRIMER COLGANTE DEBERÁ UBICARSE A 15 cm DE LOS MUROS QUE CONFINAN EL PLAFÓN, CANAL LISTÓN USG CAL. 26 CON ALAMBRE GALVANIZADO DOBLE DE # 16 CON UNA SEPARACIÓN MÁXIMA DE 40.6 CM AL CUAL SE ATORNILLA EL PANEL DE YESO POR MEDIO DE TORNILLO USG TIPO S DE 1" @ 0.305m Y TRATAMINETO EN JUNTAS CON PERFACINTA Y PASTA, INCLUYE: REFUERZO LONGITUDINAL CON PTR CODIGO ROJO DE 2"X2", ESQUINERO METALICO, MATERIALES, MANO DE OBRA, HERRAMIENTA Y EQUIPO. | ML | 25
PL-01 | SUMINISTRO Y COLOCACION DE PLAFÓND DE PÁNEL DE YESO LISO ACÚSTICO ESTÁNDAR TABLAROCA, ACABADO FINAL PINTURA COLOR APROBADO PREVIAMENTE EN OBRA. H=3.00 MTS DESDE N.P.T. INCLUYE: HERRAMIENTA, MATERIALES, MANO DE OBRA Y TODO LO NECESARIO PARA CORRECTA INSTALACION | M2 | 432.44
PL-02 | SUMINISTRO Y COLOCACION DE PLAFÓND DE PÁNEL DE YESO LISO ACÚSTICO ESTÁNDAR TABLAROCA RESISTENTE A HUMEDAD, ACABADO FINAL PINTURA COLOR APROBADO PREVIAMENTE EN OBRA. H=3.00 MTS DESDE N.P.T. INCLUYE: HERRAMIENTA, MATERIALES, MANO DE OBRA Y TODO LO NECESARIO PARA CORRECTA INSTALACION | M2 | 90.81
13001 | PINTURA VINIL-ACRILICA INTERIOR-EXTERIOR EN MUROS Y PLAFONES DE YESO, TRABAJO TERMINADO. | M2 | 523.25
SUMA DE ESTA HOJA
ACUMULADO HASTA ESTA HOJA
NOMBRE DE LA EMPRESA O PERSONA FÍSICA NOMBRE Y FIRMA DEL REPRESENTANTE LEGAL
DO-01 | SUMINISTRO Y COLOCACION DE DOMO TRAGALUZ DE 2.00 MTS DE DIAMETRO, A BASE DE CRISTAL TEMPLADO DE 9 MM CON DIAMETRO DE 2.60 M Y CANCELERIA PERIMETRAL A LOS 2. 00 M DE DIAMENTRO CON UNA ALTURA DE 40 CM Y A BASE DE ALUMINIO DE 3 " MARCA CUPRUM Y VIDRIO DE 6 MM DE ESPESOR, PENDIENTE DE CRISTAL TEMPLADO SEGUN MUESTRA APROBADA, DETALLES SEGÚN DISEÑO, INCLUYE: HERRAMIENTA, MATERIALES, MANO DE OBRA Y TODO LO NECESARIO PARA SU CORRECTA EJECUCION. | PZA | 4
INSTALACIONES HIDROSANITARIAS
TUBERIAS Y VALVULAS
PPR-19 | SUMINISTRO Y COLOCACIÓN TUBO HIDRÁULICA CLASE 16 DE POLIPROPILENO RANDOM PP-R, DE 19MM (3/4"-25MM) DE DIÁMETRO 19 MM INTERIOR, INCLUYE FIJACIÓN, SOPORTERIA, CONEXIÓN CON LÍNEA, CODOS,TEES, PASOS, MATERIAL, MANO DE OBRA Y TODO LO NECESARIO PARA SU CORRECTA COLOCACIÓN. | ML | 25.56
PPR-25 | SUMINISTRO Y COLOCACIÓN TUBO HIDRÁULICA CLASE 16 DE POLIPROPILENO RANDOM PP-R, DE 25MM (1"-32MM) DE DIÁMETRO 25 MM INTERIOR, INCLUYE FIJACIÓN, SOPORTERIA, CONEXIÓN CON LÍNEA, CODOS,TEES, PASOS, MATERIAL, MANO DE OBRA Y TODO LO NECESARIO PARA SU CORRECTA COLOCACIÓN. | ML | 45.92
PPR-32 | SUMINISTRO Y COLOCACIÓN TUBO HIDRÁULICA CLASE 16 DE POLIPROPILENO RANDOM PP-R, DE 32MM (1 1/4"-40MM) DE DIÁMETRO 32 MM INTERIOR, INCLUYE FIJACIÓN, SOPORTERIA, CONEXIÓN CON LÍNEA, CODOS,TEES, PASOS, MATERIAL, MANO DE OBRA Y TODO LO NECESARIO PARA SU CORRECTA COLOCACIÓN. | ML | 55.41
PPR-38 | SUMINISTRO Y COLOCACIÓN TUBO HIDRÁULICA CLASE 16 DE POLIPROPILENO RANDOM PP-R, DE 38MM (1 1/2"-50MM) DE DIÁMETRO 38 MM INTERIOR, INCLUYE FIJACIÓN, SOPORTERIA, CONEXIÓN CON LÍNEA, CODOS,TEES, PASOS, MATERIAL, MANO DE OBRA Y TODO LO NECESARIO PARA SU CORRECTA COLOCACIÓN. | ML | 63.95
SUMA DE ESTA HOJA
ACUMULADO HASTA ESTA HOJA
NOMBRE DE LA EMPRESA O PERSONA FÍSICA NOMBRE Y FIRMA DEL REPRESENTANTE LEGAL
PPR-50 | SUMINISTRO Y COLOCACIÓN TUBO HIDRÁULICA CLASE 16 DE POLIPROPILENO RANDOM PP-R, DE 51MM (2"-63MM) DE DIÁMETRO 51 MM INTERIOR, INCLUYE FIJACIÓN, SOPORTERIA, CONEXIÓN CON LÍNEA, CODOS,TEES, PASOS, MATERIAL, MANO DE OBRA Y TODO LO NECESARIO PARA SU CORRECTA COLOCACIÓN. | ML | 43.16
PPR-75 | SUMINISTRO Y COLOCACIÓN TUBO HIDRÁULICA CLASE 16 DE POLIPROPILENO RANDOM PP-R, DE 75MM (3"-90MM) DE DIÁMETRO 75 MM INTERIOR, INCLUYE FIJACIÓN, SOPORTERIA, CONEXIÓN CON LÍNEA, CODOS,TEES, PASOS, MATERIAL, MANO DE OBRA Y TODO LO NECESARIO PARA SU CORRECTA COLOCACIÓN. | ML | 25.89
MUEBLES Y ACCESORIOS SANITARIOS
9019 | SUMINISTRO Y COLOCACION DE LAVABO IDEAL ESTANDAR DE CERÁMICA COLOR BLANCO O SIMILAR, INCLUYE TUBOS FLEXIBLES, LLAVES DE ALETA, CONTRAREJILLA Y CESPOL CROMADOS Y PRUEBAS | PZA | 5
MS.08 | SUMINISTRO Y COLOCACION DE LAVABO TIPO BAJO CUBIERTA CON REBOSADERO PARA DESALOJO DE AGUA SIN DESBORDAMIENTOS. CERAMICA VITRIFICADA. MODELO HOLIDAY EN COLOR BLANCO, MARCA LAMOSA. INCLUYE: CESPOL PARA LAVABO MODELO TV-016 MARCA HELVEX, CONTRAREJILLA MODELO TH-059, MANGUERA ALIMENTADORA DE 1/2" X 40 CMS. MARCA COFLEX, LLAVE DE PASO MODELO 170P MARCA URREA, CONEXIONES Y PRUEBAS. P.U.O.T. | PZA | 6
9015 | SUMINISTRO Y COLOCACIÓN DE TAZA MARCA VITROMEX, LINEA INSTITUCIONAL MODELO APOLO FLUX HANDI, COLOR BLANCO, TAZA ALARGADA, TRAMPA OCULTA. SPUD 1 1/2" (38 MM), CON FLUXÓMETRO MECÁNICO MARCA HELVEX, MODELO 410-38, INCLUYE: PIJAS, CUELLO DE CERA, ASIENTO DE P.V.C. Y PRUEBAS. | PZA | 4
9015.1 | SUMINISTRO Y COLOCACIÓN DE TAZA MARCA VITROMEX, LINEA INSTITUCIONAL MODELO APOLO FLUX, COLOR BLANCO, TAZA ALARGADA, TRAMPA OCULTA. SPUD 1 1/2" (38 MM), CON FLUXÓMETRO MECÁNICO MARCA HELVEX, MODELO 410-38, INCLUYE: PIJAS, CUELLO DE CERA, ASIENTO DE P.V.C. Y PRUEBAS. | PZA | 3
SUMA DE ESTA HOJA
ACUMULADO HASTA ESTA HOJA
NOMBRE DE LA EMPRESA O PERSONA FÍSICA NOMBRE Y FIRMA DEL REPRESENTANTE LEGAL
9034 | SUMINISTRO Y COLOCACION DE REGADERA HELVEX # 100 O SIMILIAR CON 2 LLAVES CROMADAS DE EMPOTRAR, BRAZO, CHAPETON, MATERIALES, HERRAMIENTA, MANO DE OBRA Y TODO LO NECESARIO PARA SU CORRECTA INSTALACION. | PZA | 2
09.01.005 | SUMINISTRO Y COLOCACION DE DISPENSADOR DE TOALLAS DE PAPEL MARCA: BOBRICK MODELO B-262, INCLUYE: MATERIAL DE FIJACION, MATERIALES, MANO DE OBRA, HERRAMIENTA Y EQUIPO. | PZA | 4
09.01.010 | SUMINISTRO Y COLOCACION DE BOTE DE CAMPANA PARA BASURA DE LAMINA DE ACERO CAL. 22 ESMALTADA MARCA: REDIMEDIC MODELO BLANCO, INCLUYE: MATERIALES, MANO DE OBRA, HERRAMIENTA Y EQUIPO. | PZA | 6
09.01.015 | SUMINISTRO Y COLOCACION DE PORTARROLLO DE SOBREPONER PARA PAPEL HIGIENICO MARCA: BOBRICK MODELO B-2890, INCLUYE: MATERIAL DE FIJACION, MATERIALES, MANO DE OBRA, HERRAMIENTA Y EQUIPO. | PZA | 6
09.01.020 | SUMINISTRO Y COLOCACION DE DESPACHADOR DE JABÓN MARCA: BOBRICK MODELO B-2111, INCLUYE: MATERIAL DE FIJACION, MATERIALES, MANO DE OBRA, HERRAMIENTA Y EQUIPO. | PZA | 4
MS.09 | SUMINISTRO E INSTALACION DE LLAVE ECONOMIZADORA DE CIERRE AUTOMATICO EN CROMO MARCA HELVEX, MODELO TV-120, CON SALIDA ECONOMIZADORA Y LLAVE CON SEGURO ANTIRROBO, INCLUYE: MATERIALES MISCELANEOS, HERRAMIENTA, FIJACION, NIVELACION, COLOCACION Y MANO DE OBRA | PZA | 4
9047 | SUMINISTRO Y COLOCACIÓN DE BARRA HOCKEY DERECHA DE 81X35 CMS, MOD. B-062-S, MARCA HELVEX, FIJADA A MURO SEGÚN PROYECTO | PZA | 2
09047-A | SUMINISTRO Y COLOCACIÓN DE BARRA HOCKEY IZQUIERDA DE 81X35 CMS, MOD. B-062-S, MARCA HELVEX, FIJADA A MURO SEGÚN PROYECTO | PZA | 2
SANI-01 | SUMINISTRO Y COLOCACION DE MAMPARA SANILOCK, INCLUYE: FIJACION, HERRAMIENTA, MANO DE OBRA Y TODO LO NECESARIO PARA SU CORRECTA EJECUCION. | M2 | 12
IHS008 | SUMINISTRO Y COLOCACIÓN DE PLACA DE CONCRETO ARMADO PARA RECIBIR OVALINES, FORRADA CON MARMOL COLOR CREMA DEL DESIERTO DE 2CMS DE ESPESOR, MEDIDAS 2.20 X 0.60MTS INCLUYE ZOCLO, FALDÓN Y TODO LO NECESARIO PARA SU CORRECTA INSTALACIÓN | PZA | 2
SUMA DE ESTA HOJA
ACUMULADO HASTA ESTA HOJA
NOMBRE DE LA EMPRESA O PERSONA FÍSICA NOMBRE Y FIRMA DEL REPRESENTANTE LEGAL
IHS008/1 | SUMINISTRO Y COLOCACIÓN DE PLACA DE CONCRETO ARMADO PARA RECIBIR OVALIN, FORRADA CON MARMOL COLOR CREMA DEL DESIERTO DE 2CMS DE ESPESOR, MEDIDAS 1.20 X 0.60MTS INCLUYE ZOCLO, FALDÓN Y TODO LO NECESARIO PARA SU CORRECTA INSTALACIÓN | PZA | 2
BOILER | SUMINISTRO Y COLOCACIÓN DE BOILER DE PASO SIN PILOTO MARCA CALOREX MODELO COXDPE-11, INCLUYE CONEXIÓN A RED EXISTENTE, VÁLVULAS, PIEZAS ESPECIALES PARA SU CORRECTA INSTALACIÓN, MANO DE OBRA ESPECIALIZADA, HERRAMIENTA Y TODO LO NECESARIO PARA SU CORRECTA COLOCACIÓN Y FUNCIONAMIENTO. | PZA | 1
9061 | SUMINISTRO Y COLOCACION DE COLADERA HELVEX N° 24-CHL PARA PISOS INCLUYE: MATERIALES MENORES Y MANO DE OBRA PARA SU CORRECTA COLOCACION Y FUNCIONAMIENTO. | PZA | 15
INSTALACIONES ELECTRICAS
IE-001 | SUMINISTRO Y COLOCACION DE LUMINARIA TIPO DE SOBRE PONER 2X32 DIFUSOR DE ACRILICO DE ALTO INPACTO MOD: DM 232 AR 120 INCLUYE FIJACION HERRAMIENTAS Y MANO DE OBRA | PZA | 6
IE-002 | SUMINISTRO Y COLOCACION DE LUMINARIA FLOURESENTE 3X14 T5 4100 OK MOD LTL 3140 INCLUYE FIJACION HERRAMIENTA Y MANO DE OBRA | PZA | 26
IE-003 | SUMINISTRO Y COLOCACION DE SPOT 2X13 W FLUORESENTE CAT. L-1933-BFO INCLUYE BOTE INTEGRAL CONEXIONE CINTA DE AISLAR FIJACION HERRAMIENTAS Y MANO DE OBRA | PZA | 100
IE-004 | SUMINISTRO Y COLOCACION DE MANGUERA LED MODELO: MLED3-2530 INCLUYE FIJACION HERRAMIENTAS Y MANO DE OBRA | ML | 100
IE-005 | SUMINISTRO Y COLOCACION DE LUMINARIA FLOURESCENTE 3X28 T5 4100 OK MOD: LTL3280 INCLUYE FIJACION HERRAMIENTA Y MANO DE OBRA | PZA | 20
IE-006 | SUMINISTRO Y COLOCACION DE LUMINARIO TIPO ARBOTANTE DE 2X36 W 4000 OK MOD: WPM-72F INCLUYE FIJACION CONEXIONES CINTA DE AISLAR HERRAMIENTAS Y MANO DE OBRA | PZA | 4
IE-007 | SUMINISTRO Y COLOCACION DE SPOT PARA EMPOTRAR EN PISO LUZ BLANCO CALIDO PARA USO EXTERIOR IP67(PARCIALMENTE SUMERGIBLE) (LAMPARA MASTER LED SPOT GU-10-8 W 400O OK MOD: GEA 10038 INCLYE FIJACION HERRAMIENTAS Y MANO DE OBRA | PZA | 21
SUMA DE ESTA HOJA
ACUMULADO HASTA ESTA HOJA
NOMBRE DE LA EMPRESA O PERSONA FÍSICA NOMBRE Y FIRMA DEL REPRESENTANTE LEGAL
IE-008 | SUMINISTO Y COLOCACION DE LUMINARIA ADOSADA PARA FLUORESENCIA LINEAL T5 PARA CABECEROS DE CAMA EN HABITACIONES DE HOSPITAL MODELO: CWS490 1XTL5-24W INCLUYE FIJACION CINTA DE AISLAR HERRAMIENTAS Y MANO DE OBRA | PZA | 6
IE-009 | SUMINISTRO Y COLOCACION DE LAMPARA DE EMERGENCIA DE PILAS MODELO: ELM PROVE 90 MINUTOS DE ILUMINACION INCLUYE FIJACION HERRAMIENTAS Y MANO DE OBRA | PZA | 14
IE-010 | SUMINISTRO Y COLOCACION DE LAMPARA SOLAR LED DE 72 WATS CON MODULO SOLAR DE 33 W30 VOLTS BATERIA DE LI-ON OPERACIÓN POR NOCHE 10 H ESPACIO ENTRE LAMPARA 20 METROS IP65 CON SENSOR DE MOVIMIENTO MODELO: LTL-SLIM4 INCLUYE POSTE DE 6 METROS DE ALTURA, BASE PARA POSTE EXCAVACION PARA LA BASE, NIVELACION HERRAMIENTAS Y MANO DE OBRA | PZA | 2
IE-011 | SUMINISTRO Y COLOCACION DE COMBO LUMINARIA LED INDICADORA DE SALIDA DE 5.2W Y 2 LUMINARIAS DE EMERGENCIA DE 1.6 W C/U CONSUMO TOTAL 9W DE LA SERIE QUANTUM DE LITHONIA LIGHTING NUM. DE CAT. LHQM LED R WRS NOM | PZA | 2
IE-018 | SUMINISTRO Y COLOCACION DE UPS SMART-UPS VT4.8(5.4) KILOWATTS 6KVA 208V w/1 BATT MOD EXP TO 2, START-UP 5X8, INT MAIT BYPASS, PARALLEL CAPABLE SMART-UPS VT,4/6 KVA ENTRADA 220V 2 FASES/SALIDA 110-220, 115-230, 120-240 +- 1% 2 INTERFACE PORT RS485, RS-232, SMARTSLOT, SEÑAL DE RELEVADOR DE CONTACTO SECO EXTENDED RUNTIME, MODELO UPS-IND1238 (A ESCALA REAL) INCLUYE TRASLADO CONEXIONES PUESTA EN MARCHA POR LOS TECNICOS DE LOS FABRICANTES, HERRAMIENTAS Y MANO DE OBRA Y TODO LO NECESARIO PARA SU CORRECTO FUNCIONAMIENTO | PZA | 1
IE-019 | SUMINISTRO Y COLOCACION DE ACOPLADOR DE IMPEDANCIA MOD: TG01 UNA BARRA DE UNION MOD: TGBUE10 INCLUYE FIJACION CONEXIONES HERRAMIENTAS Y MANO DE OBRA | PZA | 1
SUMA DE ESTA HOJA
ACUMULADO HASTA ESTA HOJA
NOMBRE DE LA EMPRESA O PERSONA FÍSICA NOMBRE Y FIRMA DEL REPRESENTANTE LEGAL
IE-048 | SUMINISTRO Y COLOCACION DE PLANTA DE EMERGENCIA SELMEC CON CASETA ACUSTICA DE 20 KILOWATS (25KVA) STAN BAY 18 KW( 22.5KVA) PRIME TRIFASICA 220/127 V 60HZ MODELO S20P MOTOR 404G-22G, INCLUYE: TABLERO DE TRANSFERENCIA, CONEXION ELECTRICA DEL TABLERO DE TRANSFERENCIA AL TABLERO PRINCIPAL Y TODO LO NECESARIO PARA SU CORRECTA INSTALACION Y FUNCIONAMIENTO. | PZA | 1
IE-089 | PAGO POR VERIFICACION | PZA | 1
IE-100 | SUMINISTRO Y COLOCACION DE EQUIPO DE AIRE ACONDICIONADO TIPO MINISPLIT COMPLETO MARCA CARRIER CON UNA EFICIENCIA MINIMA DE 13 SEER Y CAPACIDAD DE 1 TONELADA DE REFRIGERACION (12000 BTU) CON KIT DE INSTALACION DE TUBERIA DE COBRE PARA ALTA Y BAJA PRESION PARA INSTALACION DE HASTA 15 ML EN VERTICALES Y HORIZONTALES, EXTERIOR E INTERIOR, CABLEADO DE CONTROL CON TUBERIA FLEXIBLE LICUATITE, CABLE THHW-LS CAL 16, GAS REFRIGERANTE R410A, SOPORTERIA DE LINEAS DE GAS Y CABLES DE CONTROL FIJA EN BASE SOBRE LOZA. | PZA | 9
IE-101 | SUMINISTRO Y COLOCACION DE EQUIPO DE AIRE ACONDICIONADO TIPO MINISPLIT COMPLETO MARCA CARRIER CON UNA EFICIENCIA MINIMA DE 13 SEER Y CAPACIDAD DE 2 TONELADAS DE REFRIGERACION (24000 BTU) CON KIT DE INSTALACION DE TUBERIA DE COBRE PARA ALTA Y BAJA PRESION PARA INSTALACION DE HASTA 25 ML EN VERTICALES Y HORIZONTALES, EXTERIOR E INTERIOR, CABLEADO DE CONTROL CON TUBERIA FLEXIBLE, CABLE THHW-LS CAL 16, GAS REFRIGERANTE R410A, SOPORTERIA DE LINEAS DE GAS Y CABLES DE CONTROL FIJA EN BASE SOBRE LOZA. | PZA | 1
IE-102 | SUMINISTRO Y COLOCACION DE EQUIPO DE AIRE ACONDICIONADO TIPO MINISPLIT COMPLETO MARCA CARRIER CON UNA EFIIENCIA MINIMA DE 13 SEER Y CAPACIDAD DE 3 TONELADAS DE REFRIGERACION (36000 BTU) CON KIT DE INSTALACION DE TUBERIA DE COBRE PARA ALTA Y BAJA PRESION PARA INSTALACION DE HASTA 25 ML EN VERTICALES Y HORIZONTALES, EXTERIOR E INTERIOR, CABLEADO DE CONTROL CON TUBERIA FLEXIBLE, CABLE THHW-LS CAL 16, GAS REFRIGERANTE R410A, SOPORTERIA DE LINEAS DE GAS Y CABLES DE CONTROL FIJA EN BASE SOBRE LOZA. | PZA | 5
SUMA DE ESTA HOJA
ACUMULADO HASTA ESTA HOJA
NOMBRE DE LA EMPRESA O PERSONA FÍSICA NOMBRE Y FIRMA DEL REPRESENTANTE LEGAL
IE-104 | SUMINISTRO Y COLOCACION DE BASE PARA CONDENSADORA DE 1 TON,CONFORMADO DE ANGULO DE 1 1/2" X 1 1/2"X3/16" INCLUYE FIJACION HERRAMIENTAS Y MANO DE OBRA | PZA | 9
IE-104.1 | SUMINISTRO Y COLOCACION DE BASE PARA CONDENSADORA DE 2 TON,CONFORMADO DE ANGULO DE 1 1/2" X 1 1/2"X3/16" INCLUYE FIJACION HERRAMIENTAS Y MANO DE OBRA | PZA | 1
IE-104.2 | SUMINISTRO Y COLOCACION DE BASE PARA CONDENSADORA DE 23TON,CONFORMADO DE ANGULO DE 1 1/2" X 1 1/2"X3/16" INCLUYE FIJACION HERRAMIENTAS Y MANO DE OBRA | PZA | 5
IE-096.1 | SUMINSITRO Y COLOCACION DE SWITCH CISCO FAST ETHERNET SF250-24P, 24 PUERTOS 10/100MBPS,12.8 GBIT/S,8000 ENTRADAS,SKU: SF250-24P-K9-NA, INCLYE CABLAEADO PARA SU CONEXIÓN, FIJACION, MANO DE OBRA, HERRAKIENTA, MANO DE OBRA Y TODO LO NECESARIO PARA SU CORRRCTO FUNCIONAMIENTO. | PZA | 2
IE-096.2 | SUMINSITRO Y COLOCACION DE PUNTO DE ACCESO CISCO AIRNET AIR-AP18151-A-K9 ANTENAS INCLYE CABLAEADO PARA SU CONEXIÓN, FIJACION, MANO DE OBRA, HERRAKIENTA, MANO DE OBRA Y TODO LO NECESARIO PARA SU CORRRCTO FUNCIONAMIENTO. | PZA | 1
IE-015 | SUMINISTRO Y COLOCACION DE SALIDA PARA CONTACTO FALLA A TIERRA DOBLE POLARIZADO DE 180W 127V INSTALADO EN MURO INCLUYE CAJA CANOA CONTACTO FALLA A TIERRA CABLEADO CALIBRE 10 SEGÚN PROYECTO MARCA CONDUMEX O SIMILAR TUBERIA CONDUIT GALVANIZADA PARED DELGADA FIJACION HERRAMIENTAS Y MANO DE OBRA DESARROLLO PROMEDIO DE 8 M) | PZA | 5
PAGO | PAGO A CFE POR CONEXION DE PUENTES PRIMARIOS | LOTE | 1
EXT-BAÑO | SUMINISTRO Y COLOCACIÓN DE EXTRACTOR DE BAÑO MCA. TD-SILENT MOD. SILENT-200, 16 W, INCLUYE SOPORTARÍA DE SUJECIÓN, BRIDAS Y TODO LO NECESARIO PARA SU CORRECTO FUNCIONAMIENTO. | PZA | 2
SUMA DE ESTA HOJA
ACUMULADO HASTA ESTA HOJA
NOMBRE DE LA EMPRESA O PERSONA FÍSICA NOMBRE Y FIRMA DEL REPRESENTANTE LEGAL
INSTALACIONES ESPECIALES
IES-01 | SUMINISTRO Y COLOCACIÓN DE CALENTADOR MASSTERCAL ACUACAL MODELO LLC-150/600 LT PARA SERVICIOS GENERALES, PARA OPERAR CON GAS L.P. CON UN INDUCTOR DE TIRO Y UN TANQUE VERTICAL GALVANIZADO DE 600 LTS. CON AISLAMIENTO TÉRMICO ARMAFLEX, VÁLVULA ELIMINADORA DE AIRE Y VÁLVULA DE SEGURIDAD. INCLUYE MATERIAL VÁLVULAS, PIEZAS ESPECIALES Y TODO PARA CONEXIÓN A INSTALACIÓN ELÉCTRICA, HIDRÁULICA, SANITARIA Y DE GAS L.P. INCLUYE EXTRACCIÓN DE GASES DE COMBUSTIÓN FUERA DEL CUARTO DE MÁQUINAS. MANO DE OBRA ESPECIALIZADA, HERRAMIENTA NECESARIA, PRUEBAS, TODO LO NECESARIO PARA LA CORRECTA COLOCACIÓN Y PUESTA EN MARCHA. | PZA | 1
IES-02 | SUMINISTRO Y COLOCACIÓN DE SUAVIZADOR AQUAPLUS MARCA MASS SF120FLECK, PARA TRATAMIENTO DE AGUA LIBRE DE DUREZA DE CALCIO Y MAGNESIO PARA ABASTECIMIENTO DE AGUA PARA EL CALENTADOR. INCLUYE MATERIAL VÁLVULAS, PIEZAS ESPECIALES Y TODO PARA CONEXIÓN A INSTALACIÓN ELÉCTRICA, HIDRÁULICA Y SANITARIA. MANO DE OBRA ESPECIALIZADA, HERRAMIENTA NECESARIA, PRUEBAS, TODO LO NECESARIO PARA LA CORRECTA COLOCACIÓN Y PUESTA EN MARCHA. | PZA | 1
IES-03 | SUMINISTRO Y COLOCACIÓN DE FILTRO DE CARBÓN ACTIVADO AQUAPLUS MARCA MASS CAF16 FLECK, PARA RETENER CLORO Y MATERIA ORGANICA PARA ABESTECIEMIENTO DE AGUA PARA EL CALENTADOR. INCLUYE MATERIAL VÁLVULAS, PIEZAS ESPECIALES Y TODO PARA CONEXIÓN A INSTALACIÓN ELÉCTRICA, HIDRÁULICA Y SANITARIA. MANO DE OBRA ESPECIALIZADA, HERRAMIENTA NECESARIA, PRUEBAS, TODO LO NECESARIO PARA LA CORRECTA COLOCACIÓN Y PUESTA EN MARCHA. | PZA | 1
IES-04 | SUMINISTRO Y COLOCACIÓN DE FILTRO DE LECHO PROFUNDO LPF16 FLECK PARA RETENER SOLIDOS SUSPENDIDOS CON UNA GRANULOMETRÍA MAYOR A 10 MICRAS CONTENIDOS EN AGUA. INCLUYE MATERIAL VÁLVULAS, PIEZAS ESPECIALES Y TODO PARA CONEXIÓN A INSTALACIÓN ELÉCTRICA, HIDRÁULICA Y SANITARIA. MANO DE OBRA ESPECIALIZADA, HERRAMIENTA NECESARIA, PRUEBAS, TODO LO NECESARIO PARA LA CORRECTA COLOCACIÓN Y PUESTA EN MARCHA. | PZA | 1
SUMA DE ESTA HOJA
ACUMULADO HASTA ESTA HOJA
NOMBRE DE LA EMPRESA O PERSONA FÍSICA NOMBRE Y FIRMA DEL REPRESENTANTE LEGAL
IES-05.1 | SUMINISTRO Y COLOCACIÓN DE EQUIPO DE PRESIÓN CONSTANTE A BASE DE 2 BOMBAS SUMERGIBLES MARCA FRANKLIN DE 25 GPM, 2 MOTORES SUMERGIBLES FRANKLIN DE 1.5 220 VOLTS 1F, 2 VARIADORES DE FRECUENCIA SUBDRIVE FRANKLIN MODELO 200/150, 2 TRADUCTORES ANALÓGICOS FRANKLIN, 2 SENSORES DE PRESIÓN, 1 MANÓMETRO DE GLICERINA 0-100 PSI ¼ “ NPT, 1 TANQUE HIDRONEUMÁTICO DE DIAFRAGMA DE 167 LTS FRANKLIN, 2 VÁLVULAS CHECK PARA BOMBA SUMERGIBLE DE 1 ¼ “ NPT, 1 VÁLVULA DE ALIVIO DE ¾ “ DE 75 PSI NPT, CABLE SUMERGIBLE NECESARIO PARA CONEXIÓN DE BOMBAS, CUADRO DE VÁLVULAS, TUBERÍA DE TUBO PLUS, VÁLVULAS DE CORTE, , VÁLVULAS DE RETENCIÓN, PRUEBA DE HERMETICIDAD, CODOS, TEES, MATERIAL, HERRAMIENTAS, MANO DE OBRA ESPECIALIZADA Y TODO LO NECESARIO PARA SU CORRECTA COLOCACIÓN. | PZA | 1
INSTALACIONES DE GAS
GAS-01 | SALIDA DE GAS APARENTE CON TUBO DE COBRE TIPO "L" DE DIÁMETROS SEGÚN PROYECTO, INC: FIJACIONES, PASOS, CONEXIONES ESPECIALES, Y SALIDA A AZOTEA PARA CONEXIÓN A TANQUE ESTACIONARIO, PINTURA ESMALTE. | SAL | 2
GAS-02 | SUMINISTRO Y COLOCACIÓN DE REGULADOR DE ALTA PRESIÓN, INCLUYE SOLDADURA, PRUEBAS, MANO DE OBRA, HERRAMIENTA, Y TODO LO NECESARIO PARA SU CORRECTA EJECUCIÓN. | PZA | 1
GAS-03 | SUMINISTRO Y COLOCACIÓN DE REGULADOR DE BAJA PRESIÓN, INCLUYE SOLDADURA, PRUEBAS, MANO DE OBRA, HERRAMIENTA, Y TODO LO NECESARIO PARA SU CORRECTA EJECUCIÓN. | PZA | 2
GAS-04 | SUMINISTRO, COLOCACIÓN Y CONEXIÓN DE TANQUE DE GAS ESTACIONARIO DE 1000 LTS DE CAPACIDAD. INC: VÁLVULA DE PRESIÓN, VÁLVULA DE CIERRE, MANOMETRO, MANIOBRAS, ELEVACIONES. TANQUE NIVELADO. | PZA | 1
GAS-05 | LÍNEA DE LLENADO PARA TANQUE DE GAS ESTACIONARIO, INC: VÁLVULAS, CONEXIONES Y ACCESORIOS ESPECIALES, PINTURA, FIJACIÓN. | ML | 12.5
GAS-06 | SISTEMA DE TIERRAS PARA TANQUE DE GAS ESTACIONARIO. INC: BARILLA DE COBRE DE 3 MTS, CONECTOR GAR Y CABLE DE COBRE DESNUDO CAL.6. | PZA | 1
SUMA DE ESTA HOJA
ACUMULADO HASTA ESTA HOJA
NOMBRE DE LA EMPRESA O PERSONA FÍSICA NOMBRE Y FIRMA DEL REPRESENTANTE LEGAL
SISTEMA CONTRA INCENDIO
SCI-01 | SUMINISTRO Y COLOCACION DE EXTINTOR TIPO ABC DE 9.0 KG PQS. INCLUYE: MATERIALES, SOPORTE PARA EXTINTOR Y EQUIPO Y TODO LO NECESARIO PARA SU CORRECTA EJECUCIÓN. P.U.O.T. | PZA | 12
DETHUM | SUMINISTRO Y COLOCACIÓN DE DETECTOR FOTOELÉCTRICO DE HUMO TIPO INALÁMBRICO CON BATERÍA DE LITIO DE 3 VOLTS,HONEYWELL CATALOGO: 5806W3 INCLUYE FIJADO HERRAMIENTA Y MANO DE OBRA. | PZA | 25
CISTERNA
TRABAJOS PRELIMINARES
1100 | LIMPIEZA DE TERRENO, INCLUYE DESHIERBE A MANO Y ACARREO FUERA DE LA OBRA DE MATERIAL NO ÚTIL. | M2 | 18.27
1101 | TRAZO Y NIVELACION DEL TERRENO PLANO POR MEDIOS MANUALES, PARA DESPLANTE DE ESTRUCTURAS, ESTABLECIENDO EJES AUXILIARES, PASOS Y REFERENCIAS. EN AREA DE CONSTRUCCIÓN | M2 | 14.05
1102 | EXCAVACION POR MEDIOS MECANICOS EN MATERIAL TIPO 2 HASTA 3.00 MTS, DE PROF A CIELO ABIERTO PARA SUSTITUIR ARCILLAS EXPANCIVAS EN AREA DE TRABAJO. (CAJEO) INCLUYE ACARREO DE MATERIAL NO UTIL FUERA DE LA OBRA Y DE LA MANCHA URBANA. | M3 | 53.73
CIMENTACION
CIC.01 | PLANTILLA DE CONCRETO 10 CM DE ESPESOR, HECHO EN OBRA F'c=100 KG/CM2 T.M.A. 1 1/2" | M2 | 15.26
CIC.02 | CIMBRA EN MUROS Y COLUMNAS APARENTE CON TRIPLAY DE PINO DE 16 MM INCL.: HABILITADO., CIMBRADO, DESCIMBRADO, CHAFLANES Y OCHAVOS. | M2 | 83.96
CIC.03 | ACERO DE REFUERZO EN CIMENTACION CON VARILLA # 2 F'y=2530 KG/CM2, INCLUYE: SUMINISTRO, HABILITADO, ARMADO, GANCHOS, DOBLECES Y DESPERDICIOS. | KG | 35.26
CIC.04 | ACERO DE REFUERZO EN CIMENTACION CON VARILLA # 3 F'y=4200 KG/CM2, INCLUYE: SUMINISTRO, HABILITADO, ARMADO, GANCHOS, DOBLECES, DESPERDICIOS Y TRASLAPES. | KG | 184
SUMA DE ESTA HOJA
ACUMULADO HASTA ESTA HOJA
NOMBRE DE LA EMPRESA O PERSONA FÍSICA NOMBRE Y FIRMA DEL REPRESENTANTE LEGAL
CIC.05 | CONCRETO PREMEZCLADO Y BOMBEADO F'c=250 KG/CM2 EN LOSA DE PISO, CEMENTO NORMAL, T.M.A. 3/4", INCLUYE IMPERMEABILIZANTE INTEGRAL , COLADO, VIBRADO, CURADO, REVENIMIENTO DE 8 A 12 CM. Y PRUEBAS DE LABORATORIO CON 2 CILINDROS DE ENSAYE POR CADA ETAPA DE COLADO, PRUEBA DE IMPERMEBILIDAD. | M3 | 4.13
CIC.06 | ACERO DE REFUERZO EN MUROS Y COLUMNAS CON VARILLA # 3 F'y=4200 KG/CM2 INCLUYE: SUMINISTRO, HABILITADO, ARMADO, GANCHOS, DOBLECES, DESPERDICIOS, SILLETAS Y TRASLAPES. | KG | 553
CIC.07 | ACERO DE REFUERZO EN MUROS Y COLUMNAS CON VARILLAS # 6 AL #12 F'y=4200 KG/CM2 INCLUYE: SUMINISTRO, HABILITADO, ARMADO, GANCHOS, DESPERDICIOS, SILLETAS Y TRASLAPES. | KG | 248
CIC.08 | CONCRETO PREMEZCLADO Y BOMBEADO F'c=250 KG/CM2 EN MUROS, CEMENTO NORMAL, T.M.A. 3/4" INCLUYE IMPERMEABILIZANTE INTEGRAL , COLADO, VIBRADO, CURADO, REVENIMIENTO DE 8 A 12 CM. Y PRUEBAS DE LABORATORIO CON 2 CILINDROS DE ENSAYE POR CADA ETAPA DE COLADO, PRUEBA DE IMPERMEBILIDAD. | M3 | 5.97
CIC.09 | SUMINISTRO Y COLOCACION DE BANDA OJILLADA DE PVC DE 6" MCA. HENKEL O SIMILAR QUE CUMPLA CON LA NORMA CRD-572 INCLUYE: FIJACION, NIVELACION, VULCANIZADO EN TODAS SUS UNIONES, EQUIPO DE SEGURIDAD, HERRAMIENTA Y MANO DE OBRA PARA SU CORRECTO FUNCIONAMIENTO. | ML | 15.3
ESTRUCTURA
ESTC.01 | CIMBRA PARA LOSA TAPA CON MADERA DE PINO DE 3a ACABADO COMUN, INCLUYE HABILITADO, ARMADO, CIMBRADO Y DESCIMBRADO | M2 | 12.88
CIC.03 | ACERO DE REFUERZO EN CIMENTACION CON VARILLA # 2 F'y=2530 KG/CM2, INCLUYE: SUMINISTRO, HABILITADO, ARMADO, GANCHOS, DOBLECES Y DESPERDICIOS. | KG | 25
ESTC.02 | ACERO DE REFUERZO EN LOSA TAPA CON VARILLA # 3 F'y=4,200 KG/CM2, INCLUYE: SUMINISTRO, HABILITADO, ARMADO, GANCHOS, DOBLECES, DESPERDICIOS Y TRASLAPES. | KG | 156
SUMA DE ESTA HOJA
ACUMULADO HASTA ESTA HOJA
NOMBRE DE LA EMPRESA O PERSONA FÍSICA NOMBRE Y FIRMA DEL REPRESENTANTE LEGAL
ESTC.03 | CONCRETO F'c=250 KG/CM2 EN LOSA TAPA, CEMENTO NORMAL, T.M.A. 3/4" ELABORADO EN OBRA CON MAQUINA REVOLVEDORA INCLUYE, COLADO, VIBRADO, CURADO, REVENIMIENTO DE 8 A 12 CM. Y PRUEBAS DE LABORATORIO CON 2 CILINDROS DE ENSAYE POR CADA ETAPA DE COLADO. | M3 | 1.84
INSTALACIONES HIDRAULICAS
IHC.03 | SUMINISTRO Y COLOCACIÓN DE TUBO DE Fo. GALVANIZADO C-40 DE 51 MM. DE DIAMETRO PARA VENTILACION DE CISTERNAS, 57 CM. DE LONG. CON DOS CODOS, UN NIPLE Y TAPON CAPA PERFORADO, SEGÚN PLANO DE CISTERNAS. | PZA | 2
IHC.04 | SUMINISTRO Y COLOCACIÓN DE VALVULA FLOTADOR DE BRONCE DE 19MM. 3/4" DE DIAMETRO | PZA | 2
IHC.05 | SUMINISTRO Y COLOCACIÓN DE LÍNEA DE LLENADO A CISTERNA A BASE DE TUBERÍA DE POLIPROPILENO (TUBO PLUS) 19 MM, ¾. INCLUYE TRAZO, NIVELACIÓN, EXCAVACIÓN, CAMA DE ARENA, ENCOFRADO, CONEXIONES ESPECIALES, CURVAS, MATERIAL MANO DE OBRA Y TODO LO NECESARIO PARA SU CORRECTA COLOCACIÓN Y FUNCIONAMIENTO. | ML | 37.23
IHC.06 | SUMINISTRO Y COLOCACIÓN DE CUADRO DE AGUA A BASE DE POLIPROPILENO (TUBO PLUS) 19 MM, ¾”, CONTANDO CON 1.5 M DE TUBO, 4 CODOS, 2 CONECTORES ROSCA EXTERIOR, MANGUERA CON TRAMADO DE ACERO INOXIDABLE FLEXIBLE 40 CM DE ¾” MARCA URREA, LLAVE NARIZ MARCA URREA MOD 19, MATERIAL MANO DE OBRA Y TODO LO NECESARIO PARA SU CORRECTA INSTALACIÓN | PZA | 1
HERRERIA
HAC.01 | SUMINISTRO Y COLOCACIÓN DE TAPA PARA REGISTRO DE CISTERNA DE 72x72 CM. CON ANGULOS Y LÁMINA ANTIDERRAPANTE CAL. N°14, CON MARCO Y CONTRAMARCO DE ANGULO DE 1"x1/8" INCLUYE: FONDO ANTICORROSIVO PRIMARIO Y PINTURA ESMALTE SEGÚN PLANO. | PZA | 2
HAC.02 | SUMINISTRO Y COLOCACIÓN DE ESCALERA MARINA A BASE DE DOS TUBOS FIERRO NEGRO 2" CED 30 Y ESCALONES CON FIERRO NEGRO 1 1/4" CED 30 DE 40 CM. DE LONG. A CADA 30 CM. INCLUYE PLACAS 1/8" 10X7 CMS, ANCLAS, SOLDADURA, FONDO ANTICORRSIVO Y PINTURA ESMALTE. | ML | 3
SUMA DE ESTA HOJA
ACUMULADO HASTA ESTA HOJA
NOMBRE DE LA EMPRESA O PERSONA FÍSICA NOMBRE Y FIRMA DEL REPRESENTANTE LEGAL
PINTURA
PLC.01 | PINTURA EPOXINE 500 APLICADA CON BROCHA EN INTERIORES DE CISTERNA INCLUYE: PREPARACION DE LA SUPERFICIE, TRABAJO TERMINADO | M2 | 63.96
JARDINERIA
JAR-01 | SUMINISTRO Y COLOCACIÓN DE PASTO TIPO SAN AGUSTIN; INCLUYE : RIEGO Y MANTENIMIENTO HASTA ENTREGA DE LA OBRA. Y TODO LO NECESARIO PARA SU CORRECTA EJECUCIÓN. P.U.O.T. | M2 | 45
JAR-02 | SUMINISTRO Y COLOCACIÓN DE TIERRA VEGETAL, INC: EXTENDIDO Y TODO LO NECESARIO PARA SU CORRECTA EJECUCIÓN. P.U.O.T. | M3 | 10.5
OBRA EXTERIOR
ANDADORES
11037 | GUARNICION DE BANQUETA DE 15x20x40 CMS. CON CONCRETO F'c=200 KG/CM2, CIMBRA APARENTE METALICA ACABADO CON VOLTEADOR | ML | 91.09
11032 | BANQUETA DE CONCRETO DE F'c=150 CM2 DE 10 CM DE ESPESOR ACABADO CON BROCHA DE PELO SUAVE, JUNTAS FRÍAS T.M.A. 1 1/2' | M2 | 136.63
11035 | FORJADO DE RAMPA EN BANQUETA CON CONCRETO F`C= 250 KG/CM2, DE 10 CMS DE ESPESOR ARMADA CON MALLA 66-10/10, ACABADO ESTRIADO PARA ADHERENCIA DE VEHICULO. | M2 | 10
ESTACIONAMIENTO
PAV-01 | MEJORAMIENTO DE TERRENO NATURAL A NIVEL BAJO DE CAJEO. INCLUYE: ESCARIFICADO. DESGREGADO, HOMOGENIZADO, ACAMELLONADO, HUMEDAD, COMPACTADO AL 95% PROCTOR TOPOGRAFIA MANEJANDO UN ESPESOR PROMEDIO DE 20 CMS COMPACTO | M2 | 180
11504 | SUMINISTRO. MEZCLADO, TENDIDO Y COMPACATACION DE MATERIAL DE BANCO PARA LA FORMACION DE SUBASE EN PLATAFORMA CON MAQUINARIA COMPACATADO EC CAPAS DE 20 CMS. DE ESP. PVSS. PRUEBA ASSTO SATANDAR. MATERIAL TRITURADO PARCIALMENTE DE 1 1/2" A FINOS LIMITE LIQUIDO 30% MX. Y PLASTICO 10% , VALOR RELATIVO SE SOPORTE 50 % MIN. EXPANSION 2% MAX, DESGASTE DE LOS ANGELES 50% MAX. INCLUYE HUMEDECIDO DEL MATERIAL Y CARGOS POR USO DE MAQUINARIA Y M.D.O. MEDIDO , COMPACTADO. | M3 | 36
SUMA DE ESTA HOJA
ACUMULADO HASTA ESTA HOJA
NOMBRE DE LA EMPRESA O PERSONA FÍSICA NOMBRE Y FIRMA DEL REPRESENTANTE LEGAL
PAV-02 | SUMINISTRO. MEZCLADO, TENDIDO Y COMPACATACION DE MATERIAL DE BANCO PARA LA FORMACION DE SUBASE EN PLATAFORMA CON MAQUINARIA COMPACATADO EC CAPAS DE 20 CMS. DE ESP. PVSS. PRUEBA ASSTO SATANDAR. MATERIAL TRITURADO PARCIALMENTE DE 2" A FINOS LIMITE LIQUIDO 30% MX. Y PLASTICO 10% , VALOR RELATIVO SE SOPORTE 50 % MIN. EXPANSION 2% MAX, DESGASTE DE LOS ANGELES 50% MAX. INCLUYE HUMEDECIDO DEL MATERIAL Y CARGOS POR USO DE MAQUINARIA Y M.D.O. MEDIDO , COMPACTADO. | M3 | 36
OETP003 | RIEGO DE IMPREGNACIÓN CON EMULSIÓN ASFÁLTICA FM-1, A RAZÓN DE 1.5 LT/M2, POR UNIDAD DE OBRA TERMINADA, INCLUYE: LIMPIEZA Y RETIRO DE SOBRANTES FUERA DE OBRA, EQUIPO DE SEGURIDAD, INSTALACIONES ESPECÍFICAS, DEPRECIACIÓN Y DEMÁS DERIVADOS DEL USO DE HERRAMIENTA Y EQUIPO, APLICACIÓN EN CALIENTE. INCLUYE: CARGO DIRECTO POR EL COSTO DE LOS MATERIALES QUE INTERVENGAN, FLETE A OBRA, DESPERDICIO, ACARREO HASTA EL LUGAR DE SU UTILIZACIÓN, REGADO, LIMPIEZA Y RETIRO DE SOBRANTES FUERA DE OBRA, EQUIPO DE SEGURIDAD, INSTALACIONES ESPECÍFICAS, DEPRECIACIÓN Y DEMÁS DERIVADOS DEL USO DE HERRAMIENTA Y EQUIPO. DE IMPREGNACIÓN, REGADO CON PETROLIZADORA EN CALIENTE Y DEMÁS CARGOS DERIVADOS DEL USO DE EQUIPO Y HERRAMIENTA. | M2 | 180
PIS .1 | PISO DE CONCRETO PREMEZCLADO BOMBEABLE DE 15 CMS DE ESPESOR ARMADO CON MALLA ELECTROSOLDADA 6-6/4-4 CON UNA RESISTENCIA DE CON UNA F"c =250 KG /CM2 INCLUYE COLADO EN CUADROS DE 3 X3 MTS CON JUNTA DE DILATACION | M2 | 198.83
BARDA LATERAL
BAL.01 | DEMOLICIÓN DE MURO DE TABIQUE DE 14 CMS DE ESPESOR EN PLANTA BAJA. INC: DEMOLICION DE CADENAS Y CASTILLOS, RETIRO DE MATERIAL NO ÚTIL FUERA DE LA OBRA. | M3 | 4.25
BAL.02 | MURO DE TABIQUE ROJO RECOCIDO 7X14X28 CM. DE 14 CM DE ESPESOR ASENTADO CON MORTERO COMERCIAL-ARENA PROPORCION 1:4 | M2 | 25.3
BAL.03 | CADENA Y/O CASTILLO DE CONCRETO DE 15x20 CM. F'C=150 KG/CM2 ARMADA CON 4 VARILLAS No.3 Y ESTRIBOS DEL No. 2 A" CADA 25 CM. T.M.A. 1 1/2, INCLUYE: CIMBRA, DESCIMBRADO, CRUCES DE VARILLA, HERRAMIENTA Y MANO DE OBRA. | ML | 32.6
SUMA DE ESTA HOJA
ACUMULADO HASTA ESTA HOJA
NOMBRE DE LA EMPRESA O PERSONA FÍSICA NOMBRE Y FIRMA DEL REPRESENTANTE LEGAL
BAL.04 | PLANTILLA DE CONCRETO PREMEZCLADO CON RESISTENCIA F`c=100 KG/CM2 5 CM DE ESPESOR T.M.A. 1 1/2", INCLUYE: MATERIAL, HERRAMIENTA Y MANO DE OBRA. | M2 | 7.85
BAL.05 | CIMBRA PARA CIMENTACION CON MADERA DE PINO DE 3a ACABADO COMUN, INCLUYE: CIMBRADO, DESCIMBRADO, HERRAMIENTA Y MANO DE OBRA. | M2 | 5.43
BAL.06 | ACERO DE REFUERZO EN CIMENTACION CON VARILLA # 2 F'y=2530 KG/CM2, INCLUYE.:SUMINISTRO., HABILITADO, ARMADO, GANCHOS, DOBLECES, DESPERDICIOS, HERRAMIENTA Y MANO DE OBRA. | KG | 85.3
BAL.07 | ACERO DE REFUERZO EN CIMENTACION CON VARILLA # 3 F'y=4200 KG/CM2, INCLUYE: SUMINISTRO, HABILITADO, ARMADO, GANCHOS, DOBLECES, DESPERDICIOS Y TRASLAPES. | KG | 236.6
BAL.08 | ACERO DE REFUERZO EN CIMENTACION CON VARILLA #4 F'y=4200 KG/CM2, INCLUYE: SUMINISTRO, HABILITADO, ARMADO, GANCHOS, DOBLECES, DESPERDICIOS, TRASLAPES, HERRAMIENTA Y MANO DE OBRA. | KG | 91.3
BAL.09 | CONCRETO PREMEZCLADO CON RESISTENCIA DE F'c=250 KG/CM2, INCLUYE: COLADO, VIBRADO, CURADO, REVENIMIENTO DE 8 A 12 CM., PRUEBAS DE LABORATORIO CON 2 CILINDROS DE ENSAYE POR CADA ETAPA DE COLADO, HERRAMIENTA Y MANO DE OBRA. | M3 | 3.15
BAL.10 | APLANADO FINO EN MUROS CON MORTERO COMERCIAL ARENA 1:4 INCLUYE: FILETES, ELEVACIONES, MERMAS, DESPERDICIOS, MATERIALES Y MANO DE OBRA | M2 | 89.3
SUMA DE ESTA HOJA
ACUMULADO HASTA ESTA HOJA
IVA
T O T A L
NOMBRE DE LA EMPRESA O PERSONA FÍSICA NOMBRE Y FIRMA DEL REPRESENTANTE LEGAL
SUMA DE ESTA HOJA
ACUMULADO HASTA ESTA HOJA
NOMBRE DE LA EMPRESA O PERSONA FÍSICA NOMBRE Y FIRMA DEL REPRESENTANTE LEGAL

## RESUMEN
LOCALIDAD: SANTIAGO PAPASQUIARO
MUNICIPIO: SANTIAGO PAPAQUIARO, DGO.
OBRA: CONSTRUCCION DEL CENTRO DE REHABILITACION Y EDUCACION ESPECIAL EN SANTIAGO PAPASQUIARO, DGO. SEGUNDA ETAPA
CLAVE | CONCEPTO | UNID. | CANT. | P.UNIT. | IMPORTE
RESUMEN
CONSTRUCCION DEL CENTRO DE REHABILITACION Y EDUCACION ESPECIAL EN SANTIAGO PAPASQUIARO, DGO.
ACABADOS
MUROS
CANCELERIA Y ALUMINIO
PISOS
PLAFONES
INSTALACIONES HIDROSANITARIAS
TUBERIAS Y VALVULAS
MUEBLES Y ACCESORIOS SANITARIOS
INSTALACIONES ELECTRICAS
INSTALACIONES ESPECIALES
INSTALACIONES DE GAS
SISTEMA CONTRA INCENDIO
CISTERNA
TRABAJOS PRELIMINARES
CIMENTACION
ESTRUCTURA
INSTALACIONES HIDRAULICAS
HERRERIA
PINTURA
JARDINERIA
OBRA EXTERIOR
ANDADORES
ESTACIONAMIENTO
BARDA LATERAL
SUMA DE ESTA HOJA
ACUMULADO HASTA ESTA HOJA
IVA
T O T A L
NOMBRE DE LA EMPRESA O PERSONA FÍSICA NOMBRE Y FIRMA DEL REPRESENTANTE LEGAL
SUMA DE ESTA HOJA
ACUMULADO HASTA ESTA HOJA
NOMBRE DE LA EMPRESA O PERSONA FÍSICA NOMBRE Y FIRMA DEL REPRESENTANTE LEGAL