## CATALOGO
LOCALIDAD: EL SALTO PUEBLO NUEVO
MUNICIPIO: EL SALTO PUEBLO NUEVO, DGO.
OBRA: ADAPTACION Y AMPLIACION DEL CENTRO DE REHABILITACION Y EDUCACION ESPECIAL EL SALTO, PUEBLO NUEVO, DGO. SEGUNDA ETAPA
CLAVE | CONCEPTO | UNID. | CANT. | P.UNIT. | IMPORTE
ADAPTACION Y AMPLIACION DEL CENTRO DE REHABILITACION Y EDUCACION ESPECIAL EL SALTO, PUEBLO NUEVO, DGO.
TRABAJOS PREELIMINARES
1101 | TRAZO Y NIVELACION DEL TERRENO PLANO POR MEDIOS MANUALES, PARA DESPLANTE DE ESTRUCTURAS, ESTABLECIENDO EJES AUXILIARES, PASOS Y REFERENCIAS. EN AREA DE CONSTRUCCIÓN | M2 | 120
RET-A | RETIRO DE ARBOLES INCLUYE: CARGA Y ACARRREO | PZA | 7
07.90.510 | CARGA Y ACARREO DE MATERIAL PRODUCTO DE EXCAVACION, A TIRO LIBRE, CON CARGA MECANICA, MEDIDO EN BANCO, INCLUYE: EQUIPO NECESARIO, MANIOBRAS, ACOMODOS, OPERACION Y RETIRO FUERA DE LA OBRA. | M3 | 30.5
BARDA
BARDA PERIMETRAL
EXC-C | EXCAVACION A MANO EN MAT.TIPO "C" DE O.OO A 1.50 M. DE PROF. SECCION OBLIGADA, INCLUYE AFINE DE TALUDES Y FONDO Y ACARREO DE MATERIAL NO UTIL FUERA DE LA OBRA, CONSIDERANDO UNA HOLGURA MÁXIMA DE 15 CM. POR LADO PARA ELEMENTOS DE CONCRETO, Y 5 CM. POR LADO PARA ELEMENTOS DE MAMPOSTERÍA, LA CUAL SE VERIFICARÁ EN LA OBRA. | M3 | 83.72
BP-02 | PLANTILLA DE CONCRETO HECHO EN OBRA F'c=100 KG/CM2 6 CM DE ESPESOR T.M.A. 1 1/2" | M2 | 119.6
2013 | ACERO DE REFUERZO EN CIMENTACION CON VARILLA # 3 F'y=4200 KG/CM2, INCLUYE: SUMINISTRO, HABILITADO, ARMADO, GANCHOS, DOBLECES, DESPERDICIOS Y TRASLAPES. | KG | 384.96
2014 | ACERO DE REFUERZO EN CIMENTACION CON VARILLA #4 F'y=4200 KG/CM2, INCLUYE: SUMINISTRO, HABILITADO, ARMADO, GANCHOS, DOBLECES, DESPERDICIOS Y TRASLAPES. | KG | 1155.36
2010 | CIMBRA PARA CIMENTACION CON MADERA DE PINO DE 3a ACABADO COMUN, INCLUYE HABILITADO, ARMADO, CIMBRADO Y DESCIMBRADO | M2 | 72
2023 | CONCRETO F'c=250 KG/CM2 EN CIMENTACIÓN, CEMENTO NORMAL, T.M.A. 3/4" ELABORADO EN OBRA CON MAQUINA REVOLVEDORA INCLUYE, COLADO, VIBRADO, CURADO, REVENIMIENTO DE 8 A 12 CM. Y PRUEBAS DE LABORATORIO CON 2 CILINDROS DE ENSAYE POR CADA ETAPA DE COLADO, ACARREOS DE MATERIALES EN CARRETILLA HASTA 200 MTS. DE DISTANCIA. | M3 | 23.4
SUMA DE ESTA HOJA
ACUMULADO HASTA ESTA HOJA
NOMBRE DE LA EMPRESA O PERSONA FÍSICA NOMBRE Y FIRMA DEL REPRESENTANTE LEGAL
MR01 | MURETE DE ENRASE EN CIMENTACION DE BLOCK HUECO 20x20x40 CM. EN 2O CM. RELLENO CON CONCRETO F'c=100 KG/CM2 T.M.A. 1 1/2" ASENTADO CON MORTERO COMERCIAL-ARENA 1:4 CON REFUERZO DE VARILLA # 3 A CADA 2 HUECOS, Y UNA HORIZONTAL A CADA 3 HILADAS. | M2 | 48
BP-04 | ANCLAJE DE CASTILLO A CIMENTACION DE CONCRETO F'c=150 KG/CM2 ARMADO CON 4 VARILLA # 3 ESTRIBOS # 2 A CADA 20 CM. | PZA | 42
BP-05 | CADENA Y/O CASTILLO DE CONCRETO DE 14x20 CM. CON F'C=150 KG/CM2 ARMADO C/4 VAR. # 3 Y ESTRIBOS # 2 A CADA 20 CM. T.M.A. 3/4" INCLUYE CIMBRA COMÚN, DESCIMBRADO, COLADO, VIBRADO, CURADO, Y CRUCES DE VARILLA. | ML | 113.4
BP-06 | CADENA Y/O CASTILLO DE CONCRETO DE 14x14 CM. CON F'C=150 KG/CM2 ARMADO C/4 VAR. # 3 Y ESTRIBOS # 2 A CADA 20 CM. T.M.A. 3/4" INCLUYE CIMBRA COMÚN, DESCIMBRADO, COLADO, VIBRADO, CURADO, Y CRUCES DE VARILLA. | ML | 238
BP-07 | MURO DE TABIQUE ROJO RECOCIDO 7x14x28 CM., 14 CM. DE ESPESOR, ASENTADO CON MORTERO COMERCIAL-ARENA 1:4 | M2 | 239.2
BP-08 | APLANADO FINO EN MUROS Y PLAFONES CON MORTERO COMERCIAL-ARENA 1:4 CON ESPESOR PROM. DE 2 CM.. A PLOMO Y REGLA, ACABADO CON LLANA DE MADERA Y FLOTEADO CON ESPONJA APLICANDO VOLTEADOR EN REMATES, INCLUYE FILETES | M2 | 478.4
BP-09 | RELLENO COMPACTADO A MANO CON MATERIAL DE BANCO, INCLUYE: ACARREOS DENTRO DE LA OBRA, HERRAMIENTA Y MANO DE OBRA. | M3 | 72
12110 | SUMINISTRO E INSTALACION DE PORTON DE ACCESO VEHICULAR DE PERFIL TUBULAR DE ACERO DE 1 1/2" X 4" CALIBRE 18, POSTES CON PTR DE 4" X 4", DIMENSIONES TOTALES DE 9.00 X 2.70 MTS, ESPECIFICACIONES, SEGÚN DISEÑO PROPORCIONADO, CON FIJO ABATIBLE LATERAL, INCLUYE, PINTURA ESMALTE, BISAGRAS, PASADORES DE PERNO, SOLDADURA, CORTES, LO NECESARIO PARA SU CORRECTA INSTALACION Y FUNCIONAMIENTO. | PZA | 1
12-110-A | SUMINISTRO Y APLICACIÓN DE PINTURA VINILICA MARCA BELELINTE 7 A DOS MANOS; INCLUYE SELLADOR VINILICO HERRAMIENTA Y MANO DE OBRA | M2 | 478
SUMA DE ESTA HOJA
ACUMULADO HASTA ESTA HOJA
NOMBRE DE LA EMPRESA O PERSONA FÍSICA NOMBRE Y FIRMA DEL REPRESENTANTE LEGAL
CANCELERIA, HERRERIA Y CARPINTERIA
07.F.109 | PUERTA INTERIOR Y ANTEPECHO DE ALUMINIO ANONIZADO NATURAL DE 3'', CON CRISTAL DE 9 MM PELICULA PLASTICA TIPO ESMERILADO. Y VINIL SEGUN DISEÑO. CHAPA PHILIPS COLOR NATURAL MOD. 3055 INCLUYE: ALUMINIO, CRISTAL, SELLADOR INTERIOR EXTERIOR, EMPAQUES, TORNILLERIA, MANO DE OBRA Y TODO LO NECESARIO PARA SU CORRECTA INSTALACIÓN. EN MEDIDA DE 3.00X1.80 MTS. | PZA | 1
07.F.110 | PUERTA INTERIOR DE ALUMINIO ANONIZADO NATURAL DE 3'', CON CRISTAL DE 9 MM, PELICULA PLASTICA TIPO ESMERILADO. Y VINIL SEGUN DISEÑO. CHAPA PHILIPS COLOR NATURAL MOD. 3055 INCLUYE: ALUMINIO, CRISTAL, SELLADOR INTERIOR EXTERIOR, EMPAQUES, TORNILLERIA, MANO DE OBRA Y TODO LO NECESARIO PARA SU CORRECTA INSTALACIÓN. EN MEDIDA DE 2.10X1.00 MTS. | PZA | 1
07.B.400 | PUERTA DE MADERA DE 1.20X2.10 MTS. PUERTA DE TAMBOR CON BASTIDOR DE MADERA DE PINO CON FORROS DE MELAMINA COLORES ESPECIFICADOS EN ESQUEMA CHAPA LINEA ECONOMICA MODELO NOGAL COLOR CROMO MATE MARCA PHILLIPS, BISAGRAS ESMALTADAS MCA. HANGER, INCLUYE: FIJACION DE MARCO CON TAQUETE EXPANSOR STEVENSON, MATERIALES, MANO DE OBRA, HERRAMIENTA Y EQUIPO. | PZA | 4
10.03.115.B | PUERTA METALICA DE 1.00X2.25 MTS CON BASTIDOR DE PERFILES DE 2'' Y REFUERZOS DE 1'' INCLUYE: FONDO PRIMARIO, PINTURA AUTOMOTIVA S.M.A., CARGO DIRECTO POR EL COSTO DE LOS MATERIALES QUE INTERVENGAN, FLETE A OBRA, DESPERDICIO, ACARREOS HASTA EL LUGAR DE SU UTILIZACIÓN, CORTES, HABILITADO, ARMADO, COLOCACIÓN, LIMPIEZA Y RETIRO DE SOBRANTES FUERA DE OBRA, EQUIPO DE SEGURIDAD, INSTALACIONES ESPECÍFICAS, DEPRECIACIÓN Y DEMÁS DERIVADOS DEL USO DE HERRAMIENTA Y EQUIPO EN CUALQUIER NIVEL. | PZA | 3
SUMA DE ESTA HOJA
ACUMULADO HASTA ESTA HOJA
NOMBRE DE LA EMPRESA O PERSONA FÍSICA NOMBRE Y FIRMA DEL REPRESENTANTE LEGAL
10.03.135.B | PUERTA EXTERIOR DE ALUMINIO TIPO LOUVER DE 1.80X2.10MTS CHAPA PHILLIPS COLOR NATURAL MOD. 3055 INCLUYE: FONDO PRIMARIO, PINTURA AUTOMOTIVA S.M.A., CARGO DIRECTO POR EL COSTO DE LOS MATERIALES QUE INTERVENGAN, FLETE A OBRA, DESPERDICIO, ACARREOS HASTA EL LUGAR DE SU UTILIZACIÓN, CORTES, HABILITADO, ARMADO, COLOCACIÓN, LIMPIEZA Y RETIRO DE SOBRANTES FUERA DE OBRA, EQUIPO DE SEGURIDAD, INSTALACIONES ESPECÍFICAS, DEPRECIACIÓN Y DEMÁS DERIVADOS DEL USO DE HERRAMIENTA Y EQUIPO EN CUALQUIER NIVEL. | PZA | 1
10.04.185.B | TOPE PARA PUERTA RECTO MCA. PHILIPS O SIMILAR, METALICO CON PROTECCION DE HULE, ACABADO SATINADO, INCLUYE: CARGO DIRECTO POR EL COSTO DE LOS MATERIALES QUE INTERVENGAN, FLETE A OBRA, DESPERDICIO, ACARREOS HASTA EL LUGAR DE SU UTILIZACIÓN, HABILITADO, ARMADO, COLOCACIÓN, LIMPIEZA Y RETIRO DE SOBRANTES FUERA DE OBRA, EQUIPO DE SEGURIDAD, INSTALACIONES ESPECÍFICAS, DEPRECIACIÓN Y DEMÁS DERIVADOS DEL USO DE HERRAMIENTA Y EQUIPO EN CUALQUIER NIVEL. | PZA | 25
13.45 | LIMPIEZA DE VIDRIOS DE VENTANAS Y PUERTAS, AMBAS CARAS, CON AGUA Y JABON, INCLUYE: MATERIALES, MANO DE OBRA, HERRAMIENTA Y EQUIPO. | M2 | 95
07.F.103 | VENTANA FIJA EN AREA DE VESTIBULO DE 1.70x2.00 MTS DE ALUMINIO ANONIZADO DE 3" CRISTAL DE 9 MM, MOSQUITERO Y PELÍCULA PLÁSTICA TIPO ESMERILADO INCLUYE: ALUMINIO, CRISTAL, SELLADOR INTERIOR EXTERIOR, EMPAQUES, TORNILLERIA, MANO DE OBRA Y TODO LO NECESARIO PARA SU CORRECTA INSTALACIÓN. | PZA | 1
SANLO | SUMINISTRO Y COLOCACION DE MAMPARAS MODELO SANILOCK INCLUYE FIJOS, PUERTAS, HERRAJES COLOR SEGÚN PROYECTO CARGO DIRECTO POR EL COSTO DE LOS MATERIALES QUE INTERVENGAN, FLETE A OBRA, DESPERDICIO, ACARREOS HASTA EL LUGAR DE SU UTILIZACIÓN, CORTES, HABILITADO, ARMADO, COLOCACIÓN, VIATICOS DE PERSONAL ESPECIALIZADO, LIMPIEZA Y RETIRO DE SOBRANTES FUERA DE OBRA, EQUIPO DE SEGURIDAD, INSTALACIONES ESPECÍFICAS, DEPRECIACIÓN Y DEMÁS DERIVADOS DEL USO DE HERRAMIENTA Y EQUIPO EN CUALQUIER NIVEL. | M2 | 17.9
SUMA DE ESTA HOJA
ACUMULADO HASTA ESTA HOJA
NOMBRE DE LA EMPRESA O PERSONA FÍSICA NOMBRE Y FIRMA DEL REPRESENTANTE LEGAL
PTAS | SUMINISTRO Y COLOCACION DE PUERTAS DE ACESO A SANITARIOS DE HERRERIA TUBULAR DE 0.90 X 2.20 INCLUYE MARCO, CERRADURA Y COLOCACION, MATERIAL Y MANO DE OBRA CARGO DIRECTO POR EL COSTO DE LOS MATERIALES QUE INTERVENGAN, FLETE A OBRA, DESPERDICIO, ACARREOS HASTA EL LUGAR DE SU UTILIZACIÓN, CORTES, HABILITADO, ARMADO, COLOCACIÓN, VIATICOS DE PERSONAL ESPECIALIZADO, LIMPIEZA Y RETIRO DE SOBRANTES FUERA DE OBRA, EQUIPO DE SEGURIDAD, INSTALACIONES ESPECÍFICAS, DEPRECIACIÓN Y DEMÁS DERIVADOS DEL USO DE HERRAMIENTA Y EQUIPO EN CUALQUIER NIVEL. | PZA | 6
PASA-00 | PASAMANOS HIERRO 50 mm x 3 mm DE ACERO INOXIDABLE, CON MACIZO DE 25mm, ROSETA DE 50mmX3mm Y GRAPA DE FIJACION INCLUYE: CARGO DIRECTO POR EL COSTO DE LOS MATERIALES QUE INTERVENGAN, FLETE A OBRA, DESPERDICIO, ACARREOS HASTA EL LUGAR DE SU UTILIZACIÓN, CORTES, HABILITADO, ARMADO, COLOCACIÓN, VIATICOS DE PERSONAL ESPECIALIZADO, LIMPIEZA Y RETIRO DE SOBRANTES FUERA DE OBRA, EQUIPO DE SEGURIDAD, INSTALACIONES ESPECÍFICAS, DEPRECIACIÓN Y DEMÁS DERIVADOS DEL USO DE HERRAMIENTA Y EQUIPO EN CUALQUIER NIVEL. | ML | 124.26
PASA-01 | PASAMANOS HIERRO 50 mm x 3 mm DE ACERO INOXIDABLE, CON MACIZO DE 25mm, ROSETA DE 50mmX3mm Y GRAPA DE FIJACION INCLUYE: CARGO DIRECTO POR EL COSTO DE LOS MATERIALES QUE INTERVENGAN, FLETE A OBRA, DESPERDICIO, ACARREOS HASTA EL LUGAR DE SU UTILIZACIÓN, CORTES, HABILITADO, ARMADO, COLOCACIÓN, VIATICOS DE PERSONAL ESPECIALIZADO, LIMPIEZA Y RETIRO DE SOBRANTES FUERA DE OBRA, EQUIPO DE SEGURIDAD, INSTALACIONES ESPECÍFICAS, DEPRECIACIÓN Y DEMÁS DERIVADOS DEL USO DE HERRAMIENTA Y EQUIPO EN CUALQUIER NIVEL. | ML | 62.13
INSTALACION HIDRAULICA Y SANITARIA
SNPR | SUMINISTRO Y COLOCACION DE PORTA PAPEL DOBLE CON TUBO ANTIRROBO MODELO 219 MARCA HELVEX EN ACERO INOXIDABLE INCLUYE: MATERIAL Y MANO DE OBRA | PZA | 9
SNDS | SUMINISTRO Y COLOCACION DE DOSIFICADOR DE JABON MODELO MB 1100 MARCA HELVEX INCLUYE: MATERIAL Y MANO DE OBRA | PZA | 4
SUMA DE ESTA HOJA
ACUMULADO HASTA ESTA HOJA
NOMBRE DE LA EMPRESA O PERSONA FÍSICA NOMBRE Y FIRMA DEL REPRESENTANTE LEGAL
SNTOA | SUMINISTRO Y COLOCACION DE TOALLERO VERTIKA MODELO 16105 CON MARCA HELVEX EN ACERO INOXIDABLE INCLUYE: MATERIAL Y MANO DE OBRA | PZA | 2
BOT 01 | SUMINISTRO Y COLOCACION DE BOTE DE BASURA SEGÚN DISEÑO (BASURERO MMCITE-CR150 BKT) | PZA | 4
SECMA | SUMINISTRO Y COLOCACIÓN DE SECADOR DE MANOS MARCA HELVEX MODELO MB-1012. INOXIDABLE, INCLUYE: SALIDA ELECTRICA MONOFASICA, HERRAMIENTA Y PAQUETE DE SUJECION, MANO DE OBRA Y TODO LO NECESARIO PARA SU CORRECTA EJECUCION. | PZA | 2
EQUIPOS
EQ-01 | SUMINISTRO E INSTALACION DE CALENTADOR MASSTERCAL ACUACAL. MODELO LLC-150/600 LT PARA SERVICIOS GENERALES DE AGUA CALIENTE, PARA OPERAR CON GAS L.P. CON INDUCTOR DE TIRO Y TANQUE VERTICAL GALVANIZADO DE 600 LTS. CON AISLAMIENTO TERMICO ARMAFLEX, VALVULA ELIMINADORA DE AIRE Y VALVULA DE SEGURIDAD. INCLUYE INTERCONEXION A PIE DE EQUIPO DE INSTALACION ELECTRICA, HIDRAULICA, DRENAJE, GAS LP Y EXTRACCION DE GASES DE COMBUSTION EN CUARTO DE MAQUINAS. | PZA | 1
EQ-02 | SUMINISTRO E INSTALACION DE SUAVIZADOR AQUAPLUS SF-120. PARA TRATAMIENTO DE AGUA LIBRE DE DUREZA DE CALCIO Y MAGNESIO PARA ABASTECIMIENTO DEL AGUA PARA EL CALENTADOR. INCLUYE INTERCONEXION A PIE DEL EQUIPO A RED EXISTENTE DE INSTALACIONES ELECTRICAS, HIDRAULICAS, DRENAJE, GAS L.P | PZA | 1
EQ-03 | SUMINISTRO E INSTALACION DE FILTRO DE CARBON ACTIVADO C a F -16 PARA RETIRAR CLORO Y MATERIA ORGANICA PARA EL ABASTECIMIENTO DEL AGUA PARA EL CALENTADOR. INCLUYE INTERCONEXION A PIE DE EQUIPO ELECTRICAS, HIDRAULICAS Y DRENAJE | PZA | 1
EQ-04 | SUMINISTRO E INSTALACION DE DE FILTRO DE LECHO PROFUNDO LPF-16 PARA RETENER SOLIDOS SUSPENDIDOS EN EL AGUA (GRANULOMETRIA MAYOR A 10 MICRAS) INCLUYE: INTERCONEXION A PIE DEL EQUIPO | PZA | 1
SUMA DE ESTA HOJA
ACUMULADO HASTA ESTA HOJA
NOMBRE DE LA EMPRESA O PERSONA FÍSICA NOMBRE Y FIRMA DEL REPRESENTANTE LEGAL
EQ-H | SUMINISTRO Y COLOCACION DE 2 BOMBAS SUMERGIBLES FRANKLIN DE 4.2 LPS, 2 MOTORES SUMERGIBLES FRANKLIN DE 5.9 HP 220 VOLTS 1F, 2 VARIADORES DE FRECUENCIA SUBDRIVE FRANKLIN MODELO 30NE4, TABLERO ALTERNADOR SIMULTANEADOR FRANKLIN P/5.0 HP, 2 SENSORES DE PRESION FRANKLIN REGULABLE 0-90PSI, MANOMETRO DE GLICERINA 0-100 PSI 1/4" NPT, TANQUE HIDRONEUMATICO DE DIAFRAGMA DE 144 LTS, 2 VALVULAS CHECK PARA BOMBA SUMERGIBLE DE 2.0" NPT, VALVULA DE ALIVIO DE 3/4" DE 75 PSI NPT, GABINETE DE 120X80X40 PARA INTEGRACION DE COMPONENTES ELECTRONICOS. | PAQ | 1
INSTALACION DE GAS
IG-01 | SUMINISTRO Y COLOCACION DE REGULADOR DE ALTA PRESION TIPO GLOBO ROJO | PZA | 1
IG-03 | SUMINISTRO Y COLOCACION DE TANQUE ESTACIONARIO PARA GAS DE DE 1000 LTS. INCLUYE: LLENADO DEL MISMO | PZA | 1
IG-04 | SUMINISTRO Y COLOCACION DE LINEA PARA GAS A BASE DE TUBERIA DE 3/4 GALVANIZADA INCLUYE PINTURA COLOR AMARILLO Y ACCESORIOS DE FIJACION, CONEXIONES Y TODO LO NECESARIO PARA SU BUEN FUNCIONAMIENTO | ML | 45
INSTALACION ELECTRICA
10 | SUMINISTRO Y COLOCACION DE LAMPARA SOLAR LED DE 72 WATS CON MODULO SOLAR DE 33 W30 VOLTS BATERIA DE LI-ON OPERACIÓN POR NOCHE 10 H ESPACIO ENTRE LAMPARA 20 METROS IP65 CON SENSOR DE MOVIMIENTO MODELO: LTL-SLIM4 INCLUYE POSTE DE 6 METROS DE ALTURA, BASE PARA POSTE EXCAVACION PARA LA BASE, NIVELACION HERRAMIENTAS Y MANO DE OBRA | PZA | 7
7 | SUMINISTRO Y COLOCACION DE SPOT PARA EMPOTRAR EN PISO LUZ BLANCO CALIDO PARA USO EXTERIOR IP67 (PARCIALMENTE SUMERGIBLE) (LAMPARA MASTER LED SPOT GU-10-8 W 400O OK MOD: GEA 10038 INCLUYE FIJACION HERRAMIENTAS Y MANO DE OBRA | PZA | 18
9 | SUMINISTRO Y COLOCACION DE LAMPARA DE EMERGENCIA DE PILAS MODELO: ELM PROVE 90 MINUTOS DE ILUMINACION INCLUYE FIJACION HERRAMIENTAS Y MANO DE OBRA | PZA | 6
SUMA DE ESTA HOJA
ACUMULADO HASTA ESTA HOJA
NOMBRE DE LA EMPRESA O PERSONA FÍSICA NOMBRE Y FIRMA DEL REPRESENTANTE LEGAL
11 | SUMINISTRO Y COLOCACION DE COMBO LUMINARIA LED INDICADORA DE SALIDA DE 5.2W Y 2 LUMINARIAS DE EMERGENCIA DE 1.6 W C/U CONSUMO TOTAL 9W DE LA SERIE QUANTUM DE LITHONIA LIGHTING NUM. DE CAT. LHQM LED R WRS NOM | PZA | 2
12 | SUMINISTRO Y COLOCACION DE SALIDA DE PISO AISLADA PARA SPOT PARA EMPOTRAR INCLUYE: TUBERIA PVC ELECTRICO DE 3/4 CABLEADO SEGÚN PROYECTO MARCA CONDUMEX O SIMILAR FIJACION, CONEXIONES HERRAMIENTAS Y MANO DE OBRA | SAL | 162
17 | SUMINISTRO Y COLOCACION DE DETECTOR FOTO ELECTRICO DE HUMO TIPO INALAMBRICO CON BATERIA DE LITIO DE 3 VOLTS CATALOGO: 5806W3 INCLUYE FIJADO HERRAMIENTA Y MANO DE OBRA | PZA | 14
18 | SUMINISTRO Y COLOCACION DE INTERRUPTOR EN CAJA MOLDEADA 2 POLOS 30AMPERES MOD HDL26030 MARCO H-50AMPERES 18KA INSTALADO EN GABINETE DE SOBREPONER H150FMX INCLUYE GABINETE FIJACION PERFORACIONES CON SACABOCADOS HERRAMIENTAS Y MANO DE OBRA | PZA | 1
20 | SUMINISTRO Y COLOCACION DE ACOPLADOR DE IMPEDANCIAS MOD: TG01 UNA BARRA DE UNION MOD:TGBUE10 INCLUYE FIJACION CONEXIONES HERRAMIENTAS Y MANO DE OBRA | PZA | 1
21 | SUMINISTRO Y COLOCACION DE ELECTRODO MOD:TG-700 (TIERRA FISICA AISLADA 9 INCLUYE EXCAVACIONES CONEXIONES HERRAMIENTAS Y MANO DE OBRA | PZA | 1
27 | SUMINISTRO Y COLOCACION DE EXTRACTOR HELICOIDAL CON PERSIANA 1 HP 220VOTS 19, 152 CFM INCLUYE FIJACION CONEXIONES HERRAMIENTAS Y MANO DE OBRA | PZA | 1
19 | SUMINISTRO Y COLOCACION DE UPS SMART-UPS VT4.8(5.4) KILOWATTS 6KVA 208V MODELO UPS-IND1238 (A ESCALA REAL) INCLUYE TRASLADO CONEXIONES PUESTA EN MARCHA POR LOS TECNICOS DE LOS FABRICANTES, HERRAMIENTAS Y MANO DE OBRA Y TODO LO NECESARIO PARA SU CORRECTO FUNCIONAMIENTO | PZA | 1
22 | SUMINISTRO Y COLOCACION DE MINISPLIT DE 1 TONELADA INVERTER MARCA MIRAGE, INCLUYE: FIJACION, CONDENSADORA, EVAPORADORA PUESTA EN MARCHA HERRAMIENTAS Y MANO DE OBRA | PZA | 8
23 | SUMINISTRO Y COLOCACION DE MINISPLIT DE 1.5 TONELADA MARCA MIRAGE INCLUYE FIJACION CONDENSADORA, EVAPORADORA PUESTA EN MARCHA HERRAMIENTAS Y MANO DE OBRA | PZA | 1
SUMA DE ESTA HOJA
ACUMULADO HASTA ESTA HOJA
NOMBRE DE LA EMPRESA O PERSONA FÍSICA NOMBRE Y FIRMA DEL REPRESENTANTE LEGAL
24 | SUMINISTRO Y COLOCACION DE MINISPLIT DE 2 TONELADA MARCA MIRAGE INCLUYE: FIJACION CONDENSADORA, EVAPORADORA PUESTA EN MARCHA HERRAMIENTAS Y MANO DE OBRA | PZA | 4
25 | SUMINISTRO Y COLOCACION DE MINISPLIT DE 3 TONELADA MARCA MIRAGE INCLUYE FIJACION CONDENSADORA, EVAPORADORA PUESTA EN MARCHA HERRAMIENTAS Y MANO DE OBRA | PZA | 12
26 | SUMINISTRO Y COLOCACION DE BASE PARA MINISPLIT INCLUYE FIJACION HERRAMIENTAS Y MANO DE OBRA | PZA | 25
31 | SUMINISTRO Y COLOCACION DE CABLE THW MARCA CONDUMEX O SIMILAR CALIBRE 3/0 INCLUYE HERRAMIENTAS CONEXIONES Y MANO DE OBRA | ML | 160
32 | SUMINISTRO Y COLOCACION DE CABLE DESNUDO DE COBRE CALIBRE 2 INCLUYE HERRAMIENTAS CONEXIONES Y MANO DE OBRA | ML | 32
49 | SUMINISTRO Y COLOCACION DE CABLE DESNUDO DE COBRE CALIBRE 4/0 INCLUYE HERRAMIENTAS CONEXIONES Y MANO DE OBRA | ML | 50
57 | SUMINISTRO Y COLOCACION DE INTERRUPTOR TIPO I-LINE DE 3X100 AMPERES INCLUYE COLOCACION HERRAMIENTAS Y MANO DE OBRA | PZA | 1
63 | SUMINISTRO Y COLOCACION DE PLANTA DE EMERGENCIA CON CASETA ACUSTICA DE 20 KILOWATS (25KVA) STAN BAY 18 KW( 22.5KVA) PRIME TRIFASICA 220/127 V 60HZ MODELO S20P MOTOR 404G-22G, INCLUYE: TABLERO DE TRANSFERENCIA, BASE DE CONCRETO, SARDINEL, CISTERNA DE DERRAME DE LIQUIDOS, CONEXION ELECTRICA DEL TABLERO DE TRANSFERENCIA AL TABLERO PRINCIPAL Y TODO LO NECESARIO PARA SU CORRECTA INSTALACION Y FUNCIONAMIENTO. | PZA | 1
64 | SUMINISTRO Y COLOCACION DE INTERRUPTOR EN CAJA MOLDEADA 3 POLOS 220V DE 400 A MODELO MGM36400 MARCO L 400 A INSTALADO EN GABINETE DE SOBREPONER MOD: LA400FMX INCLIYE FIJACION GABINETE INTERRUPTOR HERRAMIENTAS Y MANO DE OBRA | PZA | 1
VOZ Y DATOS
112 | SUMINISTRO COLOCACION DE EQUIPO DE INTERNET INALAMBRICO AIR NET MARCA CISCO BAJO PLAFON INCLUYE SOPORTERIA INCLUYE CONECTOR MINI-COM TX6 PLUS JAK CATEGORIA 6 MODULE T568 A/B WIRING SHEME RJ45 PANDUIT TAPA MINI-COM FACE PLATE EXECUTIVE SERIE SINGLE GAN UN MODULE ESPASE PANDUIT CAJA FS HERRAMIENTAS Y MANO DE OBRA | PZA | 1
SUMA DE ESTA HOJA
ACUMULADO HASTA ESTA HOJA
NOMBRE DE LA EMPRESA O PERSONA FÍSICA NOMBRE Y FIRMA DEL REPRESENTANTE LEGAL
IT-04 | SUMINISTRO Y COLOCACION DE PANEL MODULAR DE 24 PUERTOS MARCA PANDUIT NUMERO DE PARTE CPP 24 WBLY | PZA | 2
IT-11 | SUMINISTRO Y COLOCACION DE ORGANIZADOR HORIZONTAL DOBLE MARCA PANDUIT NUMERO DE PARTE WMPIE | PZA | 1
IT-13 | SUMINISTRO Y COLOCACION DE BARRA DE CONTACTOS POLARIZADOS PARA RACK CON 10 ESPACIOS DE RECEPTACULOS DE 20 A INCLUYE: MATERIALES, MANO DE OBRA, HERRAMIENTA Y EQUIPO. | PZA | 1
VYD-01 | SUMINISTRO Y COLOCACION DE PATCH CORD 6 COLOR AMARILLO DE 3 PIES MARCA PANDUIT NUMERO DE PARTE UTPSP3YL | PZAS | 12
VYD-02 | SUMINISTRO Y COLOCACION DE SWITCH DE 24 PUERTOS -10/100/1000 MARCA CISCO NUMERO DE PARTE SG112 | PZAS | 1
PISOS
11.005 | FIRME DE CONCRETO SIMPLE F'C= 150 KG/CM2, T.M.A. 3/4 , 10 CMS. DE ESPESOR, TERMINADO A PLANA DE MADERA PARA RECIBIR PISO CERAMICO. INCLUYE: FORMACION DE JUNTAS DE EXPANSION EN FIRME DE 16 MM DE ANCHO Y PROFUNDIDAD EN TODO EL ESPESOR DEL FIRME, RELLENO DE LA JUNTA CON CELOTEX DE 2/3 DE LA ALTURA TOTAL, CON FONDO DE JUNTA DE ESPUMA DE POLIETILENO DE BAJA DENSIDAD MARCA SIKA ROD 1/4" Y RELLENO CON SELLADOR DE POLIURETANO AUTONIVELANTE MARCA SIKA FLEX 1-c SL, FORMACION DE JUNTAS DE CONTRACCION EN FIRME DE 6 MM DE ANCHO Y 3 CM DE PROFUNDIDAD CON FONDO DE JUNTA DE ESPUMA DE POLIETILENO DE BAJA DENSIDAD MARCA SIKA ROD 1/4" Y RELLENO CON SELLADOR DE POLIURETANO AUTONIVELANTE MARCA SIKA FLEX 1-c SL, CORTES, NIVELADO, AEMADO, COLADO, CURADO, MATERIALES, MANO DE OBRA, HERRAMEINATA Y EQUIPO. | M2 | 169.14
11.1 | PISO COLECCION CASSAL MODELO: BOUTIQUE COLOR: CEMENTO FORMATO 60X60 ASENTADO CON ADHESIVO PORCELANICO ANTIDESLIZABLE Y SEPARACIÓN MAXIMA DE 2 MM, CON BOQUILLA SIN ARENA, A CUALQUIER ALTURA. INCLUYE: CORTES, TRAZOS, NIVELACION, ALINEACION, DESPERDICIO, RESANES, BOQUILLAS, MATERIAL, MANO DE OBRA, EQUIPO, ASI COMO RETIRO DE SOBRANTES, MATERIALES, MANO DE OBRA, HERRAMIENTA Y EQUIPO. | M2 | 283.06
SUMA DE ESTA HOJA
ACUMULADO HASTA ESTA HOJA
NOMBRE DE LA EMPRESA O PERSONA FÍSICA NOMBRE Y FIRMA DEL REPRESENTANTE LEGAL
RECUBRIMIENTOS
12.015 | APLANADO DE YESO EN MUROS MUESTREADO A PLOMO Y REGLA CON ESPESOR PROMEDIO DE 1.5 CMS ACABADO ESPEJO, A CUALQUIER ALTURA, INCLUYE: PICADO DE ELEMENTOS DE CONCRETO, BOQUILLAS, FILETES, MUESTRAS, ACARREOS Y ELEVACIONES DE MATERIALES DENTRO DE LA OBRA HASTA EL LUGAR DE SU UTILIZACION, ANDAMIOS, MATERIALES, MANO DE OBRA, HERRAMIENTA Y EQUIPO. | M2 | 173.5
EXTERIOR
1.01 | LIMPIEZA, TRAZO Y NIVELACION DEL TERRENO MEDIANTE BIGRADA TOPOGRAFICA, PARA DESPLANTE DE ESTRUCTURAS, ESTABLECIENDO EJES AUXILIARES, PASOS Y REFERENCIAS EN AREA DE CONSTRUCCIÓN, UTILIZANDO MOJONERAS DE CONCRETO Y PUENTES DE MADERA. INCLUYE: MATERIALES, MANO DE OBRA, HERRAMIENTA Y EQUIPO. | M2 | 28.52
CORT1 | CORTE EN PISO DE CONCRETO CON DISCO A UNA PROFUNDIDAD DE 5 CMS. INCLUYE: EQUIPO, MATERIALES MENORES, HERRAMIENTA Y MANO DE OBRA. | ML | 30
DEMPI | DEMOLICION DE PISO DE CONCRETO DE 12 CMS DE ESPESOR ARMADO CON MALLA, INCLUYE: HERRAMIENTA Y MANO DE OBRA. | M3 | 4
01106-A | EXCAVACION A MANO EN MAT.TIPO "B" DE 0.00 A 1.50 M. DE PROF. SECCION OBLIGADA, INCLUYE AFINE DE TALUDES Y FONDO Y ACARREO DE MATERIAL NO UTIL FUERA DE LA OBRA, CONSIDERANDO UNA HOLGURA MÁXIMA DE 15 CM. POR LADO PARA ELEMENTOS DE CONCRETO, Y 5 CM. POR LADO PARA ELEMENTOS DE MAMPOSTERÍA, LA CUAL SE VERIFICARÁ EN LA OBRA. | M3 | 3.36
2003 | PLANTILLA DE CONCRETO HECHO EN OBRA F'c=100 KG/CM2 6 CM DE ESPESOR T.M.A. 1 1/2", INCLUYE: HERRAMIENTA Y MANO DE OBRA. | M2 | 4
PR05 | CIMBRA DE CONTACTO EN ZAPATAS, CON MADERA DE PINO DE 3/4", ACABADO COMUN, INCLUYE: CIMBRADO, DESCIMBRADO, LIMPIEZA, ACARREOS, HERRAMIENTA Y MANO DE OBRA | M2 | 4.8
SUMA DE ESTA HOJA
ACUMULADO HASTA ESTA HOJA
NOMBRE DE LA EMPRESA O PERSONA FÍSICA NOMBRE Y FIRMA DEL REPRESENTANTE LEGAL
2013 | ACERO DE REFUERZO DIÁMETRO # 3 (3/8") F Y=4200 KG/CM2, EN CIMENTACION. INCLUYE SUMINISTRO, HABILITADO, ARMADO, TRASLAPES, SILLETAS, ESCUADRAS, ALAMBRE RECOCIDO, GANCHOS Y DESPERDICIOS, ACARREOS, CARGAS, DESCARGAS, A CUALQUIER NIVEL Y GRADO DE DIFICULTAD, MATERIALES, MANO DE OBRA, HERRAMIENTA Y EQUIPO. P.U.O.T. | KG | 60
MR01 | MURETE DE ENRASE EN CIMENTACION DE BLOCK HUECO 20x20x40 CM. EN 2O CM. RELLENO CON CONCRETO F'c=100 KG/CM2 T.M.A. 1 1/2" ASENTADO CON MORTERO COMERCIAL-ARENA 1:4 CON REFUERZO DE VARILLA # 3 A CADA 2 HUECOS, Y UNA HORIZONTAL A CADA 3 HILADAS. | M2 | 0
ATAL19 | CONCRETO HECHO EN OBRA F'C=250 KG/CM2 T.M.A. 1 1/2", INCLUYE: BOMBEO, COLADO, VIBRADO Y CURADO, HERRAMIENTA Y MANO DE OBRA. | M3 | 1.2
MO01 | MURO A BASE DE TABIQUE ROJO RECOCIDO DE 7X14X28 CMS., 14 CM. DE ESPESOR ASENTADO CON MORTERO COMERCIAL-ARENA 1:4 A UNA ALTURA DE 3 A 7 MTS. | M2 | 8
CASK2 | CADENA Y/O CASTILLO DE CONCRETO DE 15X20 CON F'C=150 KG/CM2 ARMADO C/4 VAR. #3 Y ESTRIBOS #2 @ 20 CMS. T.M.A. 3/4" A UNA ALTURA DE 3 A 7 MTS. INCLUYE: CIMBRA COMUN, DESCIMBRADO, COLADO, VIBRADO, CURADO Y CRUCES DE VARILLA. | ML | 17.6
00.300.04OE | PISO PARA RAMPA DE CONCRETO f'c=150 KG/CM2 DE 12 CMS. DE ESPESOR, REFORZADA CON MALLA ELECTROSOLDADA 6X6-10/10, INCLUYE: PASAJUNTAS DE VARILLA LISA DE 1/2" DE 60 CMS. @ 50 CMS., JUNTAS DE CONSTRUCCION DE 1/4" DE ANCHO Y 3 CMS. DE PROFUNDIDAD, CON FONDO SIKA ROD 1/4" RELLENADAS CON SELLADOR SIKA FLEX 1-c SL, CIMBRA EN FRONTERAS, CIMBRADO, ARMADO, COLADO, CURADO, MATERIALES, MANO DE OBRA, HERRAMIENTA Y EQUIPO. | M2 | 2
SUMA DE ESTA HOJA
ACUMULADO HASTA ESTA HOJA
NOMBRE DE LA EMPRESA O PERSONA FÍSICA NOMBRE Y FIRMA DEL REPRESENTANTE LEGAL
00.300.10.OE | PISO DE CONCRETO f'c=150 KG/CM2 DE 12 CMS. DE ESPESOR, MODULADO EN CUADROS DE 2.80X3.00 MTS., REFORZADA CON MALLA ELECTROSOLDADA 6X6-10/10, ACABADO OXIDADO, INCLUYE: PASAJUNTAS DE REDONDO LISO DE 1/2" DE 60 CMS. @ 50 CMS. JUNTAS DE CONSTRUCCION DE 1/4" DE ANCHO Y 3 CMS. DE PROFUNDIDAD, CON FONDO SIKA ROD 1/4" RELLENADAS CON SELLADOR SIKA FLEX 1-c SL, CIMBRA EN FRONTERAS, CIMBRADO, ARMADO, COLADO, CURADO, MATERIALES, MANO DE OBRA, HERRAMIENTA Y EQUIPO. | M2 | 23.52
ESTACIONAMIENTO
1101 | TRAZO Y NIVELACION DEL TERRENO PLANO POR MEDIOS MANUALES, PARA DESPLANTE DE ESTRUCTURAS, ESTABLECIENDO EJES AUXILIARES, PASOS Y REFERENCIAS. EN AREA DE CONSTRUCCIÓN. | M2 | 145.2
DESO-1 | DESPALME DE TERRENO NATURAL EN UNA CAPA DE 20 CM DE ESPESOR, EN ISLETAS EXISTENTES POR MEDIOS MANUALES; INCLUYE: CARGA Y ACARREOS DE LOS MATERIALES FUERA DE LA OBRA, MANO DE OBRA, HERRAMIENTAS POR UNIDAD DE OBRA TERMINADA. | M3 | 30
EXC | EXCAVACION CON MAQUINARIA EN MATERIAL B, INCLUYE: MANO DE OBRA, EQUIPO, HERRAMIENTAS, CARGA Y ACARREO DEL MATERIAL PRODUCTO DE EXCAVACION FUERA DE LA OBRA AL SITIO DESIGNADO POR EL CONTRATISTA, PUOT. | M3 | 43.56
TERR -1 | COMPACTACION DEL TERRENO NATURAL AL 95% DE SU PVSM, INCLUYE: EQUIPO, MANO DE OBRA Y HERRAMIENTAS, PUOT. | M3 | 145.2
1120 | RELLENO CON MATERIAL DE BANCO TRAIDO FUERA DE LA OBRA, COMPACTADO Y NIVELADO CON MÁQUINA EN CAPAS DE 20 cm, INCLUYE: ACARREO DENTRO DE LA OBRA. INCLUYE PRUEBAS DE LABORATORIO | M3 | 87.12
PISO
ALB-01 | GUARNICIÓN DE CONCRETO PREMEZCLADO DE CONCRETO DE F´C= 200 KG/CM2 T.M.A. 19 MM. DE SECCION TRAPECIAL ( SEGUN PROYECTO), INCLUYE: EXCAVACIÓN, RELLENO, SUMINISTRO DE LOS MATERIALES, CIMBRA, ACARREOS DE LOS MATERIALES DENTRO Y FUERA DE LA OBRA, DESCIMBRA Y MANO DE OBRA. | ML | 90
SUMA DE ESTA HOJA
ACUMULADO HASTA ESTA HOJA
NOMBRE DE LA EMPRESA O PERSONA FÍSICA NOMBRE Y FIRMA DEL REPRESENTANTE LEGAL
PIS .1 | PISO DE CONCRETO PREMEZCLADO BOMBEABLE DE 15 CMS DE ESPESOR ARMADO CON MALLA ELECTROSOLDADA 66/10-10 CON UNA RESISTENCIA DE CON UNA F"c =250 KG /CM2 INCLUYE COLADO EN CUADROS DE 3 X3 MTS CON JUNTA DE DILATACION | M2 | 145.5
ACCESO PEATONAL
1101 | TRAZO Y NIVELACION DEL TERRENO PLANO POR MEDIOS MANUALES, PARA DESPLANTE DE ESTRUCTURAS, ESTABLECIENDO EJES AUXILIARES, PASOS Y REFERENCIAS. EN AREA DE CONSTRUCCIÓN | M2 | 84
DESO-1 | DESPALME DE TERRENO NATURAL EN UNA CAPA DE 20 CM DE ESPESOR, EN ISLETAS EXISTENTES POR MEDIOS MANUALES; INCLUYE: CARGA Y ACARREOS DE LOS MATERIALES FUERA DE LA OBRA, MANO DE OBRA, HERRAMIENTAS POR UNIDAD DE OBRA TERMINADA. | M3 | 16.8
EXC | EXCAVACION CON MAQUINARIA EN MATERIAL B, INCLUYE: MANO DE OBRA, EQUIPO, HERRAMIENTAS, CARGA Y ACARREO DEL MATERIAL PRODUCTO DE EXCAVACION FUERA DE LA OBRA AL SITIO DESIGNADO POR EL CONTRATISTA, PUOT. | M3 | 25.2
1120-1 | CAPA DE BASE HIDRAULICA GRANULAR CON UN ESPESOR DE 25 CM. COMPACTADA AL 95% PRUEBA PROCTOR. | M3 | 25.3
PISO
ALB-01 | GUARNICIÓN DE CONCRETO PREMEZCLADO DE CONCRETO DE F´C= 200 KG/CM2 T.M.A. 19 MM. DE SECCION TRAPECIAL ( SEGUN PROYECTO), INCLUYE: EXCAVACIÓN, RELLENO, SUMINISTRO DE LOS MATERIALES, CIMBRA, ACARREOS DE LOS MATERIALES DENTRO Y FUERA DE LA OBRA, DESCIMBRA Y MANO DE OBRA. | ML | 4.85
PIS-B | CONCRETO ESTAMPADO CON COLOR INTEGRADO f'c=150 kg/cm2, 10 CMS. DE ESPESOR DISEÑO DE MOLDE: 8''X8'' ROYAL TILE, AGREGADO MAXIMO 3/4, REFORZADO CON MALLA ELECTROSOLDADA 6X6/10-10 | M2 | 7
SUMA DE ESTA HOJA
ACUMULADO HASTA ESTA HOJA
NOMBRE DE LA EMPRESA O PERSONA FÍSICA NOMBRE Y FIRMA DEL REPRESENTANTE LEGAL
DRENAJE
DRE-00 | FABRICACION DE POZO DE VISITA COMUN DE SECCION CONOIDAL DE 1.00 MTS. DE DIAMETRO INTERIOR INFERIOR, 0.60 MTS. DE DIAMETRO INTERIOR SUPERIOR Y 2.10 MTS. DE PROFUNDIDAD, CONFORMADO POR DESPLANTE DE PEDACERIA DE PIEDRA APISONADA Y JUNTEADA CON MORTERO CEMENTO-ARENA, PLANTILLA DE CONCRETO F'C=100 KG/CM2, Y PAREDES DE 30 CMS. DE ESPESOR HECHAS A BASE DE TABIQUE DE BARRO RECOCIDO ASENTADO CON MORTERO CEMENTO-ARENA CON APLANADO Y ACABADO PULIDO INTERIOR. INCLUYE EXCAVACION, COMPACTACION DE FONDO DE CEPA, RECIBIR, AFIANZAR Y SELLAR TUBERIAS DE ENTRADA Y SALIDA DE DRENAJE, CHAFLANES INTERIORES, RELLENO, ACARREOS, CARGA Y RETIRO DE MATERIAL SOBRANTE PRODUCTO DE EXCAVACION, MATERIALES, MANO DE OBRA, HERRAMIENTA Y EQUIPO. | PZA | 2
DRE-01 | SUMINISTRO Y TENDIDO DE TUBO SANITARIO DE P.V.C ( ANGLER ) 1 CAMPANA DE NORMA 150 MM DE 6" DE DIAMETRO; INCLUYE TRAZO, NIVELACION, CAMA DE ARENA, ENCOFRADO CON CONCRETO POBRE, CONEXIONES MATERIALES Y MANO DE OBRA | ML | 21
AREA VERDE
AV-01 | REUBICACION DE JUEGOS INFANTILES | PZA | 4
AV-02 | SUMINISTRO Y TENDIDO DE GRAVILLA DE 1/4 DECORATIVA. | M3 | 32.23
SUMA DE ESTA HOJA
ACUMULADO HASTA ESTA HOJA
IVA
T O T A L
NOMBRE DE LA EMPRESA O PERSONA FÍSICA NOMBRE Y FIRMA DEL REPRESENTANTE LEGAL
SUMA DE ESTA HOJA
ACUMULADO HASTA ESTA HOJA
NOMBRE DE LA EMPRESA O PERSONA FÍSICA NOMBRE Y FIRMA DEL REPRESENTANTE LEGAL

## RESUMEN
LOCALIDAD: EL SALTO PUEBLO NUEVO
MUNICIPIO: EL SALTO PUEBLO NUEVO, DGO.
OBRA: ADAPTACION Y AMPLIACION DEL CENTRO DE REHABILITACION Y EDUCACION ESPECIAL EL SALTO, PUEBLO NUEVO, DGO. SEGUNDA ETAPA
CLAVE | CONCEPTO | UNID. | CANT. | P.UNIT. | IMPORTE
RESUMEN
ADAPTACION Y AMPLIACION DEL CENTRO DE REHABILITACION Y EDUCACION ESPECIAL EL SALTO, PUEBLO NUEVO, DGO.
TRABAJOS PREELIMINARES
BARDA
BARDA PERIMETRAL
CANCELERIA, HERRERIA Y CARPINTERIA
INSTALACION HIDRAULICA Y SANITARIA
EQUIPOS
INSTALACION DE GAS
INSTALACION ELECTRICA
VOZ Y DATOS
PISOS
RECUBRIMIENTOS
EXTERIOR
ESTACIONAMIENTO
PISO
ACCESO PEATONAL
PISO
DRENAJE
AREA VERDE
SUMA DE ESTA HOJA
ACUMULADO HASTA ESTA HOJA
IVA
T O T A L
NOMBRE DE LA EMPRESA O PERSONA FÍSICA NOMBRE Y FIRMA DEL REPRESENTANTE LEGAL
SUMA DE ESTA HOJA
ACUMULADO HASTA ESTA HOJA
NOMBRE DE LA EMPRESA O PERSONA FÍSICA NOMBRE Y FIRMA DEL REPRESENTANTE LEGAL