## FORMA E-7
CATALOGO DE CONCEPTOS Y CANTIDADES DE OBRA
FECHA DE ELABORACION
CONCURSO No:
ESTADO
OBRA: | PAVIMENTACION A BASE DE CONCRETO ASFALTICO EN CALLE EGLANTINAS EN LA COLONIA BRITINGHAM (2A ETAPA), MUNICIPIO DE GOMEZ PALACIO, DGO.
INCISO | DESCRIPCION | UNIDAD | CANTIDAD DE OBRA | PRECIO UNITARIO |  | IMPORTE
|  |  |  | CON LETRA | CON NUMERO
P A V I M E N T O S
N-CSV.CAR-3.02.006/20 | FRESADO DE LA SUPERIFCIE DE RODADURA EN PAVIMENTOS ASFALTICOS
a).- | FRESADO DEL PAVIMENTO EXISTENTE EN ESPESORES VARIABLES, INCLUYE: ACAMELLONAMIOENTO DEL MATERIAL, CARGA ACARREO Y DESCARGA AL SITIO DONDE INDIQUE LA SUPERVISION, LIMPIEZA, MANO DE OBRA Y TODO LO NECESARIO PARA SU CORRECTA EJECUCION, POR UNIDAD DE OBRA TERMINADA (P.U.O.T) | M3 | 114.48
N-CTR-CAR-1.04.006/20 | CARPETA ASFÁLTICA CON MEZCLA EN CALIENTE
a).- | CARPETA ASFALTICA CON MEZCLA EN CALIENTE DE 5 CMS DE ESPESOR; DE GRANULOMETRÍA DENSA, CON MATERIALES PROCEDENTES DE BANCOS QUE ELIJA EL CONTRATISTA, COMPACTADA AL 95% MARSHALL POR UNIDAD DE OBRA TERMINADA. INCLUYE: ACARREOS, PREPARACION DE LA MEZCLA ASFALTICA, RIEGO DE LIGA, CEMENTO ASFALTICO, SU FLETE CONFORME LO INDICADO EN EL PROYECTO, Y TODO LO NECESARIO PARA SU CORRECTA APLICACION (P.U.O.T.) | M3 | 114.48
N-CSV-CAR-2.02.003/16 | BACHEO SUPERFICIAL AISLADO
a).- | BACHEO SUPERFICIAL AISLADO CON MEZCLA ASFÁLTICA EN CALIENTE, INCLUYE: SUMIISTRO DE MEZCLA ASFÁLTCA EN CALIENTE,ACARREO, LIMPIEZA, LIGA PARA CARPETA A RAZON DE 1.1 LT/M2, COMPACTACIÓN, LIMPIEZA DEL ÁREA Y TODO LO NECESARIA PARA SU CORRECTA APLICACIÓN (P.U.O.T.) | M3 | 1.5
PARCIAL
| NOMBRE DE LA EMPRESA O PERSONA FISICA |  |  | NOMBRE Y CARGO DEL SIGNATARIO
SEÑALAMIENTO Y DISPOSITIVOS DE SEGURIDAD (N-CTR-CAR-1.07)
N-CTR-CAR-1.07.001/00 | MARCAS EN EL PAVIMENTO
a).- | RAYA SEPARADORA DE SENTIDOS DE CIRCULACION
b).- | RAYA CONTINUA (BLANCA Y AMBAR) | M.L. | 1101.45
c).- | SUMINISTRO Y APLICACIÓN DE RAYAS SOBRE EL PAVIMENTO CON PINTURA TRAFICO PARA PASOS PEATONALES DE 40 CENTIMETROS DE ANCHO P.U.O.T. | ML | 140
N-CTR-CAR-1.07.002/00 | MARCAS EN GUARNICIONES
a).- | SUMINISTRO Y APLICACIÓN DE PINTURA HULE CLORADO ALKIDALICA COLOR AMARILLO O BLANCA TRAFICO EN GUARNICIONES, INCLUYE: LIMPIEZA Y PREPARACION DE LA SUPERFICIE, MANO DE OBRA Y HERRAMIENTA, POR UNIDAD DE OBRA TERMINADA. P.U.O.T. | M2 | 291.75
N-CTR-CAR-1.07.005/00 | SEÑALES VERTICALES BAJAS
a).- | SEÑALES PREVENTIVAS
1).- | SP-6, SP-7, SP-8, SP-9. SP-10, SP-23 Y SP-34 ( 86 * 86 ) | PZA | 5
b).- | SEÑALES RESTRICTIVAS
1).- | SR-6 Y SR-9 ( 86 * 86 ) | PZA | 8
PARCIAL
| NOMBRE DE LA EMPRESA O PERSONA FISICA |  |  | NOMBRE Y CARGO DEL SIGNATARIO
S E M A F O R I Z A C I O N
SEM 1 | CONTROLADOR ELECTRONICO PARA TRAFICO, MODELO CE-VS-08 INCLUYE UN MODULO DE AJUSTE DE SINCRONIA POR MEDIO DE SISTEMA DE POSICIONAMIENTO GLOBAL (GPS) MODALIDAD DE OPERACIÓN EN "DESTELLO VERDE Y/O ROJO" INCLUYE, GABINETE. (NO INCLUYE ENERGIZACION) P.U.O.T. | PZA | 1
SEM 2 | SEMAFORO DE POLICARBONATO DE ALTO IMPACTO DE TRES LUCES DE 30 CM. DE DIAMETRO ROJO-AMBAR-VERDE DE LEDS (COLOR NEGRO) PARA INSTALACION EN LA ESTRUCTURA , SEGUN PROYECTO, INCLUYE: VISERA TIPO TUNEL, SOPORTE, HERRAJES. P.U.O.T. | PZA | 4
SEM 3 | SUMINISTRO, COLOCACION, TENDIDO Y CONEXIÓN DE CABLE DE SEÑAL PARA SEMÁFORO, FORRO EXTERIOR E INTERIOR, 5 HILOS CAL. 14, P. U. O. T. | ML | 64.9
SEM 4 | CANALIZACION CON POLIDUCTO PAD DE 75 MM INCLUYE EXCAVACION, RELLENO COMPACTO, P.U.O.T. | ML | 50.9
SEM 5 | SUMINISTRO Y COLOCACION DE REGISTRO 24 X 40 CM. CON TAPA DE CONCRETO POLIMERICO A BASE DE ARO Y TAPA DE CONCRETO POLIMERICO, CUERPO DE PVC, ALTA RESISTENCIA A LA CORROSION, HUMEDAD DE INTERPERISMO INCLUYE: EXCAVACION, RELLENO, Y COMPACTADO CON PRODUCTO DE EXCAVACION, RETIRO DE ESCOMBRO. P.U.O.T. | PZA | 4
SEM 6 | POSTE PEDESTAL PARA SEMAFORO VEHICULAR. CONICO CIRCULAR LISO DE UNA SOLA PIEZA, SIN UNIONES LONGITUDINALES ELABORADO EN ACERO ALTA RESISTENCIA A 1011 DE 55 KSI CAL. 12 CON UNA ALTURA DE 3.50 O 3.50M. 3° DE PUNTA X 4.60" DE BASE, PLACA BASE DE 10" X 10" X 5/8". SOLDADO CON PROCESO M.I.G. Y ACABADO GALVANIZADO POR INMERSION EN CALIENTE NORMA ASTM-123. P.U.O.T. | PZA | 4
PARCIAL
| NOMBRE DE LA EMPRESA O PERSONA FISICA |  |  | NOMBRE Y CARGO DEL SIGNATARIO
N-CTR-CAR-1.07.004.02 | VIALETAS Y BOTONES
a).- | SUMINISTRO Y COLOCACION DE BOYA METALICA CON RETROREFLEJANTE COLOR AMARILLO P.U.O.T. | PZA | 363
SEM 7 | SUMINISTRO E INSTALACION DE ACOMETIDA DE 127 VOLTS, INCLUYE: MUFA, TUBO CONDUIT, ABRAZADERA Y CABLE NEUTRAL UNO MAS UNO CAL 6, HERRAMIENTA, EQUIPO Y MANO DE OBRA. (INCLUYE ENERGIZACION) P.U.O.T. | PZA | 1
N-CTR-CAR-1.02.013/00 | DEMOLICIONES Y DESMANTELAMIENTOS
a).- | DESMANTELAMIENTO DE BOYAS EXISTENTES, INCLUYE TRASLADO DONDE LO UBIQUE SUPERVISION P.U.O.T. | PZA | 172
SEM 8 | CONSTRUCCION DE BASE PARA DE CONCRETO PARA SEMAFORIZACION SEGÚN PLANO DE MEDIDAS 0.30 X 0.30 X 0.80 CON ANCLAS DE VARILLA ROSCADA DE 3/4" DE DIAM. Y ESTRIBOS DE VARILLA CORRUGADA DE 1/2" A 25 CMS, COLADA DE CONCRETO F'C= 200 KG/CM2 INCLUYE: CIMBRADO, VIBRADO Y NIVELADO, ASI COMO LA LIMPIEZA TOTAL DEL AREA DE TRABAJO. P.U.O.T. | PZA | 4
PARCIAL
| NOMBRE DE LA EMPRESA O PERSONA FISICA |  |  | NOMBRE Y CARGO DEL SIGNATARIO

## FORMA E-6
PROGRAMA GENERAL DE OBRA
(Cantidades de Trabajo)
FECHA DE ELABORACION
CONCURSO No:
ESTADO
OBRA: | [5 empty] | F.I. PROG. |  | F.T. PROG.
[6 empty] | F.I. REAL. |  | F.T. REAL.
INCISO | DESCRIPCION | UNIDAD | CANTIDAD DE OBRA | M E S / A Ñ O
| NOMBRE DE LA EMPRESA O PERSONA FISICA |  |  |  | NOMBRE Y CARGO DEL SIGNATARIO
| NOMBRE DE LA EMPRESA O PERSONA FISICA |  |  |  | NOMBRE Y CARGO DEL SIGNATARIO
| NOMBRE DE LA EMPRESA O PERSONA FISICA |  |  |  | NOMBRE Y CARGO DEL SIGNATARIO
| NOMBRE DE LA EMPRESA O PERSONA FISICA |  |  |  | NOMBRE Y CARGO DEL SIGNATARIO
| NOMBRE DE LA EMPRESA O PERSONA FISICA |  |  |  | NOMBRE Y CARGO DEL SIGNATARIO
| NOMBRE DE LA EMPRESA O PERSONA FISICA |  |  |  | NOMBRE Y CARGO DEL SIGNATARIO
| NOMBRE DE LA EMPRESA O PERSONA FISICA |  |  |  | NOMBRE Y CARGO DEL SIGNATARIO
| NOMBRE DE LA EMPRESA O PERSONA FISICA |  |  |  | NOMBRE Y CARGO DEL SIGNATARIO
| NOMBRE DE LA EMPRESA O PERSONA FISICA |  |  |  | NOMBRE Y CARGO DEL SIGNATARIO
| NOMBRE DE LA EMPRESA O PERSONA FISICA |  |  |  | NOMBRE Y CARGO DEL SIGNATARIO
| NOMBRE DE LA EMPRESA O PERSONA FISICA |  |  |  | NOMBRE Y CARGO DEL SIGNATARIO
| NOMBRE DE LA EMPRESA O PERSONA FISICA |  |  |  | NOMBRE Y CARGO DEL SIGNATARIO
| NOMBRE DE LA EMPRESA O PERSONA FISICA |  |  |  | NOMBRE Y CARGO DEL SIGNATARIO
| NOMBRE DE LA EMPRESA O PERSONA FISICA |  |  |  | NOMBRE Y CARGO DEL SIGNATARIO
| NOMBRE DE LA EMPRESA O PERSONA FISICA |  |  |  | NOMBRE Y CARGO DEL SIGNATARIO
| NOMBRE DE LA EMPRESA O PERSONA FISICA |  |  |  | NOMBRE Y CARGO DEL SIGNATARIO
| NOMBRE DE LA EMPRESA O PERSONA FISICA |  |  |  | NOMBRE Y CARGO DEL SIGNATARIO
| NOMBRE DE LA EMPRESA O PERSONA FISICA |  |  |  | NOMBRE Y CARGO DEL SIGNATARIO
| NOMBRE DE LA EMPRESA O PERSONA FISICA |  |  |  | NOMBRE Y CARGO DEL SIGNATARIO
| NOMBRE DE LA EMPRESA O PERSONA FISICA |  |  |  | NOMBRE Y CARGO DEL SIGNATARIO

## FORMA E-6 (2)
PROGRAMA GENERAL DE OBRA
( Montos)
FECHA DE ELABORACION
CONCURSO No:
ESTADO
OBRA: | [5 empty] | F.I. PROG. |  | F.T. PROG.
[6 empty] | F.I. REAL. |  | F.T. REAL.
INCISO | DESCRIPCION | UNIDAD | CANTIDAD DE OBRA | M E S / A Ñ O |  |  |  |  | IMPORTE
SUMA
ACUMULADO
| NOMBRE DE LA EMPRESA O PERSONA FISICA |  |  |  | NOMBRE Y CARGO DEL SIGNATARIO
SUMA
ACUMULADO
| NOMBRE DE LA EMPRESA O PERSONA FISICA |  |  |  | NOMBRE Y CARGO DEL SIGNATARIO
SUMA
ACUMULADO
| NOMBRE DE LA EMPRESA O PERSONA FISICA |  |  |  | NOMBRE Y CARGO DEL SIGNATARIO
SUMA
ACUMULADO
| NOMBRE DE LA EMPRESA O PERSONA FISICA |  |  |  | NOMBRE Y CARGO DEL SIGNATARIO
SUMA
ACUMULADO
| NOMBRE DE LA EMPRESA O PERSONA FISICA |  |  |  | NOMBRE Y CARGO DEL SIGNATARIO
SUMA
ACUMULADO
| NOMBRE DE LA EMPRESA O PERSONA FISICA |  |  |  | NOMBRE Y CARGO DEL SIGNATARIO
SUMA
ACUMULADO
| NOMBRE DE LA EMPRESA O PERSONA FISICA |  |  |  | NOMBRE Y CARGO DEL SIGNATARIO
SUMA
ACUMULADO
| NOMBRE DE LA EMPRESA O PERSONA FISICA |  |  |  | NOMBRE Y CARGO DEL SIGNATARIO
SUMA
ACUMULADO
| NOMBRE DE LA EMPRESA O PERSONA FISICA |  |  |  | NOMBRE Y CARGO DEL SIGNATARIO
SUMA
ACUMULADO
| NOMBRE DE LA EMPRESA O PERSONA FISICA |  |  |  | NOMBRE Y CARGO DEL SIGNATARIO
SUMA
ACUMULADO
| NOMBRE DE LA EMPRESA O PERSONA FISICA |  |  |  | NOMBRE Y CARGO DEL SIGNATARIO
SUMA
ACUMULADO
| NOMBRE DE LA EMPRESA O PERSONA FISICA |  |  |  | NOMBRE Y CARGO DEL SIGNATARIO
SUMA
ACUMULADO
| NOMBRE DE LA EMPRESA O PERSONA FISICA |  |  |  | NOMBRE Y CARGO DEL SIGNATARIO
SUMA
ACUMULADO
| NOMBRE DE LA EMPRESA O PERSONA FISICA |  |  |  | NOMBRE Y CARGO DEL SIGNATARIO
SUMA
ACUMULADO
| NOMBRE DE LA EMPRESA O PERSONA FISICA |  |  |  | NOMBRE Y CARGO DEL SIGNATARIO
SUMA
ACUMULADO
| NOMBRE DE LA EMPRESA O PERSONA FISICA |  |  |  | NOMBRE Y CARGO DEL SIGNATARIO
SUMA
ACUMULADO
| NOMBRE DE LA EMPRESA O PERSONA FISICA |  |  |  | NOMBRE Y CARGO DEL SIGNATARIO
SUMA
ACUMULADO
| NOMBRE DE LA EMPRESA O PERSONA FISICA |  |  |  | NOMBRE Y CARGO DEL SIGNATARIO
SUMA
ACUMULADO
| NOMBRE DE LA EMPRESA O PERSONA FISICA |  |  |  | NOMBRE Y CARGO DEL SIGNATARIO