## CATALOGO
LOCALIDAD: SANTIAGO PAPASQUIARO
MUNICIPIO: SANTIAGO PAPASQUIARO, DGO.
OBRA: TRABAJOS COMPLEMENTARIOS EN VICE-FISCALIA SANTIAGO PAPASQUIARO (SEMEFO Y UNIDAD PERICIAL FORENSE) EN EL MUNICIPIO DE SANTIAGO PAPASQUIARO, DGO.
CLAVE | CONCEPTO | UNID. | CANT. | P.UNIT. | IMPORTE
TRABAJOS COMPLEMENTARIOS EN VICE-FISCALÍA SANTIAGO PAPASQUIARO (SEMEFO Y UNIDAD PERICIAL FORENSE)
EXTRACTORES
EAA-01 | SUMINISTRO Y COLOCACIÓN SALIDA DE CENTRO AISLADO PARA EXTRACTOR HELICOCENTRÍFUGO EN REGISTRO 4X4" CON TUBO P.D. GALV. 1/2", 2 CABLES THW DEL # 10 AWG MARCA VIAKON O CONDUMEX, Y 1 CABLE DE COBRE DESNUDO # 12 CUALQUIER MARCA, INCLUYE APAGADOR CON TAPA, CONECTORES, CINTAS DE AISLAR, SOPORTERÍA, SE RESPETARÁ CÓDIGO DE COLORES PARA IDENTIFICACIÓN DE CIRCUITOS Y FASES Y TODO LO NECESARIO PARA SU CORRECTA INSTALACIÓN. (DESARROLLO PROMEDIO DE 8 M). | SAL | 5
EAA-02 | SUMINISTRO Y COLOCACION DE DUCTO FLEXIBLE DE ALUMINIO 8"X25' SOBRE PLAFON MOD. FLO825, INCLUYE SOPORTERIA, FIJACION Y TODO LO NECESRIO PARA SU CORRECTA INSTALACION. | MTS | 40
EAA-03 | SUMINISTRO Y COLOCACION DE DIFUSOR REDONDO PARA TECHO DE 6" MOD. TFGX6, INCLUYE SOPORTERIA Y TODO LO NECESRIO PARA SU CORRECTA INSTALACION. | PZA | 5
EAA-04 | SUMINISTRO Y COLOCACIÓN DE REJILLA S&P INTERIOR MOD. REJ300 (240X240MM DIMENSIÓN EXTERIOR, 200X200MM PARTE PERFORADA), INCLUYE SOPORTARÍA DE SUJECIÓN Y TODO LO NECESARIO PARA SU CORRECTA INSTALACIÓN. | PZA | 12
EAA-05 | SUMINISTRO Y COLOCACIÓN DE EXTRACTOR HELICOCENTRIFUGO MCA. TD-SILENT MOD. TD500/150 SILENT, INCLUYE SOPORTARÍA DE SUJECIÓN Y TODO LO NECESARIO PARA SU CORRECTO FUNCIONAMIENTO. | PZA | 3
EAA-06 | SUMINISTRO Y COLOCACIÓN DE EXTRACTOR HELICOCENTRIFUGO MCA. TD-SILENT MOD. TD1300/250 SILENT, INCLUYE SOPORTARÍA DE SUJECIÓN Y TODO LO NECESARIO PARA SU CORRECTO FUNCIONAMIENTO. | PZA | 2
EAA-07 | SUMINISTRO Y COLOCACIÓN DE EXTRACTOR DE BAÑO MCA. TD-SILENT MOD. SILENT-200, 16 W, INCLUYE SOPORTARÍA DE SUJECIÓN, BRIDAS Y TODO LO NECESARIO PARA SU CORRECTO FUNCIONAMIENTO. | PZA | 8
SUMA DE ESTA HOJA
ACUMULADO HASTA ESTA HOJA
NOMBRE DE LA EMPRESA O PERSONA FÍSICA NOMBRE Y FIRMA DEL REPRESENTANTE LEGAL
EAA-08 | SUMINISTRO Y COLOCACION DE CORTINA DE SOBREPRESION MOD. PER-200W, INCLUYE SOPORTERIA Y TODO LO NECESARIO PARA SU CORRECTA INSTALACION. | PZA | 8
EAA-09 | SUMINISTRO Y COLOCACIÓN SALIDA DE CENTRO AISLADO PARA EXTRACTOR DE BAÑO EN REGISTRO 4X4" CON TUBO P.D. GALV. 1/2", 2 CABLES THW DEL # 12 AWG MARCA VIAKON O CONDUMEX, Y 1 CABLE DE COBRE DESNUDO # 12 CUALQUIER MARCA, INCLUYE APAGADOR CON TAPA, CONECTORES, CINTAS DE AISLAR, SOPORTERÍA, SE RESPETARÁ CÓDIGO DE COLORES PARA IDENTIFICACIÓN DE CIRCUITOS Y FASES Y TODO LO NECESARIO PARA SU CORRECTA INSTALACIÓN. (DESARROLLO PROMEDIO DE 8 M). | SAL | 8
AMPLIACION AL CUARTO DE MAQUINAS
TRABAJOS PREELIMINARES
PRE-01 | TRAZO Y NIVELACION DEL TERRENO PLANO POR MEDIOS MANUALES, PARA DESPLANTE DE ESTRUCTURAS, ESTABLECIENDO EJES AUXILIARES, PASOS Y REFERENCIAS. EN AREA DE CONSTRUCCIÓN. | M2 | 10.88
PRE-02 | LIMPIEZA DE TERRENO, INCLUYE DESHIERBE A MANO Y ACARREO FUERA DE LA OBRA DE MATERIAL NO ÚTIL. | M2 | 10.88
PRE-03 | SUMINISTRO Y RELLENO DE MATERIAL INERTE COMPACTADO CON EQUIPO MECANICO EN CAPAS DE 20 CM. DE ESPESOR AL 90% PROCTOR MODIFICADA. | M3 | 1.35
PRE-04 | EXCAVACION CON MAQUINARIA EN MATERIAL TIPO "B" DE 0.00 A 2.00 MTS. DE PROFUNDIDAD SECCIONADA OBLIGADA, INCLUYE AFINE DE TALUDES Y FONDO, CONSIDERANDO UNA HOLGURA MAXIMA DE 15 CM. POR LADO PARA ELEMENTOS DE CONCRETO, Y 5 CM. POR LADO PARA ELEMENTOS DE MAMPOSTERIA. | M3 | 4.19
PRE-05 | DEMOLICIÓN DE BANQUETA, CONCRETO SIMPLE SIN ARMAR, INCLUYE AFINE DE TERRENO, LIMPIEZA, RETIRO DE MATERIAL NO UTILIZABLE FUERA DE LA OBRA, MANO DE OBRA Y HERRAMIENTA. | M2 | 4.35
PRE-06 | DEMOLICIÓN DE RODAPIÉ SIN ARMAR, SECCIÓN 15-30-20, INCLUYE AFINE DE TERRENO, LIMPIEZA, RETIRO DE MATERIAL NO UTILIZABLE FUERA DE LA OBRA, MANO DE OBRA Y HERRAMIENTA. | ML | 5.35
SUMA DE ESTA HOJA
ACUMULADO HASTA ESTA HOJA
NOMBRE DE LA EMPRESA O PERSONA FÍSICA NOMBRE Y FIRMA DEL REPRESENTANTE LEGAL
PRE-07 | DEMOLICION MANUAL DE MURO DE TABIQUE DE 15 CMS DE ESPESOR, INCLUYE CARGA Y DESCARGA, ACARREO DE MATERIAL FUERA DE LA OBRA Y DE LA MANCHA URBANA, HERRAMIENTA, EQUIPO, MANO DE OBRA Y TODO LO NECESARIO PARA SU CORRECTA EJECUCION. | M2 | 3.75
PRE-08 | DESMONTAJE Y COLOCACION EN NUEVA UBICACIÓN DE CANCELERIA METALICA TIPO LOUVER 1.20 X 1.15 M, INCLUYE PREPARACIONES DE SUPERFICIE, CUIDADO DE MATERIAL, RETOQUE DE PINTURA ESMALTADA, MATERIAL PARA FIJACIÓN, MANO DE OBRA Y HERRAMIENTA. | PZA | 1
CIMENTACION
CIM-01 | PLANTILLA DE CONCRETO HECHO EN OBRA F'c=50 KG/CM2 8 CM DE ESPESOR T.M.A. 1 1/2" | M2 | 4.11
CIM-02 | CIMENTACION DE MAMPOSTERIA DE PIEDRA CUARTÓN (BRAZA) ASENTADA CON MORTERO CEMENTO-ARENA 1:4 | M3 | 2.84
CIM-03 | ANCLAJE DE CASTILLO A MAMPOSTERIA DE 30x60x60 CM. DE CONCRETO F'c=150 KG/CM2 ARMADO CON 4 VARILLA # 3 ESTRIBOS # 2 ACADA 20 CM. | ML | 4.2
CIM-04 | CADENA Y/O CASTILLO DE CONCRETO DE 14x20 CM. CON F'C=150 KG/CM2 ARMADO C/4 VAR. # 3 Y ESTRIBOS # 2 A CADA 20 CM. T.M.A. 1 1/2" INCLUYE CIMBRA COMÚN, DESCIMBRADO, COLADO, VIBRADO, CURADO, Y CRUCES DE VARILLA. | ML | 6.85
CIM-05 | IMPREMEABILIZACIÓN DALA DE DESPLANTE, A BASE ASFÁLTICA TRES CARAS, INCLUYE MANO DE OBRA, MATERIAL, HERRAMIENTA Y TODO LO NECESARIO PARA SU CORRECTA EJECUCIÓN. | ML | 6.65
CIM-06 | FIRME DE CONCRETO, ACABADO PULIDO MECÁNICO, F'C=150 KG/CM2 DE 10 CM DE ESPESOR T.M.A. 3/4" ARMADO CON MALLA ELECTROSOLDADA 6-6/10-10, INTEGRAL AL FIRME, REALIZADO CON SISTEMA MECÁNICO, AL TOQUE, UTILIZANDO AGUA, SEGÚN MUESTRA APROBADA, INCLUYE: MATERIALES NECESARIOS, ACARREOS AL PIE DE OBRA, MANIOBRAS, ELEVACIONES, PREPARACIÓN DE SUPERFICIE, MEZCLAS, NIVELADO, ACABADO, MERMAS, DESPERDICIOS, RETIRO DEL MATERIAL SOBRANTE, LIMPIEZAS DEL ÁREA DE TRABAJO Y TODO LO NECESARIO PARA SU CORRECTA EJECUCIÓN. | M2 | 9.87
SUMA DE ESTA HOJA
ACUMULADO HASTA ESTA HOJA
NOMBRE DE LA EMPRESA O PERSONA FÍSICA NOMBRE Y FIRMA DEL REPRESENTANTE LEGAL
ALBAÑILERIA
ALB-01 | MURO DE TABIQUE ROJO RECOCIDO 7x14x28 CM. EN 7 CM. DE ESP., ASENTADO CON MORTERO COMERCIAL- ARENA 1:4. | M2 | 3.45
ALB-02 | CADENA Y/O CASTILLO DE CONCRETO DE 14x14 CM. CON F'C=150 KG/CM2 T.M.A. 1 1/2" ARMADA C/VAR. # 3 Y ESTRIBOS # 2 A CADA 20 CM. INCLUYE CIMBRA COMÚN, DESCIMBRADO, COLADO, VIBRADO, CURADO, Y CRUCES DE VARILLA. | ML | 21.34
ALB-03 | CADENA Y/O CASTILLO DE CONCRETO DE 14x20 CM. CON F'C=150 KG/CM2 ARMADO C/4 VAR. # 3 Y ESTRIBOS # 2 A CADA 20 CM. T.M.A. 1 1/2" INCLUYE CIMBRA COMÚN, DESCIMBRADO, COLADO, VIBRADO, CURADO, Y CRUCES DE VARILLA. | ML | 6.77
LOSA
LOS-01 | CIMBRA PARA LOSAS Y TRABES DE 1er. NIVEL TIPO COMUN CON MADERA DE PINO DE 3a. INCLUYE HABILITADO, ARMADO, CIMBRADO Y DESCIMBRADO | M2 | 9.67
LOS-02 | ACERO DE REFUERZO EN LOSAS Y TRABES DE 1er. NIVEL CON VARILLA # 3 FY=4200 KG/CM2 INCL. SUM., HABILITADO, ARMADO, GANCHOS, DOBLECES, DESPERDICIOS, SILLETAS Y TRASLAPES. | KG | 122
LOS-03 | CONCRETO F'c=250 KG/CM2, T.M.A. 3/4" EN LOSAS HASTA 5.00 M. DE ALTURA, ELABORADO CON MAQUINA REVOLVEDORA INCLUYE: COLADO, BOMBEO, VIBRADO Y RIEGO CON AGUA DURANTE 7 DÍAS. | M3 | 1.19
AZOTEA
AZO-01 | CADENA Y/O CASTILLO DE CONCRETO DE 14x14 CM. CON F'C=150 KG/CM2 T.M.A. 1 1/2" ARMADA C/VAR. # 3 Y ESTRIBOS # 2 A CADA 20 CM. INCLUYE CIMBRA COMÚN, DESCIMBRADO, COLADO, VIBRADO, CURADO, Y CRUCES DE VARILLA. | ML | 4.54
AZO-02 | MURO DE TABIQUE ROJO RECOCIDO 7x14x28 CM. EN 7 CM. DE ESP., ASENTADO CON MORTERO COMERCIAL- ARENA 1:4. | M2 | 4.08
AZO-03 | RELLENO DE TEZONTLE EN AZOTEA, INCLUYE TENDIDO Y APISONADO | M3 | 0.96
AZO-04 | ENLADRILLADO EN AZOTEA CON TABIQUE ROJO RECOCIDO (TABLETA), ASENTADO CON MORTERO, CEMENTO-ARENA 1:6 INCL. ESCOBILLADO CON LECHADA DE CEMENTO GRIS. | M2 | 9.55
AZO-05 | CHAFLAN DE CONCRETO F'c=150 KG/CM2 T.M.A. 3/4" DE 10x10 CM. | ML | 13.7
SUMA DE ESTA HOJA
ACUMULADO HASTA ESTA HOJA
NOMBRE DE LA EMPRESA O PERSONA FÍSICA NOMBRE Y FIRMA DEL REPRESENTANTE LEGAL
AZO-06 | IMPERMEABILIZACIÓN APARENTE EN LOSAS DE CONCRETO SOBRE ENLADRILLADO A BASE DE MORTER PLAST SBS 3.5 MM. DE ESPESOR, CON GRAVILLA COLOR TERRACOTA SEGUN ESPECIFICACIÓN, INCLUYE APLICACION DE SELLO EMULTEX TAPAPORO Y UNA APLICACION DE ASFALTEX 500 APLIC. 3 AÑOS DE GARANTIA | M2 | 9.89
AZO-07 | SUMINISTRO Y COLOCACION DE TUBO DE PVC RD 32.5 DE 100 MM (4") DE DIAMETRO PARA BAJADA PLUVIAL, INCLUYE: CODO DE 4 X 90º, RANURADO EN MUROS DE TABIQUE, FIJACION, HERRAMIENTA Y MANO DE OBRA. | ML | 3.5
AZO-08 | SUMINISTRO Y COLOCACIÓN DE COLADERA HELVEX 444, INCLUYE: CHAROLA DE PLOMO DE 1.6 MM. X 100 X 100 CM., TELA DE GALLINERO CAL. 22, BOQUILLAS Y RESANES. | PZA | 1
ACABADOS
ACA-01 | APLANADO FINO EN MUROS Y PLAFONES CON MORTERO COMERCIAL-ARENA 1:4 CON ESPESOR PROM. DE 2 CM.. A PLOMO Y REGLA, ACABADO CON LLANA DE MADERA Y FLOTEADO CON ESPONJA APLICANDO VOLTEADOR EN REMATES, INCLUYE FILETES. | M2 | 32
ACA-02 | PINTURA VINIL-ACRILICA INTERIOR-EXTERIOR EN MUROS Y PLAFONES APLANADOS CON MEZCLA DE CEMENTO, TRABAJO TERMINADO COLOR BLANCO MODELO VINIMEX SATIN. 10 AÑOS DE GARANTIA | M2 | 57.34
CANCELERIA
CAN-01 | SUMINISTRO Y COLOCACIÓN DE PUERTA DOBLE METÁLICA TIPO LOUVER A BASE DE BASTIDOR CONFORMADO DE PTR 2”X”2 CAL. 12, TRAVESAÑO INTERMEDIO DE IGUAL PTR, LOUVER CONFORMADO POR LAMINA DE ACERO NEGRO CAL 20 CON UN DESARROLLO DE 7 CM Y SEPARACIÓN DE 4 CM, FONDO ANTICORROSIVO Y PINTURA ESMALTE A DOS MANOS. INCLUYE CERRADURA DE BARRA PHILLIPS, PICAPORTE INTERIOR, BISAGRAS, MATERIALES HERRAMIENTAS Y MANO DE OBRA. | M2 | 4.5
CAN-02 | SUMINISTRO Y COLOCACIÓN FIJO METÁLICO TIPO LOUVER A BASE DE BASTIDOR CONFORMADO DE PTR 2”X”2 CAL. 12, TRAVESAÑO INTERMEDIO DE IGUAL PTR, LOUVER CONFORMADO POR LAMINA DE ACERO NEGRO CAL 20 CON UN DESARROLLO DE 7 CM Y SEPARACIÓN DE 4 CM. INCLUYE FONDO ANTICORROSIVO Y PINTURA ESMALTE A DOS MANOS MATERIALES HERRAMIENTAS Y MANO DE OBRA. | M2 | 6.22
SUMA DE ESTA HOJA
ACUMULADO HASTA ESTA HOJA
NOMBRE DE LA EMPRESA O PERSONA FÍSICA NOMBRE Y FIRMA DEL REPRESENTANTE LEGAL
INSTALACIÓN ELÉCTRICA
IE-01 | BASE PARA PLANTA DE EMERGENCIA 2.15 M X 1.35 M CON CONCRETO F´C 250 KG/CM2 DE 25 CM DE ESPESOR ARMADO CON DOBLE PARRILLA DE #3@ 15CM AMBOS SENTIDOS, ACABADO PULIDO. INCLUYE CIMBRA, VIBRADO, MEMBRANA DE CURADO, MATERIAL NECESARIO Y HERRAMIENTA PARA SU CORRECTA EJECUACIÓN. | PZA | 1
IE-02 | TRINCHERA PARA PERIMETRO PLANTA DE EMERGENCIA, SECCION DE 6” ANCHO X 1” ALTO DE REJILLA TIPO IRVING. SECCION DE TRINCHERA 25 CM ANCHO X 15 CM ALTO, 7 CM PROMEDIO DE PARED Y PISO, A BASE DE CONCRETO F´C:150 KG/CM2, PENDIENTE EN PISO, CONTRAMACO DE ANGULO AHOGADO EN CONCRETO. | ML | 9.1
IE-03 | TENDIDO DE TUBO NEGRO CED-40, INCLUYE EXCAVACIONES, TENDIDO DE CAMA DE ARENA, ENCOFRADO, HERRAMIENTA Y TODO LO NECESARIO PARA SU CORRECTA COLOCAIÓN | ML | 6.15
IE-04 | REGISTRO DE 40X60X50 CM. DE TABIQUE ROJO RECOCIDO DE 14 CM DE ESPESOR JUNTEADO CON MORTERO CEMENTO MORTERO ARENA 1:5 TERMINADO APLANADO FINO, PISO DE CONCRETO F'C=150 KG/CM2, ACABADO PULIDO OCHAVADO CON PENDIENTE TAPA DE CONCRETO CON MARCO Y CONTRAMARCO DE METAL DE 3/16" X 1 1/4", CADENA PERIMETRAL DE CONCRETO DE 14 X 14 CM. ARMADA CON 4 VARILLAS # 3 Y ESTRIBOS # 2 A CADA 25 CM, INCLUYE CIMBRA APARTENTE, CURADO DE DALA Y TAPA DE CONCRETO, MANO DE OBRA Y HERRAMIENTA. | PZA | 1
IE-05. | SALIDA DE CENTRO AISLADO EN CAJA DE LAMINA CON TUBO CONDUIT Fo. GALV. DE P.D. COPLES,CONECTORES,CINTAS DE AISLAR, INCLUYE CABLEADO SEGÚN PROYECTO, SOPORTERIA, SE RESPETARÁ CODIGO DE COLORES PARA IDENTIFICACIÓN DE CIRCUITOS Y FASES, Y TODO LO NECESARIO PARA SU CORRECTA INSTALACION. | SAL | 1
ACABADOS
ACA-03 | BOQUILLA DE YESO EN MUROS COLUMNAS Y TRABES ARISTAS BOLEADAS 15 CM PROMEDIO | ML | 44
SUMA DE ESTA HOJA
ACUMULADO HASTA ESTA HOJA
NOMBRE DE LA EMPRESA O PERSONA FÍSICA NOMBRE Y FIRMA DEL REPRESENTANTE LEGAL
ACA-03-1 | BOQUILLA DE YESO EN VENTANAS, COLUMNAS Y TRABES SECCION DE 7 A 15 CMS. PLOMEADO, REGLEADO, MUESTREADO, 1.50 CM. DE ESPESOR PROMEDIO, MATERIAL, HERRAMIENTA Y MANO DE OBRA. | ML | 520
ACA-03-2 | BOQUILLA DE MEZCLA EN MUROS CON MORTERO COMERCIAL ARENA 1:5 SECCION DE 3 A 15 CMS. | ML | 260
ACA-04 | SUMINISTRO Y COLOCACIÓN DE DE ZOCLO 7.5X60 CMS, ASENTADO CON PEGAPISO MARCA DE PISO Y EMBOQUILLADO. INCLUYE MATERIAL, MANO DE OBRA, HERRAMIENTA Y TODO LO NECESARIO PARA SU CORRECTA COLOCACIÓN. | ML | 665
ACA-05 | APLANADO FINO EN MUROS Y PLAFONES CON MORTERO COMERCIAL-ARENA 1:4 CON ESPESOR PROM. DE 2 CM.. A PLOMO Y REGLA, ACABADO CON LLANA DE MADERA Y FLOTEADO CON ESPONJA APLICANDO VOLTEADOR EN REMATES, INCLUYE FILETES. (PRETIL INTERIOR) | M2 | 229.5
12007 | APLANADO DE YESO EN MURO A PLOMO Y NIVEL MORTERO YESO-AGUA CON ESPESOR PROMEDIO 1.5 CM. INCLUYE REMATES,FILETES, BOQUILLA, MATERIAL, HERRAMIENTA Y MANO DE OBRA. | M2 | 18.34
ACA-06 | SUMINISTRO E INSTALACION DE CAJILLO DE TABLAROCA A BASE DE CANALETA DE 63.5 MM Y UN PANEL DE YESO DE 12.7 MM DE ESPESOR EN UNA CARA, INCLUYE REDIMIX, PERFACINTA, MATERIALES, MANO DE OBRA, HERRAMIENTA, EQUIPO Y TODO LO NECESARIO PARA SU CORRECTA EJECUCION POR UNIDAD DE OBRA TERMINADA. | M2 | 19.5
ACA-07 | SUMINISTRO Y COLOCACIÓN DE VITROMURO DE 0.25 X 0.50 M. COLOR BLANCO mod. SPA WHITE ESMALTADO ASENTADO CON ADHESIVO BLANCO PREMIER ANTIDESLIZANTE, INCLUYE MATERIAL, MANO DE OBRA, DESPERDICIOS Y TODO LO NECESARIO PARA SU CORRECTA COLOCACIÓN. (AREA DE BAÑOS) | M2 | 205.55
ACA-08 | SARDINEL DE 11x11 CMS. DE CONCRETO F'C=150 KG/CM2 CON AGREGADO MAXIMO DE 19 MM. ARMADO CON 2 VARILLAS DEL No. 3 Y GRAPAS DEL No. 2 A CADA 25 CMS., ANCLADO A LOS MUROS EN LOS EXTREMOS Y RECUBIERTO CON VITROPISO SEGUN PROYECTO, INCLUYE CIMBRA, DESCIMBRA, ARMADO, COLADO, VIBRADO, MATERIALES, HERRAMIENTA Y MANO DE OBRA. | ML | 11
SUMA DE ESTA HOJA
ACUMULADO HASTA ESTA HOJA
NOMBRE DE LA EMPRESA O PERSONA FÍSICA NOMBRE Y FIRMA DEL REPRESENTANTE LEGAL
ACA-09 | BARANDAL DE HERRERÍA, CON ALTURA DE 0.90 M, A BASE DE PERFILES ACERO COMERCIAL, TUBO 2” CAL. 18, CABLE DE ACERO 5/16”, CONEXIONES NECESARIAS PARA CABLE, CON UNA MANO DE PRIMARIO ANTICORROSIVO Y ACABADO FINAL DE ESMALTE DOS MANOS, SEGÚN DISEÑO EN PLANOS O MUESTRA APROBADA, INCLUYE: MATERIALES NECESARIOS, FLETES, ACARREOS AL PIE DE OBRA, ELEVACIONES, MANIOBRAS, FABRICACIÓN, HABILITADO, PLACAS BASE, ANCLAS O SUJECIONES INDICADAS, COLOCACIÓN, AMACIZADO, AJUSTES, NIVELACIÓN, HERRAJES, DESPERDICIOS, RETIRO DE MATERIAL SOBRANTE, LIMPIEZA DEL ÁREA DE TRABAJO Y TODO LO NECESARIO PARA SU CORRECTA COLOCACIÓN. | ML | 11.2
ACA-02 | PINTURA VINIL-ACRILICA INTERIOR-EXTERIOR EN MUROS Y PLAFONES APLANADOS CON MEZCLA DE CEMENTO, TRABAJO TERMINADO COLOR BLANCO MODELO VINIMEX SATIN. 10 AÑOS DE GARANTIA | M2 | 1123.56
PIN-EPO | PINTURA ESMALTE EPOXICO ANTIBACTERIAL BASE AGUA LÍNEA B70WJ02/B60VJ02, MARCA SHERWIN WILLIAMS INTERIOR EN MUROS Y PLAFONES APLANADOS CON YESO FINO, TRABAJO TERMINADO COLOR BLANCO SEMI-BRILLANTE, INCLUYE SELLADOR ACRILICO LOXON PRIMER A24WM0300 DE SHERWIN WILLIAMS, MATERIAL, MANO DE OBRA Y TODO LO NECESARIO PARA SU CORRECTA APLICACIÓN | M2 | 197.98
SARI | SUMINISTRO Y COLOCACIÓN DE PISO SARI DE 55 X 55 CM. COLOR BLANCO ASENTADO CON ADHESIVO BLANCO PREMIER ANTIDESLIZANTE, INCLUYE MATERIAL, MANO DE OBRA, DESPERDICIOS Y TODO LO NECESARIO PARA SU CORRECTA COLOCACIÓN. | M2 | 10.87
PLF | SUMINISTRO Y COLOCACION DE FALSO PLAFON LISO A BASE DE PANEL DE YESO DE 12.7 MM DE ESPESOR, SOBRE BASTIDOR DE CANAL LISTON CAL. 26, CANALETA DE CARGA 22, ANGULO PERIMETRAL, SOPORTERIA CON ALAMBRE GALVANIZADO, IMPULSORES ROJOS Y CLAVOS UNIVERSALES HILTI A UNA ALTURA DE 2.80 A 4.80 MTS, TORNILLERIA S-1 Y FRAMER, PERFACINTA, REDIMIX, CON MADERA DE PINO DE 5/8” X 4” Y PERFIL DE 2” X 1” CAL. 18 PARA SUJECION DE CANCELERIA, TRAZO Y NIVELACION, ANDAMIOS, MATERIALES Y TODO LO NECESARIO PARA SU CORRECTA EJECUCIÓN. P.U.O.T. | M2 | 37.25
SUMA DE ESTA HOJA
ACUMULADO HASTA ESTA HOJA
NOMBRE DE LA EMPRESA O PERSONA FÍSICA NOMBRE Y FIRMA DEL REPRESENTANTE LEGAL
ROT | ROTULADO DE LOGO SEGÚN PROYECTO, INCLUYE TRAZO, PINTURA, ANDAMIOS HASTA 10 M DE ALTURA, HERRAMIENTA Y MANO DE OBRA ESPECIALIZADA. | PZA | 4
INSTALACIÓN SANITARIA
IS-01 | TRINCHERA SANITARIA DE 20 CMS DE REJILLA VISIBLE. DE ANCHO CON MURETES Y BASE DE 10 CMS. ESPESOR A BASE DE CONCRETO DE F'C 200KG/CM2 , ACABADO SEMI-PULIDO EN EL INTERIOR, REFORZADO CON MALLA 6-6/10-10, FORRADA INTERIORMENTE CON LAMINA DE ACERO INOXIDABLE, SEGÚN PENDIENTES REQUERIDAS,REJILLA DE ACERO INOXIDABLE, MARCO REJILLA DE ACERO INOXIDABLE, SEGUN MUESTRA APROBADA . CAMBIAR POR ACERO INOXIDABLE | ML | 8
IS-02 | SUMINISTRO Y COLOCACIÓN DE TAPÓN REGISTRO EN LÍNEA SANITARIA, TAPA BRONCE CONECTOR CON ROSCA INTERIOR, INCLUYE CONEXIÓN A LÍNEA SANITARIA MANO DE OBRA, HERRAMIENTA Y TODO LO NECESARIO PARA SU CORRECTA COLOCACIÓN. | PZA | 6
IS-03 | SUMINISTRO Y COLOCACION DE COLADERA DE REJILLA CUADRADA, DE ACERO INOXIDABLE CON CAMPANA MOD 2584 MARCA HELVEX CONEXIÓN PARA TUBO DE 102 MM (4”) DE ROSCAR. EXTERIORES Y/O INTERIORES. SELLO HIDRÁULICO, INCLUYE, CONECTOR DE PVC ROSCA EXTERIOR PARA CONEXIÓN A TUBO PVC DE 4, MANO DE OBRA HERRAMIENTA Y TODO LO NECESARIO PARA SU CORRECTA COLOCACIÓN. | PZA | 5
9003 | SALIDA PARA LAVABO O VERTEDERO CON TUBO HIDRAULICO TUBOPLUS Y SANITARIO DE P.V.C. INCLUYE RANUARDO EN REPELLADO Y MURO, CONEXIÓN A RED EXISTENTE, MANO DE OBRA, MATERIAL Y CONEXIONES. | SAL | 1
9007 | SALIDA PARA COLADERA CON TUBO SANITARIO DE P.V.C. | PZA | 5
TARJA-1 | SUMINISTRO Y COLOCACION DE TARJA CON GRIFO DE ACERO INOXIDABLE , MARCA TEKA, MOD BE LINEA R15 50.40, GRIFO MARCA TEKA MOD INX 983. INCLUYE: VALVUAL CANAZATA DE ACERO INOXIDABLE, CESPOL DE ACERO INOXIDABLE, MATERIALES, HERRAMIENTAS Y MANO DE OBRA. | PZA | 2
SUMA DE ESTA HOJA
ACUMULADO HASTA ESTA HOJA
NOMBRE DE LA EMPRESA O PERSONA FÍSICA NOMBRE Y FIRMA DEL REPRESENTANTE LEGAL
BARRA-02 | BARRA PARA OVALINES A BASE DE CONCRETO F'C=250 KG/CM2, ARMADA CON VARILLA DE 3/8 DE DIAMETRO A CADA 20 CM AMBOS SENTIDOS, INCLUYE MURETE DE APOYO A BASE DE TABIQUE ROJO RECOCIDO, INCLUYE MANO DE OBRA Y MATERIAL. | M2 | 10.45
AZOTEA
AZO-09 | SUMINISTRO Y COLOCACIÓN DE DOMO DE CRISTAL TEMPLADO DE 9MM DE 3.87X1.75 M. 30 CM DE FIJO EN EL PERÍMETRO TIPO LOUVER PARA DAR MAYOR ALTURA Y VENTILACION, CON PERFIL DE ALUMINIO, PIEZAS ESPECIALES PARA CONEXIÓN DE CRISTAL, COLOCADO SEGÚN MUESTRA APROBADA. INCLUYE SELLADO CON SILICÓN BLANCO INTERIOR Y EXTERIOR, DESPERDICIOS, MANO DE OBRA Y HERRAMIENTAS. | PZA | 1
AZO-10 | SUMINISTRO Y COLOCACIÓN DE DOMO DE CRISTAL TEMPLADO DE 5.39X1.75 M. 30 CM DE FIJO EN EL PERÍMETRO TIPO LOUVER PARA DAR MAYOR ALTURA Y VENTILACION, CON PERFIL DE ALUMINIO, PIEZAS ESPECIALES PARA CONEXIÓN DE CRISTAL, COLOCADO SEGÚN MUESTRA APROBADA. INCLUYE SELLADO CON SILICÓN BLANCO INTERIOR Y EXTERIOR, DESPERDICIOS, MANO DE OBRA Y HERRAMIENTAS. | PZA | 1
CAST01 | SUMINISTRO Y COLOCACION DE CASETON DE POLIESTIRENO DE 60X60X15 CMS. INCLUYE LA COLOCACION DE CRUCES DE VARILLA DEL #2. | PZA | 432
PATIO DE MANIOBRAS
TRABAJOS PREELIMINARES
PRE-09 | TRAZO Y NIVELACION DEL TERRENO PLANO POR MEDIOS MANUALES, PARA DESPLANTE DE ESTRUCTURAS, ESTABLECIENDO EJES AUXILIARES, PASOS Y REFERENCIAS. EN AREA DE CONSTRUCCIÓN. | M2 | 212.43
PRE-10 | CAJEO EN MATERIAL TIPO B DE 0.00 A 1.50 MTS. DE PROF. A CIELO ABIERTO POR MEDIOS MECANICOS ,INCLUYE CARGA, ACARREO DE MATERIAL NO UTIL FUERA DE LA OBRA Y DE LA MANCHA URBANA AL LUGAR PERMITIDO POR LAS AUTORIDADES | M3 | 127.46
PRE-11 | SUMINISTRO Y RELLENO DE MATERIAL INERTE COMPACTADO CON EQUIPO MECANICO EN CAPAS DE 20 CM. DE ESPESOR AL 90% PROCTOR MODIFICADA. | M3 | 127.83
SUMA DE ESTA HOJA
ACUMULADO HASTA ESTA HOJA
NOMBRE DE LA EMPRESA O PERSONA FÍSICA NOMBRE Y FIRMA DEL REPRESENTANTE LEGAL
PRE-12 | FIRME DE CONCRETO ACABADO RALLADO, CON PEINETA F'c=200 KG/CM2 DE 12 CM DE ESPESOR T.M.A. 1 1/2" CON MALLA 6-6/10-10 COLOR GRIS SEGÚN DISEÑO DE 15 CMS. DE ESPESOR, INCLUYE SELLADO DE JUNTAS Y DOS CAPAS DE SELLADOR. | M2 | 212.43
PRE-13 | EXCAVACION A MANO EN MAT.TIPO "B" DE 0.00 A 1.50 M. DE PROF. SECCION OBLIGADA, INCLUYE AFINE DE TALUDES Y FONDO, CONSIDERANDO UNA HOLGURA MÁXIMA DE 15 CM. POR LADO PARA ELEMENTOS DE CONCRETO, Y 5 CM. POR LADO PARA ELEMENTOS DE MAMPOSTERÍA, LA CUAL SE VERIFICARÁ EN LA OBRA. (GUARNICION) | M3 | 4.5
PRE-14 | GUARNICION DE BANQUETA DE 15X30X20 CMS. CON CONCRETO F'C=150KG/CM2, CIMBRA APARENTE METALICA ACABADO CON VOLTEADOR | ML | 33
PRE-15 | BANQUETA DE 10 CM2 DE ESPESOR CON CONCRETO DE F'C 150 KG/CM2, ACABADO CON BROCHA DE PELO SUAVE Y VOLTEADOR | M2 | 35.32
PRE-16 | PISO DE CONCRETO PARA RAMPA ACABADO RALLADO DE 12 CMS DE ESPE. F'C 150 KG/CM2 CON MALLA 6-6/10-10. INCLUYE FILOS CON VOLTEADOR, | M2 | 16.45
INSTALACION PLUVIAL
IP-01 | EXCAVACION A POR MEDIOS MANUALES EN MAT.TIPO "B" DE 0.00 A 1.50 M. DE PROF. SECCION OBLIGADA, INCLUYE AFINE DE TALUDES Y FONDO, CONSIDERANDO UNA HOLGURA MÁXIMA DE 15 CM. POR LADO PARA ELEMENTOS DE CONCRETO, Y 5 CM. POR LADO PARA ELEMENTOS DE MAMPOSTERÍA, LA CUAL SE VERIFICARÁ EN LA OBRA, RETIRO DE MATERIAL NO UTIL FUERA DE LA OBRA Y DE LA MANCHA URBANA | M3 | 2.6
IP-02 | PLANTILLA DE CONCRETO HECHO EN OBRA F'c=100 KG/CM2 6 CM DE ESPESOR T.M.A. 1 1/2" | M2 | 4.62
IP-03 | TRINCHERA PLUVIAL DE 25 CMS DE REJILLA VISIBLE. DE ANCHO CON MURETES Y BASE DE 10 CMS. ESPESOR A BASE DE CONCRETO DE F'C 200KG/CM2 CON IMPERMEABILIZANTE INTEGRAL, ACABADO PULIDO EN EL INTERIOR, REFORZADO CON VAR. DE 3/8 A CADA 30 CMS. EN AMBOS SENTIDOS INCLUYE REJILLA IRVING STANDAR TIPO IS-05 CON SOLERAS DE CARGA DE 1/4"X2 1/2", Y MARCO CON ANGULO DE 1 1/2". | ML | 5.5
IP-04 | SUMINISTRO Y RELLENO DE MATERIAL INERTE COMPACTADO CON EQUIPO MECANICO EN CAPAS DE 20 CM. DE ESPESOR AL 90% PROCTOR MODIFICADA. | M3 | 1
SUMA DE ESTA HOJA
ACUMULADO HASTA ESTA HOJA
NOMBRE DE LA EMPRESA O PERSONA FÍSICA NOMBRE Y FIRMA DEL REPRESENTANTE LEGAL
IP-05 | SUMINISTRO Y TENDIDO DE TUBO SANITARIO DE PVC (ANGER) 1 CAMPANA DE 150 MM. 6" DE DIAMETRO, INCLUYE: TRAZO, NIVELACIÓN, EXCAVACIÓN, CAMA DE ARENA, RELLENO ACARREO DE MATERIAL NO UTILIZABLE, ENCOFRADO CON CONCRETO POBRE, CONEXIONES, MATERIALES MENORES Y MANO DE OBRA. | ML | 12
IP-06 | REGISTRO DE 40X60X100 CM. DE TABIQUE ROJO RECOCIDO DE 14 CM DE ESPESOR JUNTEADO CON MORTERO CEMENTO MORTERO ARENA 1:5 TERMINADO APLANADO FINO, PISO DE CONCRETO F'C=150 KG/CM2, ACABADO PULIDO OCHAVADO CON PENDIENTE TAPA DE CONCRETO CON MARCO Y CONTRAMARCO DE METAL DE 3/16" X 1 1/4", CADENA PERIMETRAL DE CONCRETO DE 14 X 14 CM. ARMADA CON 4 VARILLAS # 3 Y ESTRIBOS # 2 A CADA 25 CM, INCLUYE CIMBRA APARTENTE, CURADO DE DALA Y TAPA DE CONCRETO, MANO DE OBRA Y HERRAMIENTA. | PZA | 2
VEGETACIÓN
VGE-01 | SUMINISTRO Y COLOCACIÓN DE PASTO TIPO SAN AGUSTIN; INCLUYE : RIEGO Y MANTENIMIENTO HASTA ENTREGA DE LA OBRA. Y TODO LO NECESARIO PARA SU CORRECTA EJECUCIÓN. P.U.O.T. | M2 | 3.5
VGE-02 | SUMINISTRO Y COLOCACIÓN DE TIERRA VEGETAL, INC: EXTENDIDO Y TODO LO NECESARIO PARA SU CORRECTA EJECUCIÓN. P.U.O.T. | M3 | 1.4
INSTALACION ELECTRICA
IE-05 | SUMINISTRO Y COLOCACIÓN DE LUMINARIA SOLAR LED URBAN MODULAR PRO 75 W SAECSA 75W, 115 LMTW TARJETA ELECTRÓNICA INTELIGENTE EDOCA 2.0, GENERADOR FOTOVOLTAICO DE 300 WATTS, CENTRO DE CARGA Y DESCARGA 345 AMPS, CIDO PROFUNDO, 12 V CONTROLADOR DE CARGA 30 AMP, CAÑÓN DE ORIENTACIÓN, GABINETE METÁLICO TÉRMICO AISLADO NEMA 3 GL3 MARCA SAECSA INCLUYE: GRUA, FLETES ACARREOS, ELEVACIONES, HERRAMIENTAS Y MANO DE OBRA. | PZA | 3
SUMA DE ESTA HOJA
ACUMULADO HASTA ESTA HOJA
NOMBRE DE LA EMPRESA O PERSONA FÍSICA NOMBRE Y FIRMA DEL REPRESENTANTE LEGAL
IE-06 | SUMINISTRO Y COLOCACIÓN DE POSTE METÁLICO DE 6 M DE ALTO INCLUYE: GRUA, BASE DE CONCRETO PIRAMIDAL DE 40 X40 CM DE CORONA, 80 X 80 CM DE BASE Y 90 CM DE ALTURA, HECHO EN OBRA, CON CONCRETO F´C 200 KG/CM2, ARMADA CON 4 VARILLA CORRUGADAS DE # 4 Y ESTIVOS DE #2 A CADA 20 CM, CON 4 ANCLAS DE REDONDO LISO DE 5/8 “ Y 80 CM DE DESARROLLO, INCLUYE: CIMBRA ACABADO APARENTE, CURADO, EXCAVACIÓN, PLANTILLA, DESPERDICIOS, RELLENO DE CEPA, HERRAMIENTA Y MANO DE OBRA. | PZA | 3
PREPARACION DE EQUIPO LUMINARIA (SALA DE AUTOPSIA E INFECTO CONTAGIOSOS)
20302 | SUMINISTRO Y COLOCACION DE SOPORTE PARA LUMINARIA A BASE DE ESTRUCTURA DE ACERO EMPOTRADA EN LOSA DE CONCRETO RIGIDIZADA CON ANILLOS DE VARILLA #3, COLOCACION DE PLACA DE ACERO SECCION 45X25 CMS. SOLDADA Y COLOCADA, SOPORTE DE ACERO CON 4 VARILLAS #6 CON UNA LONGITUD DE 60 CMS. CADA UNA, A UNA ALTURA DE 3.00 MTS DE ALTURA. | PZA | 2
LINEA DE DRENAJE
LD-01 | TRAZO Y NIVELACION DEL TERRENO PLANO POR MEDIOS MANUALES, PARA DESPLANTE DE ESTRUCTURAS, ESTABLECIENDO EJES AUXILIARES, PASOS Y REFERENCIAS. EN AREA DE CONSTRUCCIÓN. | M2 | 26
LD-02 | EXCAVACION A MANO EN MAT.TIPO "B" DE 0.00 A 1.50 M. DE PROF. SECCION OBLIGADA, INCLUYE AFINE DE TALUDES Y FONDO, CONSIDERANDO UNA HOLGURA MÁXIMA DE 15 CM. POR LADO PARA ELEMENTOS DE CONCRETO, Y 5 CM. POR LADO PARA ELEMENTOS DE MAMPOSTERÍA, LA CUAL SE VERIFICARÁ EN LA OBRA. | M3 | 28.5
LD-03 | SUMINISTRO Y RELLENO DE MATERIAL INERTE COMPACTADO CON EQUIPO MECANICO EN CAPAS DE 20 CM. DE ESPESOR AL 90% PROCTOR MODIFICADA. | M3 | 25
LD-04 | POZO DE VISITA COMUN, HASTA UNA PROFUNDIDAD DE 1.80 M, MUROS DE TABIQUE DE 26 CMS DE ESPESOR ASENTADO CON MORTERO PROP. 1.5 CON APLANADO, CON BROCAL TIPO P-84 CON ARO Y TAPA DE 135 KG, COBRE PLANTILLA DE MAMPOSTERIA, INCLUYE MATERIALES, ACARREOS, EXCAVACION, MANO DE OBRA, EQUIPO Y HERRAMIENTA. | PZA | 2
SUMA DE ESTA HOJA
ACUMULADO HASTA ESTA HOJA
NOMBRE DE LA EMPRESA O PERSONA FÍSICA NOMBRE Y FIRMA DEL REPRESENTANTE LEGAL
LD-05 | SUMINISTRO Y TENDIDO DE TUBO DE PVC PARA ALCANTARILLADO DE 200 MM. 8" DE DIAMETRO, S-25 INCLUYE: TRAZO, NIVELACIÓN, EXCAVACIÓN, CAMA DE ARENA, RELLENO ACARREO DE MATERIAL NO UTILIZABLE, ENCOFRADO CON CONCRETO POBRE, CONEXIONES, MATERIALES MENORES Y MANO DE OBRA. | ML | 26
LD-06 | ACARREO DE TIERRA O ESCOMBRO EN CAMION HACIA O FUERA DE LA OBRA Y DE LA MANCHA URBANA 6 KM. CARGADO CON RETROEXCAVADORA. | M3 | 14
ACCESORIOS DE BAÑO
ACC-01 | DISPENSADOR DE JABÓN MARCA JOFEL MODELO AC40000, INCLUYE: MATERIAL NECESARIO PARA FIJACIÓN, PREPARACIÓN PARA FIJACIONES, PIJAS O SUJECIÓN, COLOCACIÓN, NIVELACIÓN, SELLADO, PRUEBAS PARA SU CORRECTO FUNCIONAMIENTO, LIMPIEZA DEL ÁREA DE TRABAJO Y TODO LO NECESARIO PARA SU CORRECTA EJECUCIÓN. | PZA | 11
ACC-02 | DISPENSADOR DE TOALLAS INTERDOBLADAS MARCA JOFEL MODELO AH35000, INCLUYE: MATERIAL NECESARIO PARA FIJACION, PREPARACIÓN PARA FIJACIONES, PIJAS O SUJECIÓN, COLOCACIÓN, NIVELACIÓN, SELLADO, PRUEBAS PARA SU CORRECTO FUNCIONAMIENTO, LIMPIEZA DEL ÁREA DE TRABAJO Y TODO LO NECESARIO PARA SU CORRECTA EJECUCIÓN. | PZA | 11
ACC-03 | GANCHO DOBLE MARCA HELVEX MODELO 206 CLÁSICA II, INCLUYE: MATERIAL NECESARIO PARA FIJACIÓN, PREPARACIÓN PARA FIJACIONES, PIJAS O SUJECIÓN, COLOCACIÓN, NIVELACIÓN, SELLADO, PRUEBAS PARA SU CORRECTO FUNCIONAMIENTO, RETIRO DE MATERIAL SOBRANTE, LIMPIEZA DEL ÁREA DE TRABAJO Y TODO LO NECESARIO PARA SU CORRECTA EJECUCIÓN. | PZA | 4
ACC-04 | BARRA DE SEGURIDAD, MARCA HELVEX MODELO B-610-S, INCLUYE: MATERIAL NECESARIO PARA FIJACIÓN, PREPARACIÓN PARA FIJACIONES, PIJAS O SUJECIÓN, COLOCACIÓN, NIVELACIÓN, SELLADO, LIMPIEZA DEL ÁREA DE TRABAJO Y TODO LO NECESARIO PARA SU CORRECTA EJECUCIÓN. | PZA | 4
SUMA DE ESTA HOJA
ACUMULADO HASTA ESTA HOJA
NOMBRE DE LA EMPRESA O PERSONA FÍSICA NOMBRE Y FIRMA DEL REPRESENTANTE LEGAL
ACC-05 | BARRA ANGULAR DE SEGURIDAD, MARCA HELVEX MODELO B-064-S, INCLUYE: MATERIAL NECESARIO PARA FIJACIÓN, PREPARACIÓN PARA FIJACIONES, PIJAS O SUJECIÓN, COLOCACIÓN, NIVELACIÓN, SELLADO, LIMPIEZA DEL ÁREA DE TRABAJO Y TODO LO NECESARIO PARA SU CORRECTA EJECUCIÓN. | PZA | 4
ACC-06 | PORTA PAPEL ANTIROBO MARCA HELVEX MODELO 215 CLÁSICA II, INCLUYE: MATERIAL NECESARIO PARA FIJACIÓN, PREPARACIÓN PARA FIJACIONES, PIJAS O SUJECIÓN, COLOCACIÓN, NIVELACIÓN, SELLADO, PRUEBAS PARA SU CORRECTO FUNCIONAMIENTO, RETIRO DE MATERIAL SOBRANTE, LIMPIEZA DEL ÁREA DE TRABAJO Y TODO LO NECESARIO PARA SU CORRECTA EJECUCIÓN. | PZA | 14
EQUIPO DE BOMBEO
BMB-1 | SUMINISTRO Y COLOCACIÓN DE EQUIPO DE PRESIÓN CONSTANTE A BASE DE 2 BOMBAS SUMERGIBLES MARCA FRANKLIN DE 25 GPM, 2 MOTORES SUMERGIBLES FRANKLIN DE 1.5 220 VOLTS 1F, 2 VARIADORES DE FRECUENCIA SUBDRIVE FRANKLIN MODELO 200/150, 2 TRADUCTORES ANALÓGICOS FRANKLIN, 2 SENSORES DE PRESIÓN, 1 MANÓMETRO DE GLICERINA 0-100 PSI ¼ “ NPT, 1 TANQUE HIDRONEUMÁTICO DE DIAFRAGMA DE 167 LTS FRANKLIN, 2 VÁLVULAS CHECK PARA BOMBA SUMERGIBLE DE 1 ¼ “ NPT, 1 VÁLVULA DE ALIVIO DE ¾ “ DE 75 PSI NPT, CABLE SUMERGIBLE NECESARIO PARA CONEXIÓN DE BOMBAS, CUADRO DE VÁLVULAS, TUBERÍA DE TUBO PLUS, VÁLVULAS DE CORTE, , VÁLVULAS DE RETENCIÓN, PRUEBA DE HERMETICIDAD, CODOS, TEES, MATERIAL, HERRAMIENTAS, MANO DE OBRA ESPECIALIZADA Y TODO LO NECESARIO PARA SU CORRECTA COLOCACIÓN. | PZA | 1
8036 | SUMINISTRO Y COLOCACION DE INTERRUPTOR DE NAVAJAS SIN PORTAFUSIBLE NEMA 3R DE 2X30AX250V NEMA 3R, PARA UTILIZARSE COMO MEDIO DE DESCONEXION DE MINISPLIT . ESTE ESTARA FIJAMENTE SOPORTADO A LA LOZA CON TIRANTES METALICOS, O MURO CON TAQUETES Y/O SOPORTES. INCLUYE MATERIAL DE FIJACION Y MANO DE OBRA. | PZA | 2
SUMA DE ESTA HOJA
ACUMULADO HASTA ESTA HOJA
NOMBRE DE LA EMPRESA O PERSONA FÍSICA NOMBRE Y FIRMA DEL REPRESENTANTE LEGAL
SAL-BOM | SALIDA ELECTRICA PARA ALIMENTAR EQUIPO DE PRESIÓN CONSTANTE CON TUBO PVC TIPO PESADO DE 1", CABLEADO CON 2 CABLES CALIBRE THW 10 AWG MARCA VIAKON Y 1 CABLE DESNUDO CALIBRE 12 AWG CUALQUIER MARCA. CON UN DESARROLLO MAXIMO DE HASTA 30 MTS. INCLUYE, EXCAVACIÓN, ENCOFRADO, CONEXIONES A TABLERO, IDENTIFICACIÓN DE FASES, MATERIAL MANO DE OBRA Y TODO LO NECESARIO PARA SU CORRECTO FUNCIONAMIENTO. | SAL | 2
8034 | SUMINISTRO Y COLOCACION DE INTERRUPTOR-TERMOMAGNETICO DE 2 POLOS DE 15 A 50 AMP TIPO QO, INCLUYE CONEXIÓN Y PRUEBA | PZA | 2
CISTERNA
TRABAJOS PREELIMINARES
PRE-01 | TRAZO Y NIVELACION DEL TERRENO PLANO POR MEDIOS MANUALES, PARA DESPLANTE DE ESTRUCTURAS, ESTABLECIENDO EJES AUXILIARES, PASOS Y REFERENCIAS. EN AREA DE CONSTRUCCIÓN. | M2 | 14.05
1102 | EXCAVACION POR MEDIOS MECANICOS EN MATERIAL TIPO 2 HASTA 3.00 MTS, DE PROF A CIELO ABIERTO PARA SUSTITUIR ARCILLAS EXPANSIVAS EN AREA DE TRABAJO. (CAJEO) INCLUYE ACARREO DE MATERIAL NO UTIL FUERA DE LA OBRA Y DE LA MANCHA URBANA. | M3 | 44.55
CIMENTACION
CIM-00 | PLANTILLA DE CONCRETO 10 CM DE ESPESOR, HECHO EN OBRA F'c=100 KG/CM2 T.M.A. 1 1/2" | M2 | 15.36
3001 | CIMBRA EN MUROS Y COLUMNAS APARENTE CON TRIPLAY DE PINO DE 16 MM INCL.: HABILITADO., CIMBRADO, DESCIMBRADO, CHAFLANES Y OCHAVOS. | M2 | 83.96
2012 | ACERO DE REFUERZO EN CIMENTACION CON VARILLA # 2 F'y=2530 KG/CM2, INCL.:SUM., HABILITADO, ARMADO, GANCHOS, DOBLECES Y DESPERDICIOS. | KG | 35.26
5004 | ACERO DE REFUERZO EN LOSAS Y TRABES DE 1er. NIVEL CON VARILLA # 3 FY=4200 KG/CM2 INCL. SUM., HABILITADO, ARMADO, GANCHOS, DOBLECES, DESPERDICIOS, SILLETAS Y TRASLAPES. | KG | 184
CIC.05 | CONCRETO PREMEZCLADO Y BOMBEADO F'c=250 KG/CM2 EN LOSA DE PISO, CEMENTO NORMAL, T.M.A. 3/4", INCLUYE IMPERMEABILIZANTE INTEGRAL, COLADO, VIBRADO, CURADO, REVENIMIENTO DE 8 A 12 CM. Y PRUEBAS DE LABORATORIO CON 2 CILINDROS DE ENSAYE POR CADA ETAPA DE COLADO, PRUEBA DE IMPERMEABILIDAD. | M3 | 4.13
SUMA DE ESTA HOJA
ACUMULADO HASTA ESTA HOJA
NOMBRE DE LA EMPRESA O PERSONA FÍSICA NOMBRE Y FIRMA DEL REPRESENTANTE LEGAL
3004 | ACERO DE REFUERZO EN MUROS Y COLUMNAS CON VARILLA # 3 FY=4200 KG/CM2 INCL. SUMINISTRO, HABILITADO, ARMADO, GANCHOS, DOBLECES, DESPERDICIOS, SILLETAS Y TRASLAPES. | KG | 553
3007 | ACERO DE REFUERZO EN MUROS Y COLUMNAS CON VARILLAS # 6 AL #12 FY=4200 KG/CM2 INCL. SUMINISTRO, HABILITADO, ARMADO, GANCHOS, DESPERDICIOS, SILLETAS Y TRASLAPES. | KG | 248
CIC.08 | CONCRETO PREMEZCLADO Y BOMBEADO F'c=250 KG/CM2 EN MUROS, CEMENTO NORMAL, T.M.A. 3/4" INCLUYE IMPERMEABILIZANTE INTEGRAL, COLADO, VIBRADO, CURADO, REVENIMIENTO DE 8 A 12 CM. Y PRUEBAS DE LABORATORIO CON 2 CILINDROS DE ENSAYE POR CADA ETAPA DE COLADO, PRUEBA DE IMPERMEABILIDAD. | M3 | 5.97
CIC.09 | SUMINISTRO Y COLOCACION DE BANDA OJILLADA DE PVC DE 6" MCA. HENKEL O SIMILAR QUE CUMPLA CON LA NORMA CRD-572 INCLUYE: FIJACION, NIVELACION, VULCANIZADO EN TODAS SUS UNIONES, EQUIPO DE SEGURIDAD, HERRAMIENTA Y MANO DE OBRA PARA SU CORRECTO FUNCIONAMIENTO. | ML | 15.3
ESTRUCTURA
5002 | CIMBRA PARA LOSAS Y TRABES DE 1er. NIVEL TIPO COMUN CON MADERA DE PINO DE 3a. INCLUYE HABILITADO, ARMADO, CIMBRADO Y DESCIMBRADO | M2 | 12.88
2012 | ACERO DE REFUERZO EN CIMENTACION CON VARILLA # 2 F'y=2530 KG/CM2, INCL.:SUM., HABILITADO, ARMADO, GANCHOS, DOBLECES Y DESPERDICIOS. | KG | 25
5004 | ACERO DE REFUERZO EN LOSAS Y TRABES DE 1er. NIVEL CON VARILLA # 3 FY=4200 KG/CM2 INCL. SUM., HABILITADO, ARMADO, GANCHOS, DOBLECES, DESPERDICIOS, SILLETAS Y TRASLAPES. | KG | 156
6012 | CONCRETO F'c=250 K/GCM2 EN TRABES, LOSAS DE AZOTEA EN 2o. NIVEL, CEMENTO NORMAL, T.M.A. 1 1/2" ELABORADO EN OBRA CON MAQUINA REVOLVEDORA, INCLUYE COLADO, VIBRADO Y RIEGO CON AGUA DURANTE 7 DÍAS. | M3 | 1.84
SUMA DE ESTA HOJA
ACUMULADO HASTA ESTA HOJA
NOMBRE DE LA EMPRESA O PERSONA FÍSICA NOMBRE Y FIRMA DEL REPRESENTANTE LEGAL
INSTALACIONES HIDRAULICAS
IHC.03 | SUMINISTRO Y COLOCACIÓN DE TUBO DE Fo. GALVANIZADO C-40 DE 51 MM. DE DIAMETRO PARA VENTILACION DE CISTERNAS, 57 CM. DE LONG. CON DOS CODOS, UN NIPLE Y TAPON CAPA PERFORADO, SEGÚN PLANO DE CISTERNAS. | PZA | 2
IHC.04 | SUMINISTRO Y COLOCACIÓN DE VALVULA FLOTADOR DE BRONCE DE 19MM. 3/4" DE DIAMETRO | PZA | 2
IHC.05 | SUMINISTRO Y COLOCACIÓN DE LÍNEA DE LLENADO A CISTERNA A BASE DE TUBERÍA DE POLIPROPILENO (TUBO PLUS) 19 MM, ¾. INCLUYE TRAZO, NIVELACIÓN, EXCAVACIÓN, CAMA DE ARENA, ENCOFRADO, CONEXIONES ESPECIALES, CURVAS, MATERIAL MANO DE OBRA Y TODO LO NECESARIO PARA SU CORRECTA COLOCACIÓN Y FUNCIONAMIENTO. | ML | 37.23
IHC.06 | SUMINISTRO Y COLOCACIÓN DE CUADRO DE AGUA A BASE DE POLIPROPILENO (TUBO PLUS) 19 MM, ¾”, CONTANDO CON 1.5 M DE TUBO, 4 CODOS, 2 CONECTORES ROSCA EXTERIOR, MANGUERA CON TRAMADO DE ACERO INOXIDABLE FLEXIBLE 40 CM DE ¾” MARCA URREA, LLAVE NARIZ MARCA URREA MOD 19, VALVULA COMPUERTA MARCA URREA, MATERIAL MANO DE OBRA Y TODO LO NECESARIO PARA SU CORRECTA INSTALACIÓN | PZA | 1
HERRERIA
HAC.01 | SUMINISTRO Y COLOCACIÓN DE TAPA PARA REGISTRO DE CISTERNA DE 72x72 CM. CON ANGULOS Y LÁMINA ANTIDERRAPANTE CAL. N°14, CON MARCO Y CONTRAMARCO DE ANGULO DE 1"x1/8" INCLUYE: FONDO ANTICORROSIVO PRIMARIO Y PINTURA ESMALTE SEGÚN PLANO. | PZA | 2
HAC.02 | SUMINISTRO Y COLOCACIÓN DE ESCALERA MARINA A BASE DE DOS TUBOS FIERRO NEGRO 2" CED 30 Y ESCALONES CON FIERRO NEGRO 1 1/4" CED 30 DE 40 CM. DE LONG. A CADA 30 CM. INCLUYE PLACAS 1/8" 10X7 CMS, ANCLAS, SOLDADURA, FONDO ANTICORROSIVO Y PINTURA ESMALTE. | ML | 3
PINTURA
PLC.01 | PINTURA EPOXINE 500 APLICADA CON BROCHA EN INTERIORES DE CISTERNA INCLUYE: PREPARACION DE LA SUPERFICIE, TRABAJO TERMINADO | M2 | 63.96
SUMA DE ESTA HOJA
ACUMULADO HASTA ESTA HOJA
NOMBRE DE LA EMPRESA O PERSONA FÍSICA NOMBRE Y FIRMA DEL REPRESENTANTE LEGAL
INSTALACIONES DE GAS
GAS-01 | SALIDA DE GAS APARENTE CON TUBO DE COBRE TIPO "L" DE DIÁMETROS SEGÚN PROYECTO, INC: FIJACIONES, PASOS, CONEXIONES ESPECIALES Y SALIDA A AZOTEA PARA CONEXIÓN A TANQUE ESTACIONARIO, PINTURA ESMALTE. | SAL | 1
GAS-02 | SUMINISTRO Y COLOCACIÓN DE REGULADOR DE ALTA PRESIÓN, INCLUYE SOLDADURA, PRUEBAS, MANO DE OBRA, HERRAMIENTA, Y TODO LO NECESARIO PARA SU CORRECTA EJECUCIÓN. | PZA | 1
GAS-03 | SUMINISTRO Y COLOCACIÓN DE REGULADOR DE BAJA PRESIÓN, INCLUYE SOLDADURA, PRUEBAS, MANO DE OBRA, HERRAMIENTA, Y TODO LO NECESARIO PARA SU CORRECTA EJECUCIÓN. | PZA | 2
GAS-04 | SUMINISTRO, COLOCACIÓN Y CONEXIÓN DE TANQUE DE GAS ESTACIONARIO DE 300 LTS DE CAPACIDAD. INCLUYE: VÁLVULA DE PRESIÓN, VÁLVULA DE CIERRE, MANOMETRO, MANIOBRAS, ELEVACIONES. TANQUE NIVELADO. | PZA | 1
GAS-05 | LÍNEA DE LLENADO PARA TANQUE DE GAS ESTACIONARIO, INCLUYE: VÁLVULAS, CONEXIONES Y ACCESORIOS ESPECIALES, PINTURA, FIJACIÓN. | ML | 32.23
GAS-06 | SISTEMA DE TIERRAS PARA TANQUE DE GAS ESTACIONARIO. INCLUYE: VARILLA DE COBRE DE 3 MTS, CONECTOR GAR Y CABLE DE COBRE DESNUDO CAL. 6. | PZA | 1
BOL-1 | SUMINISTRO Y COLOCACIÓN DE CALENTADOR MARCA AO SMITH MODELO FCG10031, INCLUYE CONEXIÓN A RED EXISTENTE, VÁLVULAS, PIEZAS ESPECIALES PARA SU CORRECTA INSTALACIÓN, MANO DE OBRA ESPECIALIZADA, HERRAMIENTA Y TODO LO NECESARIO PARA SU CORRECTA COLOCACIÓN Y FUNCIONAMIENTO. | PZA | 1
DEMOLICION
PRE-07 | DEMOLICION MANUAL DE MURO DE TABIQUE DE 15 CMS DE ESPESOR, INCLUYE CARGA Y DESCARGA, ACARREO DE MATERIAL FUERA DE LA OBRA Y DE LA MANCHA URBANA, HERRAMIENTA, EQUIPO, MANO DE OBRA Y TODO LO NECESARIO PARA SU CORRECTA EJECUCION. | M2 | 1.5
PRE-05 | DEMOLICIÓN DE BANQUETA, CONCRETO SIMPLE SIN ARMAR, INCLUYE AFINE DE TERRENO, LIMPIEZA, RETIRO DE MATERIAL NO UTILIZABLE FUERA DE LA OBRA, MANO DE OBRA Y HERRAMIENTA. | M2 | 3.2
SUMA DE ESTA HOJA
ACUMULADO HASTA ESTA HOJA
NOMBRE DE LA EMPRESA O PERSONA FÍSICA NOMBRE Y FIRMA DEL REPRESENTANTE LEGAL
PRE-06 | DEMOLICIÓN DE RODAPIÉ SIN ARMAR, SECCIÓN 15-30-20, INCLUYE AFINE DE TERRENO, LIMPIEZA, RETIRO DE MATERIAL NO UTILIZABLE FUERA DE LA OBRA, MANO DE OBRA Y HERRAMIENTA. | ML | 1.5
AIRE ACONDICIONADO
BSE-1T | SUMINISTRO Y COLOCACIÓN DE BASE PARA EQUIPO DE MINI-SPLIT DE 1 TON, A BASE DE ANGULO DE 1X1X1/8”, INCLUYE SOPORTE PARA INTERRUPTOR Y/O CONTACTO DE SERVICIO, FONDO ANTICORROSIVO, PINTURA ESMALTE DOS MANOS COLOR NEGRO SANTIN, MATERIAL, MANO DE OBRA Y TODO LO NECESARIO PARA COLOCACIÓN. | PZA | 9
BSE-2T | SUMINISTRO Y COLOCACIÓN DE BASE PARA EQUIPO DE MINI-SPLIT DE 2 TON, A BASE DE ANGULO DE 1X1X1/8”, INCLUYE SOPORTE PARA INTERRUPTOR Y/O CONTACTO DE SERVICIO, FONDO ANTICORROSIVO, PINTURA ESMALTE DOS MANOS COLOR NEGRO SANTIN, MATERIAL, MANO DE OBRA Y TODO LO NECESARIO PARA COLOCACIÓN. | PZA | 12
INSTALACIONES ELECTRICAS
RECEP2F | SUMINISTRO Y COLOCACIÓN DE RECETACULO TIPO MEDIA VUELTA 15 AMP, 250 V, 2 POLOS, 3 HILOS, PUESTA A TIERRA, NEMA L6- 15R, MODELO, CWL615R, MARCA COOPER WIRING DEVICES, INCLUYE TAPA, INSTALADO EN MURO CAJA FS CONTACTO CABLEADO CALIBRE 10 SEGÚN PROYECTO MARCA CONDUMEX O SIMILAR, TUBERIA CONDUIT PD, SOPORTERIA, FIJACION, RANURADO EN MURO, RETOCADO DE APLANADO DE YESO, HERRAMIENTAS Y MANO DE OBRA. | SAL | 1
RECEP3F | SUMINISTRO Y COLOCACIÓN DE RECETACULO TIPO MEDIA VUELTA 30 AMP, 250 V, 3 POLOS, 4 HILOS, PUESTA A TIERRA, NEMA L15- 30R, MODELO, IGL1430R, MARCA COOPER WIRING DEVICES, INCLUYE TAPA, INSTALADO EN MURO CAJA FS CONTACTO CABLEADO CALIBRE 10 SEGÚN PROYECTO MARCA CONDUMEX O SIMILAR, TUBERIA CONDUIT PD, SOPORTERIA, FIJACION,RANURADO EN MURO, RETOCADO DE APLANADO DE YESO, HERRAMIENTAS Y MANO DE OBRA. | SAL | 1
IE-016 | SUMINISTRO Y COLOCACION DE SALIDA PARA CONTACTO MONOFASICO TIERRA FISICA AISLADA PLACA COLOR NARANJA MOD: AM5028IGR CABLEADO CALIBRE 10 SEGÚN PROYECTO MARCA CONDUMEX O SIMILAR TUBERIA CONDUIT GALVANIZADA PARED DELGADA FIJACION HERRAMIENTAS Y MANO DE OBRA (DESARROLLO PROMEDIO DE 8 M) | PZA | 2
SUMA DE ESTA HOJA
ACUMULADO HASTA ESTA HOJA
NOMBRE DE LA EMPRESA O PERSONA FÍSICA NOMBRE Y FIRMA DEL REPRESENTANTE LEGAL
CERRADURAS
CERR-1 | SUMINISTRO Y COLOCACIÓN DE JALADERA H 60 CM Y CERRADURA AL PISO COLOCADO EN PUERTA DOBLE ABATIMIENTO, INCLUYE: MATERIAL, RESAQUES ESPECIALES EN PUERTA, MANO DE OBRA, HERRAMIENTA Y TODO LO NECESARIO PARA SU CORRECTO FUNCIONAMIENTO. | PZA | 9
CERR-2 | SUMINISTRO Y COLOCACIÓN DE CERRADURA MANIJA PARA PUERTA DE CANCELERÍA DE ALUMINIO MARCA ASSA ABLOY MODELO NOGAL COLOR CROMO MATE, INCLUYE: MATERIAL, RESAQUES ESPECIALES EN PUERTA, MANO DE OBRA, HERRAMIENTA Y TODO LO NECESARIO PARA SU CORRECTO FUNCIONAMIENTO. | PZA | 20
CERR-3 | SUMINISTRO Y COLOCACIÓN DE JALADERA H 60 CM Y CERRADURA AL PISO COLOCADO EN PUERTA ABATIMIENTO SENCILLO, INCLUYE: MATERIAL, RESAQUES ESPECIALES EN PUERTA, MANO DE OBRA, HERRAMIENTA Y TODO LO NECESARIO PARA SU CORRECTO FUNCIONAMIENTO. | PZA | 11
CERR-4 | SUMINISTRO Y COLOCACIÓN DE CERRADURA PARA PUERTA CORREDIZA MARCA ASSA ABLOY MODELO 425 MC, INCLUYE: MATERIAL, RESAQUES ESPECIALES EN PUERTA, MANO DE OBRA, HERRAMIENTA Y TODO LO NECESARIO PARA SU CORRECTO FUNCIONAMIENTO. | PZA | 1
CALLE DE ACCESO
PRE-04 | EXCAVACION CON MAQUINARIA EN MATERIAL TIPO "B" DE 0.00 A 2.00 MTS. DE PROFUNDIDAD SECCIONADA OBLIGADA, INCLUYE AFINE DE TALUDES Y FONDO, CONSIDERANDO UNA HOLGURA MAXIMA DE 15 CM. POR LADO PARA ELEMENTOS DE CONCRETO, Y 5 CM. POR LADO PARA ELEMENTOS DE MAMPOSTERIA. | M3 | 360.36
PAV-01 | MEJORAMIENTO DE TERRENO NATURAL A NIVEL BAJO DE CAJEO. INCLUYE: ESCARIFICADO. DESGREGADO, HOMOGENIZADO, ACAMELLONADO, HUMEDAD, COMPACTADO AL 95% PROCTOR TOPOGRAFIA MANEJANDO UN ESPESOR PROMEDIO DE 20 CMS COMPACTO. | M2 | 504.54
SUMA DE ESTA HOJA
ACUMULADO HASTA ESTA HOJA
NOMBRE DE LA EMPRESA O PERSONA FÍSICA NOMBRE Y FIRMA DEL REPRESENTANTE LEGAL
SUB | SUMINISTRO Y RELLENO CON MATERIAL PRODUCTO DE BANCO CON CÁLIDA DE SUB RASANTE APROBADO PREVIAMENTE, COMPACTADO AL 95% DE SU PVSM, DE LA PRUEBA AASHTON ESTANDAR, EN CAPAS HASTA DE 20 CM, MEDIDO COMPACTO, SEGÚN NIVELES DE PROYECTO, INCLUYE: EQUIPO NECESARIO, MANIOBRAS, ACARREOS DE MATERIAL, ACOMODO, TENDIDO, COMPACTACIÓN, INCORPORACIÓN DE AGUA, PRUEBAS NECESARIAS Y TODO LO NECESARIO PARA SU CORRECTA EJECUCIÓN. | M3 | 154.44
BASE | SUMINISTRO Y RELLENO CON MATERIAL PRODUCTO DE BANCO CON CÁLIDA DE BASE APROBADO PREVIAMENTE, COMPACTADO AL 95% DE SU PVSM, DE LA PRUEBA AASHTON ESTANDAR, EN CAPAS HASTA DE 20 CM, MEDIDO COMPACTO, SEGÚN NIVELES DE PROYECTO, INCLUYE: EQUIPO NECESARIO, MANIOBRAS, ACARREOS DE MATERIAL, ACOMODO, TENDIDO, COMPACTACIÓN, INCORPORACIÓN DE AGUA, PRUEBAS NECESARIAS Y TODO LO NECESARIO PARA SU CORRECTA EJECUCIÓN. | M3 | 102.96
OETP003 | RIEGO DE IMPREGNACIÓN CON EMULSIÓN ASFÁLTICA FM-1, A RAZÓN DE 1.5 LT/M2, POR UNIDAD DE OBRA TERMINADA, INCLUYE: LIMPIEZA Y RETIRO DE SOBRANTES FUERA DE OBRA, EQUIPO DE SEGURIDAD, INSTALACIONES ESPECÍFICAS, DEPRECIACIÓN Y DEMÁS DERIVADOS DEL USO DE HERRAMIENTA Y EQUIPO, APLICACIÓN EN CALIENTE. INCLUYE: CARGO DIRECTO POR EL COSTO DE LOS MATERIALES QUE INTERVENGAN, FLETE A OBRA, DESPERDICIO, ACARREO HASTA EL LUGAR DE SU UTILIZACIÓN, REGADO, LIMPIEZA Y RETIRO DE SOBRANTES FUERA DE OBRA, EQUIPO DE SEGURIDAD, INSTALACIONES ESPECÍFICAS, DEPRECIACIÓN Y DEMÁS DERIVADOS DEL USO DE HERRAMIENTA Y EQUIPO. DE IMPREGNACIÓN, REGADO CON PETROLIZADORA EN CALIENTE Y DEMÁS CARGOS DERIVADOS DEL USO DE EQUIPO Y HERRAMIENTA. | M2 | 504.54
SUMA DE ESTA HOJA
ACUMULADO HASTA ESTA HOJA
NOMBRE DE LA EMPRESA O PERSONA FÍSICA NOMBRE Y FIRMA DEL REPRESENTANTE LEGAL
MR | SUMINISTRO Y COLOCACIÓN DE CONCRETO PREMEZCLADO DE 18 CM DE ESPESOR PARA LOSA, DE BAJA CONTRACCIÓN, DE RESISTENCIA A LA FLEXIÓN CON UN REVENIMIENTO MÁXIMO DE 10+2.5 CM Y UN M.R 48KG/CM2 CON UNA CONTRACCIÓN POR SECADO NO MAYOR A LAS 600 MILLONESIMA MEDIDOS A LOS 28DÍAS SEGÚN ASTMC-157, FABRICADO CON CEMENTO TIPO CPP-30R(SEGÚN NMXC-414); INCLUYE: MEMBRANA DE CURADO SEAL TIGHT DE W.R. MEADAUS CURE EB MARCA SONNEABORN CURAQUIM LPU BLANCO DE IMPERQUIMIA O SIMILAR; A BASE AGUA Y PARAFINA DE PIGMENTACIÓN BLANCA (NORMA DE CALIDAD SCT.), CON ASPESOR MANUAL DE IRRIGADOR DE PRESIÓN; INCLUYE: VACIADO, VIBRADO, ACELERANTE, CIMBRA, DESCIMBRA, SELLADOR PARA CURADO, CORTES CON DISCO, CINTILLA DE POLIURETANO(BACKER-ROD) Y MANO DE OBRA. MATERIAL SELLANTE PARA JUNTAS TRANVERSALES Y LONGITUDINALES SONOMERIC-1 MCA. SONNEBORN, QUIMLAR DE IMPERQUIMIA O SIMILAR, ACERO DE REFUERZO PARA BARRA DE AMARRE DEL NO.4 A.R. FY=4200KG/CM2, ACERO DE REFUERZO PARA JUNTA VAR. LISA NO. 8 A.R. FY=4200KG/CM2, SEGÚN PROYECTO, CANASTILLA PASA JUNTAS, DESPERDICIOS, MANO DE OBRA, HERRAMIENTAS Y EQUIPO. | M3 | 95.52
101001 | GUARNICION DE BANQUETA CON CONCRETO F'C=150KG/CM2, CIMBRA APARENTE METALICA ACABADO CON VOLTEADOR | ML | 2.78
SUMA DE ESTA HOJA
ACUMULADO HASTA ESTA HOJA
IVA
T O T A L
NOMBRE DE LA EMPRESA O PERSONA FÍSICA NOMBRE Y FIRMA DEL REPRESENTANTE LEGAL
SUMA DE ESTA HOJA
ACUMULADO HASTA ESTA HOJA
NOMBRE DE LA EMPRESA O PERSONA FÍSICA NOMBRE Y FIRMA DEL REPRESENTANTE LEGAL

## RESUMEN
LOCALIDAD: SANTIAGO PAPASQUIARO
MUNICIPIO: SANTIAGO PAPASQUIARO, DGO.
OBRA: TRABAJOS COMPLEMENTARIOS EN VICE-FISCALIA SANTIAGO PAPASQUIARO (SEMEFO Y UNIDAD PERICIAL FORENSE) EN EL MUNICIPIO DE SANTIAGO PAPASQUIARO, DGO.
CLAVE | CONCEPTO | UNID. | CANT. | P.UNIT. | IMPORTE
RESUMEN
TRABAJOS COMPLEMENTARIOS EN VICE-FISCALÍA SANTIAGO PAPASQUIARO (SEMEFO Y UNIDAD PERICIAL FORENSE)
EXTRACTORES
AMPLIACION AL CUARTO DE MAQUINAS
TRABAJOS PREELIMINARES
CIMENTACION
ALBAÑILERIA
LOSA
AZOTEA
ACABADOS
CANCELERIA
INSTALACIÓN ELÉCTRICA
ACABADOS
INSTALACIÓN SANITARIA
AZOTEA
PATIO DE MANIOBRAS
TRABAJOS PREELIMINARES
INSTALACION PLUVIAL
VEGETACIÓN
INSTALACION ELECTRICA
PREPARACION DE EQUIPO LUMINARIA (SALA DE AUTOPSIA E INFECTO CONTAGIOSOS)
LINEA DE DRENAJE
ACCESORIOS DE BAÑO
EQUIPO DE BOMBEO
CISTERNA
TRABAJOS PREELIMINARES
CIMENTACION
ESTRUCTURA
INSTALACIONES HIDRAULICAS
HERRERIA
PINTURA
INSTALACIONES DE GAS
DEMOLICION
AIRE ACONDICIONADO
INSTALACIONES ELECTRICAS
CERRADURAS
CALLE DE ACCESO
SUMA DE ESTA HOJA
ACUMULADO HASTA ESTA HOJA
IVA
T O T A L
NOMBRE DE LA EMPRESA O PERSONA FÍSICA NOMBRE Y FIRMA DEL REPRESENTANTE LEGAL
SUMA DE ESTA HOJA
ACUMULADO HASTA ESTA HOJA
NOMBRE DE LA EMPRESA O PERSONA FÍSICA NOMBRE Y FIRMA DEL REPRESENTANTE LEGAL