## FORMA E-7
CATALOGO DE CONCEPTOS Y CANTIDADES DE OBRA
FECHA DE ELABORACION
CONCURSO No:
ESTADO
OBRA: | REHABILITACION DE DIVERSAS AREAS DENTRO DE LAS INSTALACIONES DE LA FENADU EN VICTORIA DE DURANGO, DGO.
META: | TRABAJOS DIVERSOS EN FENADU, AREA DE ESTACIONAMIENTOS V.I.P. Y ESTACIONAMIENTOS # 1 Y 2
INCISO | DESCRIPCION | UNIDAD | CANTIDAD DE OBRA | PRECIO UNITARIO |  | IMPORTE
|  |  |  | CON LETRA | CON NUMERO
PRELIMINARES
N-CTR-CAR-1.02.010/00 | DEMOLICIONES Y DESMANTELAMIENTOS
a).- | DEMOLICIÓN DE CONCRETO ARMADO EN SALIDA DE ESTACIONAMIENTO # 1 P.U.O.T. | M3 | 68
PRE 1 | DESMALEZADO MANUAL EN AREA DE ESTACIONAMIENTO V.I.P. P.U.O.T. | M2 | 2222
PAVIMENTOS
N-CSV-CAR-2.02.003/16 | BACHEO SUPERFICIAL AISLADO | M3 | 24.2
N-CTR-CAR-1.04.006/20 | CARPETAS AFATICAS CON MEZCLA EN CALIENTE
a).- | CARPETA ASFÁLTICA CON MEZCLA EN CALIENTE DE GRANULOMETRÍA DENSA CON MATERIALES PROCEDENTES DE BANCOS QUE ELIJA EL CONTRATISTA INCLUYENDO ACARREOS, COMPACTADA AL 95 % CONFORME LO INDICADO EN EL PROYECTO, CON CEMENTO ASFÁLTICO PG 64-22, POR UNIDAD DE OBRA TERMINADA. | M3 | 16.7
N-CSV-CAR-3.02.001/15 | RENIVELACIONES ASFALTICAS EN PAVIMENTOS ASFALTICOS
a) | CARPETAS ASFALTICA EN FRIO PARA UTILIZARCE EN MEZCLAS PASEADAS P¦.U.O.T. | M3 | 73
N-CVS-CAR-3.02.002/22 | CARPETAS DE RODADURA DE UN RIEGO
a).- | APLICACIÓN DE RIEGO SINCRONIZADO "CHIPSEALER", CON MATERIAL 3-A, RECUBIERTO CON CEMENTO ASFALTICO PG 64-22, APLICADO CON EMULSIÓN ASFÁLTICA MODIFICADA CON POLÍMEROS DE ALTO RANGO INCLUYE: MATERIALES, EMULSIÓN ASFÁLTICA, BARRIDO Y RETIRO DE MATERIAL SOBRANTE, POR UNIDAD DE OBRA TERMINADA. | M2 | 28160
PRE 2 | LIMPIEZA, BARRIDO Y RETIRO DE MATERIAL (RIEGO DE SELLO EXISTENTE) DE LA SUPERFICIE EN AREA DE ESTACIONAMIENTO # 2 Y ESTACIONAMIENTOS V.I.P. PARA COLOCACION DE PINTURA P.U.O.T | M2 | 58899
PARCIAL
| NOMBRE DE LA EMPRESA O PERSONA FISICA |  |  | NOMBRE Y CARGO DEL SIGNATARIO
SEÑALAMIENTO Y DISPOSITIVOS DE SEGURIDAD (NCTR-CAR-1-07)
N-CTR-CAR-1.07.001/00 | MARCAS EN EL PAVIMENTO
a).- | RAYAS CONTINUA O DISCONTINUAS PARA CARRILES DE ESTACIONAMIENTO # 1 EN DOBLE APLICACIÓN DE ( 10 CMS ), INCLUYENDO BARRIDO DE LA SUPERFICIE P.U.O.T. | ML | 18929
b).- | RAYAS CONTINUA O DISCONTINUAS PARA CARRILES DE ESTACIONAMIENTO # 2 EN ( 10 CMS ), P.U.O.T. | ML | 14650
c).- | RAYAS CONTINUA O DISCONTINUAS PARA CARRILES DE ESTACIONAMIENTOS V.I.P. EN ( 10 CMS ), P.U.O.T. | ML | 7945
d).- | MARCAS M-11.1 FLECHAS, LETRAS Y NÚMEROS, CON PINTURA CONVENCIONAL COLOR BLANCO RETRORREFLEJANTE, EN ESTACIONAMIENTO # 1 (LONGITUD EFECTIVA), POR UNIDAD DE OBRA TERMINADA. | pza | 25
e).- | MARCAS LETRAS Y NÚMEROS PARA DISCAPACITADOS, CON PINTURA CONVENCIONAL COLOR BLANCO RETRORREFLEJANTE, EN ESTACIONAMIENTO # 1 (LONGITUD EFECTIVA), POR UNIDAD DE OBRA TERMINADA. | pza | 180
f).- | PINTURA CONVENCIONAL COLOR AZUL PARA AREA DE DISCAPACITADOS, AUTORETRORREFLEJANTE, EN ESTACIONAMIENTO # 1 (PINTURA EN TODO EL ANCHO Y LONGUITUD DE CAJON DE ESTACIONAMIENTO), POR UNIDAD DE OBRA TERMINADA. | M2 | 2095
PARCIAL
| NOMBRE DE LA EMPRESA O PERSONA FISICA |  |  | NOMBRE Y CARGO DEL SIGNATARIO
| RAYAS CONTINUA O DISCONTINUAS PARA CARRILES DE ESTACIONAMIENTO V.I.P EN ( 10 CMS ), SIN INCLUIR BARRIDO DE LA SUPERFICIE P.U.O.T. | ML | 3200
N-CTR-CAR-1.07.002/00 | MARCAS EN GUARNICIONES
a).- | SUMINISTRO Y APLICACION DE PINTURA HULE CLORADO ALKIDÁLICA COLOR AMARILLO O BLANCA TRAFICO EN GUARNICIONES , (15 CM. EN CORONA Y 20 CM. EL LUZ), EN ESTACIONAMIENTO # 1 Y CAMINO LATERAL INCLUYE: LIMPIEZA Y PREPARACION DE LA SUPERFICIE, MANO DE OBRA Y HERRAMIENTA, POR UNIDAD DE OBRA TERMINADA. | ML | 1950
b).- | SUMINISTRO Y APLICACION DE PINTURA HULE CLORADO ALKIDÁLICA COLOR AMARILLO O BLANCA TRAFICO EN GUARNICIONES , (15 CM. EN CORONA Y 20 CM. EL LUZ), EN ESTACIONAMIENTO # 2 INCLUYE: LIMPIEZA Y PREPARACION DE LA SUPERFICIE, MANO DE OBRA Y HERRAMIENTA, POR UNIDAD DE OBRA TERMINADA. | ML | 1000
N-CTR-CAR-1.07.004/00 | VIALETAS Y BOTONES
| SUMINISTRO Y COLOCACION DE BOYA DE PLASTICO | PZA | 550
PARCIAL
| NOMBRE DE LA EMPRESA O PERSONA FISICA |  |  | NOMBRE Y CARGO DEL SIGNATARIO

## FORMA E-6
PROGRAMA GENERAL DE OBRA
(Cantidades de Trabajo)
FECHA DE ELABORACION
CONCURSO No:
ESTADO
OBRA: | [5 empty] | F.I. PROG. |  | F.T. PROG.
[6 empty] | F.I. REAL. |  | F.T. REAL.
INCISO | DESCRIPCION | UNIDAD | CANTIDAD DE OBRA | M E S / A Ñ O
| NOMBRE DE LA EMPRESA O PERSONA FISICA |  |  |  | NOMBRE Y CARGO DEL SIGNATARIO
| NOMBRE DE LA EMPRESA O PERSONA FISICA |  |  |  | NOMBRE Y CARGO DEL SIGNATARIO
| NOMBRE DE LA EMPRESA O PERSONA FISICA |  |  |  | NOMBRE Y CARGO DEL SIGNATARIO
| NOMBRE DE LA EMPRESA O PERSONA FISICA |  |  |  | NOMBRE Y CARGO DEL SIGNATARIO
| NOMBRE DE LA EMPRESA O PERSONA FISICA |  |  |  | NOMBRE Y CARGO DEL SIGNATARIO
| NOMBRE DE LA EMPRESA O PERSONA FISICA |  |  |  | NOMBRE Y CARGO DEL SIGNATARIO
| NOMBRE DE LA EMPRESA O PERSONA FISICA |  |  |  | NOMBRE Y CARGO DEL SIGNATARIO
| NOMBRE DE LA EMPRESA O PERSONA FISICA |  |  |  | NOMBRE Y CARGO DEL SIGNATARIO
| NOMBRE DE LA EMPRESA O PERSONA FISICA |  |  |  | NOMBRE Y CARGO DEL SIGNATARIO
| NOMBRE DE LA EMPRESA O PERSONA FISICA |  |  |  | NOMBRE Y CARGO DEL SIGNATARIO
| NOMBRE DE LA EMPRESA O PERSONA FISICA |  |  |  | NOMBRE Y CARGO DEL SIGNATARIO
| NOMBRE DE LA EMPRESA O PERSONA FISICA |  |  |  | NOMBRE Y CARGO DEL SIGNATARIO
| NOMBRE DE LA EMPRESA O PERSONA FISICA |  |  |  | NOMBRE Y CARGO DEL SIGNATARIO
| NOMBRE DE LA EMPRESA O PERSONA FISICA |  |  |  | NOMBRE Y CARGO DEL SIGNATARIO
| NOMBRE DE LA EMPRESA O PERSONA FISICA |  |  |  | NOMBRE Y CARGO DEL SIGNATARIO
| NOMBRE DE LA EMPRESA O PERSONA FISICA |  |  |  | NOMBRE Y CARGO DEL SIGNATARIO
| NOMBRE DE LA EMPRESA O PERSONA FISICA |  |  |  | NOMBRE Y CARGO DEL SIGNATARIO
| NOMBRE DE LA EMPRESA O PERSONA FISICA |  |  |  | NOMBRE Y CARGO DEL SIGNATARIO
| NOMBRE DE LA EMPRESA O PERSONA FISICA |  |  |  | NOMBRE Y CARGO DEL SIGNATARIO
| NOMBRE DE LA EMPRESA O PERSONA FISICA |  |  |  | NOMBRE Y CARGO DEL SIGNATARIO

## FORMA E-6 (2)
PROGRAMA GENERAL DE OBRA
( Montos)
FECHA DE ELABORACION
CONCURSO No:
ESTADO
OBRA: | [5 empty] | F.I. PROG. |  | F.T. PROG.
[6 empty] | F.I. REAL. |  | F.T. REAL.
INCISO | DESCRIPCION | UNIDAD | CANTIDAD DE OBRA | M E S / A Ñ O |  |  |  |  | IMPORTE
SUMA
ACUMULADO
| NOMBRE DE LA EMPRESA O PERSONA FISICA |  |  |  | NOMBRE Y CARGO DEL SIGNATARIO
SUMA
ACUMULADO
| NOMBRE DE LA EMPRESA O PERSONA FISICA |  |  |  | NOMBRE Y CARGO DEL SIGNATARIO
SUMA
ACUMULADO
| NOMBRE DE LA EMPRESA O PERSONA FISICA |  |  |  | NOMBRE Y CARGO DEL SIGNATARIO
SUMA
ACUMULADO
| NOMBRE DE LA EMPRESA O PERSONA FISICA |  |  |  | NOMBRE Y CARGO DEL SIGNATARIO
SUMA
ACUMULADO
| NOMBRE DE LA EMPRESA O PERSONA FISICA |  |  |  | NOMBRE Y CARGO DEL SIGNATARIO
SUMA
ACUMULADO
| NOMBRE DE LA EMPRESA O PERSONA FISICA |  |  |  | NOMBRE Y CARGO DEL SIGNATARIO
SUMA
ACUMULADO
| NOMBRE DE LA EMPRESA O PERSONA FISICA |  |  |  | NOMBRE Y CARGO DEL SIGNATARIO
SUMA
ACUMULADO
| NOMBRE DE LA EMPRESA O PERSONA FISICA |  |  |  | NOMBRE Y CARGO DEL SIGNATARIO
SUMA
ACUMULADO
| NOMBRE DE LA EMPRESA O PERSONA FISICA |  |  |  | NOMBRE Y CARGO DEL SIGNATARIO
SUMA
ACUMULADO
| NOMBRE DE LA EMPRESA O PERSONA FISICA |  |  |  | NOMBRE Y CARGO DEL SIGNATARIO
SUMA
ACUMULADO
| NOMBRE DE LA EMPRESA O PERSONA FISICA |  |  |  | NOMBRE Y CARGO DEL SIGNATARIO
SUMA
ACUMULADO
| NOMBRE DE LA EMPRESA O PERSONA FISICA |  |  |  | NOMBRE Y CARGO DEL SIGNATARIO
SUMA
ACUMULADO
| NOMBRE DE LA EMPRESA O PERSONA FISICA |  |  |  | NOMBRE Y CARGO DEL SIGNATARIO
SUMA
ACUMULADO
| NOMBRE DE LA EMPRESA O PERSONA FISICA |  |  |  | NOMBRE Y CARGO DEL SIGNATARIO
SUMA
ACUMULADO
| NOMBRE DE LA EMPRESA O PERSONA FISICA |  |  |  | NOMBRE Y CARGO DEL SIGNATARIO
SUMA
ACUMULADO
| NOMBRE DE LA EMPRESA O PERSONA FISICA |  |  |  | NOMBRE Y CARGO DEL SIGNATARIO
SUMA
ACUMULADO
| NOMBRE DE LA EMPRESA O PERSONA FISICA |  |  |  | NOMBRE Y CARGO DEL SIGNATARIO
SUMA
ACUMULADO
| NOMBRE DE LA EMPRESA O PERSONA FISICA |  |  |  | NOMBRE Y CARGO DEL SIGNATARIO
SUMA
ACUMULADO
| NOMBRE DE LA EMPRESA O PERSONA FISICA |  |  |  | NOMBRE Y CARGO DEL SIGNATARIO