## FORMA E-7
CATALOGO DE CONCEPTOS Y CANTIDADES DE OBRA
FECHA DE ELABORACION
CONCURSO No:
ESTADO
OBRA: | REHABILITACIÓN DE PAVIMENTO ASFALTICO, SEÑALAMIENTO HORIZONTAL EN CALLE CHIHUAHUA, DE CALLE TAMAULIPAS A AVENIDA FRANCISCO I. MADERO EN COLONIA LAS ROSAS, EN EL MUNICIPIO DE GOMEZ PALACIO, DGO.
INCISO | DESCRIPCION | UNIDAD | CANTIDAD DE OBRA | PRECIO UNITARIO |  | IMPORTE
|  |  |  | CON LETRA | CON NUMERO
PAVIMENTOS
N-CSV-CAR-3.02.006/20 | FRESADO DE LA SUPERFICIE DE RODADURA EN PAVIMENTOS ASFÁLTICOS.
a).- | FRESADO DEL PAVIMENTO EXISTENTE EN ESPESORES VARIABLES, INCLUYE, ACAMELLONAMIENTO DEL MATERIAL, CARGA, ACARREO Y DESCARGA AL SITIO DONDE INDIQUE EL CONTRATISTA, LIMPIEZA, MANO DE OBRA Y TODO LO NECESARIO PARA SU CORRECTA EJECUCIÓN, POR UNIDAD DE OBRA TERMINADA. (P.U.O.T.) | M3 | 73.32
N-CTR-CAR-1.04.004/15 | RIEGOS DE IMPREGNACIÓN
a).- | RIEGO DE IMPREGNACIÓN CON EMULSIONES ASFÁLTICAS DE ROMPIMIENTO LENTO A RAZON DE 1.1 A 1.3 LTS/M2 INCLUYE: POREO CON ARENA EN AREAS DE IMPREGNACION, SUMINISTRO, ACARREO, EQUIPO, COLOCACIÓN, Y TODO LO NECESARIO PARA SU CORRECTA APLICACIÓN, EN AREAS DE REPARACIÓN DE REDES, POR UNIDAD DE OBRA TERMINADA (P.U.O.T.). | M2 | 100
N-CTR-CAR-1.04.006/20 | CARPETA ASFÁLTICA CON MEZCLA EN CALIENTE
a).- | CARPETA ASFÁLTICA CON MEZCLA EN CALIENTE DE GRANULOMETRÍA DENSA CON CEMENTO ASFALTICO PG-22 Y MATERIAL PETREO DE 3/4" A FINOS TRITURADO DEL BANCO QUE EIJA EL CONTRATISTA INCLUYENDO: ACARREOS, COMPACTADA AL 95 % CONFORME LO INDICADO EN EL PROYECTO, RIEGO DE LIGA CON EMULSIÓN (ECR-60), LIMPIEZA, EQUIPO MECANICO, HERRAMIENTA, MANO DE OBRA, Y TODO LO NECESARIO PARA SU CORRECTA COLOCACIÓN, POR UNIDAD DE OBRA TERMINADA. (P.U.O.T.) | M3 | 73.32
PARCIAL
| NOMBRE DE LA EMPRESA O PERSONA FISICA |  |  | NOMBRE Y CARGO DEL SIGNATARIO
N-CSV-CAR-2.02.003/16 | BACHEO SUPERFICIAL AISLADO
a).- | BACHEO SUPERFICIAL AISLADO CON MEZCLA ASFÁLTICA EN CALIENTE, (INCLUYE: CAJEO, LIMPIEZA, LIGA PARA CARPETA A RAZON DE: 1.1 LTS /M2, MEZCLA ASFALTICA EN CALIENTE COMPACTACIÓN, LIMPIEZA DEL AREA Y TODO ,O NECESARIO PARA SU CORRCECTA EJECUCIÓN Y COLOCACIÓN) P.U.O.T. POR UNIDAD DE OBRA TERMINADA. | M3 | 6.05
N-CSV-CAR-2.02.004/15 | BACHEO PROFUNDO AISLADO
a).- | BACHEO PROFUNDO AISLADO. REPOSICIÓN DE LAS CAPAS SUBYACENTE A LA CARPETA ASFÁLTICA CON MATERIAL DE CALIDAD BASE HIDRAULICA , COMPACTADA AL 95%, CON EQUIPO MANUAL, INCLUYE CORTE CON DISCO, PERFILADO, RETIRO DE MATERIAL, SUMINSTRO DE MATERIAL Y HERRAMIENTA NECESARIA, MANO DE OBRA, Y TODO ,LO NECESARIO PARA SU CORRECTA LA EJECUCIÓN Y COLOCACIÓN. POR UNIDAD DE OBRA TERMINADA. (P.U.O.T.) | M3 | 30
DRENAJE
PRE 1 | TRAZO Y CORTE CON CORTADORA DE DISCO EN PAVIMENTO ASFALTICO | ML | 501.6
PRE 2 | RUPTURA Y DEMOLICION DE PAVIMENTO ASFALTICO DE 7.5 CM A 9 DE ESPESOR y TODO LO NECESARIO PARA SU CORRECTA EJECUCIÓN, por unidad de obra terminada. (P.U.O.T.) | M3 | 13.3
PRE 3 | EXCAVACION CON EQUIPO PARA ZANJAS EN CUALQUIER MATERIAL EXCEPTO ROCA EN SECO Y/O SATURADO EN ZONA DE 0.00 A 6.00 MTS DE PROFUNDIDAD DEPOSITANDO EL MATERIAL EN BANCO DONDE INDIQUE EL CONTRATISTA, Y TODO LO NECESARIO PARA SU CORRECTA EJECUCIÓN, POR UNIDAD DE OBRA TERMINADA. (P.U.O.T.) | M3 | 277.24
PARCIAL
| NOMBRE DE LA EMPRESA O PERSONA FISICA |  |  | NOMBRE Y CARGO DEL SIGNATARIO
PRE 4 | PLANTILLA APISONADA AL 85% PROCTOR EN ZANJAS CON MATERIAL PRODUCTO DE EXCAVACION. y TODO LO NECESARIO PARA SU CORRECTA EJECUCIÓN, POR UNIDAD DE OBRA TERMINADA. (P.U.O.T.) | M3 | 17.73
INHD 1 a) 1 | SUMINISTRO DE TUBERIA CORRUGADA DE POLIETILENO DE ALTA DENSIDAD (P.E.A.D.) PARA ALCANTARILLADO INTERIOR LISO CON CAMPANA Y EMPAQUES, L. A. B. FABRICA DE 8" DE DIAMETRO. y TODO LO NECESARIO PARA SU CORRECTA EJECUCIÓN, POR UNIDAD DE OBRA TERMINADA. (P.U.O.T.) | ML | 142.8
INHD 1 b) 1 | INSTALACION DE TUBERIA DE POLIETILENO DE ALTA DENSIDAD (PEAD) CORRUGADO CON CAMPANA INTEGRADA DE 8" DE DIAMETRO. y TODO LO NECESARIO PARA SU CORRECTA EJECUCIÓN, POR UNIDAD DE OBRA TERMINADA. (P.U.O.T.) | ML | 142.8
INHD 1 a) 2 | SUMINISTRO DE TUBERIA CORRUGADA DE POLIETILENO DE ALTA DENSIDAD (P.E.A.D.) PARA ALCANTARILLADO INTERIOR LISO CON CAMPANA Y EMPAQUES, L. A. B. FABRICA DE 6" DE DIAMETRO. y TODO LO NECESARIO PARA SU CORRECTA EJECUCIÓN, POR UNIDAD DE OBRA TERMINADA. (P.U.O.T.) | ML | 108
INHD 1 b) 2 | INSTALACION DE TUBERIA DE POLIETILENO DE ALTA DENSIDAD (PEAD) CORRUGADO CON CAMPANA INTEGRADA DE 6" DE DIAMETRO. y TODO LO NECESARIO PARA SU CORRECTA EJECUCIÓN, POR UNIDAD DE OBRA TERMINADA. (P.U.O.T.) | ML | 108
ALCP 1 a) | SUMINISTRO DE DESCARGA DOMICILIARIA A BASE DE TE EN YEE DE 8" X 6" DE DIAMETRO DE PAD CON CAMPANA ESPIGA INCLUYE LIGAS PARA SU HERMETICIDAD. y TODO LO NECESARIO PARA SU CORRECTA EJECUCIÓN, POR UNIDAD DE OBRA TERMINADA. (P.U.O.T.) | PZA | 18
PARCIAL
| NOMBRE DE LA EMPRESA O PERSONA FISICA |  |  | NOMBRE Y CARGO DEL SIGNATARIO
ALCP 1 b) | INSTALACION DE DESCARGA DOMICILIARIA A BASE DE TE EN YEE DE 8" X 6" DE DIAMETRO EN PEAD. y TODO LO NECESARIO PARA SU CORRECTA EJECUCIÓN, POR UNIDAD DE OBRA TERMINADA. (P.U.O.T.) | PZA | 18
DRENAJE
ALCP 2 | INTERCONEXION DE TUBERIA DE 8" A POZO EXISTENTE INCLUYE DEMOLICION DE MURODE POZO ASI COMO EL SELLADO DE LA DEMOLICION.y TODO LO NECESARIO PARA SU CORRECTA EJECUCIÓN, POR UNIDAD DE OBRA TERMINADA. (P.U.O.T.) | PZA | 1
PRE 5 a) | RELLENO EN ZANJAS CON MATERIAL DE BANCO GRAVA TRITURADA DE 3/42 PARA ACOSTILLADO DE TUBERIA EN ZANJA.y TODO LO NECESARIO PARA SU CORRECTA EJECUCIÓN, POR UNIDAD DE OBRA TERMINADA. (P.U.O.T.) | M3 | 79.05
PRE 5 b) | RELLENO EN ZANJAS COMPACTADA AL 90% PROCTOR CON MATERIAL PRODUCTO DE BANCO (BASE HIDRAULICA).y TODO LO NECESARIO PARA SU CORRECTA EJECUCIÓN, POR UNIDAD DE OBRA TERMINADA. (P.U.O.T.) | M3 | 173.15
PRE 6 | SONDEOS DE INFRAESTRUCTURA EXISTENTE SOBRE EL TRAZO DEL COLECTOR. y TODO LO NECESARIO PARA SU CORRECTA EJECUCIÓN, POR UNIDAD DE OBRA TERMINADA. (P.U.O.T.) | LOTE | 2
ALCP 3 a).- | CONSTRUCCION DE POZO DE VISITA TIPO "COMUN" HASTA UNA PROFUNDIDAD DE 2.00 MTS. y TODO LO NECESARIO PARA SU CORRECTA EJECUCIÓN, POR UNIDAD DE OBRA TERMINADA. (P.U.O.T.) | POZO | 1
ALCP 3 b).- | CONSTRUCCION DE POZO DE VISITA TIPO "COMUN" HASTA UNA PROFUNDIDAD DE 2.25 MTS. y TODO LO NECESARIO PARA SU CORRECTA EJECUCIÓN, POR UNIDAD DE OBRA TERMINADA. (P.U.O.T.) | POZO | 1
PARCIAL
| NOMBRE DE LA EMPRESA O PERSONA FISICA |  |  | NOMBRE Y CARGO DEL SIGNATARIO
ALCP 4 | SUMINISTRO Y COLOCACION DE BROCAL Y TAPA DE POLIETILENO DE LATA DENSIDAD PARA CARGAS H-25 EN POZO DE VISITA. y TODO LO NECESARIO PARA SU CORRECTA EJECUCIÓN, POR UNIDAD DE OBRA TERMINADA, (P.U.O.T.) | PZA | 2
INHD 2 | REPARACION DE TOMA DOMICILIARIA MATERIAL "A Y/O B" POR MÉTODO TRADICIONAL, INCLUYE EXCAVACIÓN PARA ZANJAS EN MATERIAL SECO, RELLENO COMPACTADO AL 85%, LIMPIEZA DE LA ZONA DE TRABAJO, INSTALACIÓN DE LA TUBERÍA DE POLIETILENO DE ALTA DENSIDAD DE 13 MM, SUMINISTRO E INSTALACIÓN DE TODOS LOS MATERIALES Y TODO LO NECESARIO PARA SU CORRECTA COLOCACIÓN POR UNIDAD DE OBRA TERMINADA. | PZA | 15
SEÑALAMIENTO Y DISPOSITIVOS DE SEGURIDAD
N-CTR-CAR-1.07.001/00 | MARCAS EN EL PAVIMENTO
a) | MARCAS M-1.1 RAYA SEPARADORA DE SENTIDOS DE CIRCULACIÓN CONTINUA SENCILLA, CON PINTURA CONVENCIONAL COLOR AMARILLO RETRORREFLEJANTE DE 10 CM DE ANCHO, (LONGITUD EFECTIVA), POR UNIDAD DE OBRA TERMINADA. | M.L. | 125
N-CTR-CAR-1.07.002/00 | MARCAS EN GUARNICIONES
a) | PINTURA EN GUARNICIONES, COLOR AMARILLO, CON PINTURA CONVENCIONAL, POR UNIDAD DE OBRA TERMINADA (LONGITUD EFECTIVA). | M.L. | 250
N-CTR-CAR-1.07.003/00 | VIALETAS Y BOTONES
a) | VIALETAS EN COLOR AMARILLO EN AMBAS CARAS AL TRANSITO A CADA 30 Y 15 M SEGÚN SEA EL CASO | PZA | 30
PARCIAL
| NOMBRE DE LA EMPRESA O PERSONA FISICA |  |  | NOMBRE Y CARGO DEL SIGNATARIO
N-CSV-CAR-3-01-006/02 | REPARACIÓN DE BORDILLOS Y REPARACIÓN DE GUARNICIONES, BANQUETAS
a) | REPARACIÓN DE GUARNICIONES CON BASE EN LA NORMA N-CTR-CAR-1-02-010 GUARNICIONES Y BANQUETAS, INCLUYE: DEMOLICIÓN, PREPARACIÓN DE LA SUPERFICIE, MATERIALES, EQUIPOY HERRAMIENTA, MANO DE OBRA Y TODO LO NECESARIO PARA SU CORRECTA EJECUCIÓN, (P.U.O.T.) | M3 | 30
b).- | REPARACIÓN DE BANQUETAS CON BASE EN LA NORMA N-CTR-CAR-1-02-010 GUARNICIONES Y BANQUETAS, INCLUYE: DEMOLICIÓN, PREPARACIÓN DE LA SUPERFICIE, MATERIALES, EQUIPOY HERRAMIENTA, MANO DE OBRA Y TODO LO NECESARIO PARA SU CORRECTA EJECUCIÓN, (P.U.O.T.) | M3 | 34.9
PARCIAL
| NOMBRE DE LA EMPRESA O PERSONA FISICA |  |  | NOMBRE Y CARGO DEL SIGNATARIO

## FORMA E-6
PROGRAMA GENERAL DE OBRA
(Cantidades de Trabajo)
FECHA DE ELABORACION
CONCURSO No:
ESTADO
OBRA: | [5 empty] | F.I. PROG. |  | F.T. PROG.
[6 empty] | F.I. REAL. |  | F.T. REAL.
INCISO | DESCRIPCION | UNIDAD | CANTIDAD DE OBRA | M E S / A Ñ O
| NOMBRE DE LA EMPRESA O PERSONA FISICA |  |  |  | NOMBRE Y CARGO DEL SIGNATARIO
| NOMBRE DE LA EMPRESA O PERSONA FISICA |  |  |  | NOMBRE Y CARGO DEL SIGNATARIO
| NOMBRE DE LA EMPRESA O PERSONA FISICA |  |  |  | NOMBRE Y CARGO DEL SIGNATARIO
| NOMBRE DE LA EMPRESA O PERSONA FISICA |  |  |  | NOMBRE Y CARGO DEL SIGNATARIO
| NOMBRE DE LA EMPRESA O PERSONA FISICA |  |  |  | NOMBRE Y CARGO DEL SIGNATARIO
| NOMBRE DE LA EMPRESA O PERSONA FISICA |  |  |  | NOMBRE Y CARGO DEL SIGNATARIO
| NOMBRE DE LA EMPRESA O PERSONA FISICA |  |  |  | NOMBRE Y CARGO DEL SIGNATARIO
| NOMBRE DE LA EMPRESA O PERSONA FISICA |  |  |  | NOMBRE Y CARGO DEL SIGNATARIO
| NOMBRE DE LA EMPRESA O PERSONA FISICA |  |  |  | NOMBRE Y CARGO DEL SIGNATARIO
| NOMBRE DE LA EMPRESA O PERSONA FISICA |  |  |  | NOMBRE Y CARGO DEL SIGNATARIO
| NOMBRE DE LA EMPRESA O PERSONA FISICA |  |  |  | NOMBRE Y CARGO DEL SIGNATARIO
| NOMBRE DE LA EMPRESA O PERSONA FISICA |  |  |  | NOMBRE Y CARGO DEL SIGNATARIO
| NOMBRE DE LA EMPRESA O PERSONA FISICA |  |  |  | NOMBRE Y CARGO DEL SIGNATARIO
| NOMBRE DE LA EMPRESA O PERSONA FISICA |  |  |  | NOMBRE Y CARGO DEL SIGNATARIO
| NOMBRE DE LA EMPRESA O PERSONA FISICA |  |  |  | NOMBRE Y CARGO DEL SIGNATARIO
| NOMBRE DE LA EMPRESA O PERSONA FISICA |  |  |  | NOMBRE Y CARGO DEL SIGNATARIO
| NOMBRE DE LA EMPRESA O PERSONA FISICA |  |  |  | NOMBRE Y CARGO DEL SIGNATARIO
| NOMBRE DE LA EMPRESA O PERSONA FISICA |  |  |  | NOMBRE Y CARGO DEL SIGNATARIO
| NOMBRE DE LA EMPRESA O PERSONA FISICA |  |  |  | NOMBRE Y CARGO DEL SIGNATARIO
| NOMBRE DE LA EMPRESA O PERSONA FISICA |  |  |  | NOMBRE Y CARGO DEL SIGNATARIO

## FORMA E-6 (2)
PROGRAMA GENERAL DE OBRA
( Montos)
FECHA DE ELABORACION
CONCURSO No:
ESTADO
OBRA: | [5 empty] | F.I. PROG. |  | F.T. PROG.
[6 empty] | F.I. REAL. |  | F.T. REAL.
INCISO | DESCRIPCION | UNIDAD | CANTIDAD DE OBRA | M E S / A Ñ O |  |  |  |  | IMPORTE
SUMA
ACUMULADO
| NOMBRE DE LA EMPRESA O PERSONA FISICA |  |  |  | NOMBRE Y CARGO DEL SIGNATARIO
SUMA
ACUMULADO
| NOMBRE DE LA EMPRESA O PERSONA FISICA |  |  |  | NOMBRE Y CARGO DEL SIGNATARIO
SUMA
ACUMULADO
| NOMBRE DE LA EMPRESA O PERSONA FISICA |  |  |  | NOMBRE Y CARGO DEL SIGNATARIO
SUMA
ACUMULADO
| NOMBRE DE LA EMPRESA O PERSONA FISICA |  |  |  | NOMBRE Y CARGO DEL SIGNATARIO
SUMA
ACUMULADO
| NOMBRE DE LA EMPRESA O PERSONA FISICA |  |  |  | NOMBRE Y CARGO DEL SIGNATARIO
SUMA
ACUMULADO
| NOMBRE DE LA EMPRESA O PERSONA FISICA |  |  |  | NOMBRE Y CARGO DEL SIGNATARIO
SUMA
ACUMULADO
| NOMBRE DE LA EMPRESA O PERSONA FISICA |  |  |  | NOMBRE Y CARGO DEL SIGNATARIO
SUMA
ACUMULADO
| NOMBRE DE LA EMPRESA O PERSONA FISICA |  |  |  | NOMBRE Y CARGO DEL SIGNATARIO
SUMA
ACUMULADO
| NOMBRE DE LA EMPRESA O PERSONA FISICA |  |  |  | NOMBRE Y CARGO DEL SIGNATARIO
SUMA
ACUMULADO
| NOMBRE DE LA EMPRESA O PERSONA FISICA |  |  |  | NOMBRE Y CARGO DEL SIGNATARIO
SUMA
ACUMULADO
| NOMBRE DE LA EMPRESA O PERSONA FISICA |  |  |  | NOMBRE Y CARGO DEL SIGNATARIO
SUMA
ACUMULADO
| NOMBRE DE LA EMPRESA O PERSONA FISICA |  |  |  | NOMBRE Y CARGO DEL SIGNATARIO
SUMA
ACUMULADO
| NOMBRE DE LA EMPRESA O PERSONA FISICA |  |  |  | NOMBRE Y CARGO DEL SIGNATARIO
SUMA
ACUMULADO
| NOMBRE DE LA EMPRESA O PERSONA FISICA |  |  |  | NOMBRE Y CARGO DEL SIGNATARIO
SUMA
ACUMULADO
| NOMBRE DE LA EMPRESA O PERSONA FISICA |  |  |  | NOMBRE Y CARGO DEL SIGNATARIO
SUMA
ACUMULADO
| NOMBRE DE LA EMPRESA O PERSONA FISICA |  |  |  | NOMBRE Y CARGO DEL SIGNATARIO
SUMA
ACUMULADO
| NOMBRE DE LA EMPRESA O PERSONA FISICA |  |  |  | NOMBRE Y CARGO DEL SIGNATARIO
SUMA
ACUMULADO
| NOMBRE DE LA EMPRESA O PERSONA FISICA |  |  |  | NOMBRE Y CARGO DEL SIGNATARIO
SUMA
ACUMULADO
| NOMBRE DE LA EMPRESA O PERSONA FISICA |  |  |  | NOMBRE Y CARGO DEL SIGNATARIO