## CATALOGO
UBICACION: DURANGO
MUNICIPIO: DURANGO, DGO.
OBRA: REHABILITACION DE PUENTE BALUARTITO (CONTROLES DE ALUMBRADO, CABLEADOS) EN LA CIUDAD DE DURANGO, DGO.
CLAVE | CONCEPTO | UNID. | CANT. | P.UNIT. | IMPORTE
PUENTE BALUARTITO
ELECTRICO
PB-00 | SUMINISTRO E INSTALACION DE PROYECTOR BAÑO DE MURO RGB DMX, DE 180 WATTS MULTIVOLTAJE IP 65 MAESTRO ESCLAVO, CUADRADO | PZA | 28
PB-01 | SUMINISTRO E INSTALACION DE PROYECTOR MATRIZ BAÑO DE MURO RGB DMX, DE 180 WATTS MULTIVOLTAJE IP 65 MAESTRO ESCLAV, CUADRADO. | PZA | 4
PB-02 | SUMINISTRO E INSTALACION DE CABLE DMX ALMA DE ALUMINIO | ML | 300
PB-03 | SUMINISTRO E INSTALACION DE CONECTOR DMX MACHO HEMBRA | PZA | 50
PB-04 | SUMINISTRO E INSTALACION DE AMPLIFICADOR DE SEÑAL DMX | PZA | 4
PB-05 | FUENTE DE ALIMENTACION DE 127 A 24 VOLTS 150 WATTS | PZA | 4
PB-06 | DISTRIBUIDOR DE SEÑAL DMX MOD DMX124 A 4 CANALES | PZA | 1
PB-07 | SUMINISTRO E INSTALACION DE PROTECCION PARA REFLECTOR A BASE DE SOLERA DE 1/8 X 3/4", QUE INCLUYE SUJECION A NICHO CON 4 TAQUETE EXPANSOR. DESARROLLO PROMEDIO 80 CMS, INCLUYE MARCO, SEGUN DETALLE. | PZA | 4
PB-07A | SUMINISTRO E INSTALACION DE PROTECCION PARA REFLECTOR A BASE DE SOLERA DE 1/8 X 1", QUE INCLUYE SUJECION A NICHO CON 4 TAQUETE EXPANSOR. DESARROLLO PROMEDIO 35 CMS, INCLUYE MARCO, SEGUN DETALLE. | PZA | 28
PB-09 | CORTE EN CONCRETO HIDRAULICO DE 10 CMS DE ESPESOR | ML | 60
PB-10 | DEMOLICION DE CONCRETO HIDRAULICO | M3 | 1
PB-11 | RELLENO CON MATERIAL PRODUCTO DE EXCAVACION | M3 | 65
PB-12 | RETIRO DE ADOQUIN CON RECUPERACION | M2 | 10
PB-13 | REPOSICION DE CONCRETO HIDRAULICO 150 KGS /CM2 | M3 | 1
PB-14 | COLOCACION DE ADOQUIN ASENTADO SOBRE CAMA DE ARENA DE 5 CM. DE ESPESOR. | M2 | 10
PB-15 | SUMINISTRO E INSTAACION DE TUBO PAD DE 3" | ML | 250
SUMA DE ESTA HOJA
ACUMULADO HASTA ESTA HOJA
NOMBRE DE LA EMPRESA O PERSONA FÍSICA NOMBRE Y FIRMA DEL REPRESENTANTE LEGAL
PB-16 | SUMINSITRO E INSTALACION DE REGISTRO CON TAPA PREFABRICADO DE CONCRETO DE 60X60X60 CMS,INLUYE RESANES EN ORIFICIOS NO UTILIZADOS ASI COMO HECHURA DE ORIFICIOS NECESARIOS, EXCAVACION RELLENO Y NIVELACION,COLOCACION DE 4 PUNTOS DE SOLDADURA EN MARCO DE REGISTRO Y TAPA AL TERMINO DE CABLEADOS. | PZA | 10
PB-17 | SUMINISTRO E INSTALACION DE CABLE CUADRUPLEX XLP 3-350 1-4/0 INCLUYE CONEXIONES | ML | 260
PB-18 | SUMINISTRO E INSTALACION DE CINTA DE ADVERTENCIA DE PELIGRO | ML | 260
PB-19 | SUMINISTRO E INSTALACION DE INTERRUPTOR TERMOMAGNETICO DE 3 POLOS 100 AMPERES 240 VOLTS. | PZA | 1
PB-08 | EXCAVACION DE 0.4X0.6 MTS EN TERRENO NORMAL | M3 | 65
PB-20 | SUMINISTRO E INSTALACION DE GABINETE HIMMEL DE 50X50X26 CMS ANCLADO A MURO CON TAQUETE EXPANSOR | PZA | 2
PB-21 | SUMINISTRO E INSTALACION DE TUBO CONDUIT PGG DE 4" | ML | 3
PB-22 | SUMINISTRO E INSTALACION DE CODO CONDUIT PGG DE 4" | PZA | 2
PB-23 | SUMINISTRO E INSTALACION DE COPLE CONDUIT PGG DE 4" | PZA | 4
PB-24 | SUMINISTRO E INSTALACION DE MONITOR Y CONTRA DE 4" | JGO | 4
PB-25 | SUMINISTRO E INSTALACION DE SOPORTE UNICANAL DE 4X4 PERFORADO DE 30 CMS | PZA | 8
PB-26 | SUMINISTRO E INSTALACION DE ABRAZADERA UNISTRUT DE 4" | PZA | 8
PB-27 | SUMINISTRO E INSTALACION DE VARILLA COPER WELLD DE 3 MTS | PZA | 3
PB-28 | SUMINISTRO E INSTALACION DE CONECTOR COPER WELLD REFORZADO | PZA | 3
PB-29 | SUMINISTRO E INSTACION DE ALAMBRE DE COBRE DESNUDO CAL 4 | KGS | 1
PB-30 | SUMINISTRO E INSTALACION DE CONECTOR ESTAÑADO A TOPE CAL 4/0 | PZA | 4
SUMA DE ESTA HOJA
ACUMULADO HASTA ESTA HOJA
NOMBRE DE LA EMPRESA O PERSONA FÍSICA NOMBRE Y FIRMA DEL REPRESENTANTE LEGAL
PB-31 | SUMINISTRO E INSTALACION DE CABLE THW CAL 10 NEGRO | ML | 800
PB-32 | SUMINISTRO E INSTALACION DE CABLE DE COBRE DESNUDO CAL 12 | ML | 300
PB-33 | SUMINISTRO E INSTALACION DE CENTRO DE CARGA DE CARGA DE 12 ESPACIOS 3 FASES 4 HILOS DE SOBREPONER BARRAS DE 125 AMPERES | PZA | 1
PB-34 | SUMINISTRO E INSTALACION DE INTERRUPTOR TERMOMAGNETICO DE 3 POLOS 100 AMPERES TIPO QO | PZA | 1
PB-35 | SUMINISTRO E INSTALACION DE INTERRRUPTOR TERMOMAGNETICO DE 1 POLO 15 AMPERES TIPO QO | PZA | 8
PB-36 | SUMINISTRO E INSTALACION DE CABLE THW CAL 2 | ML | 2
PB-37 | SUMINISTRO E INSTALACION DE CABLE DE COBRE DESNUDO CAL 4 | ML | 2
PB-38 | SUMINISTRO E INSTALACION DE SELLADO DE JUNTAS EN TAPAS DE REGISTRO DE 60X60X60 CMS | PZA | 10
PB-39 | SELLADO DE REGISTRO Y TAPA DE 6X6" CON SILICON | PZA | 64
PB-40 | SUMINISTRO E INSTALACION DE TUBO LICUATITE DE 2" | ML | 3
PB-41 | SUMINISTRO E INSTALACION DE CONECTOR RECTO LICUATITE DE 2" | JGO | 2
PB-42 | SUMINISTRO E INSTALACION DE INTERRUPTOR I-LINE DE 3 POLOS 100 AMPERES | PZA | 1
PB-43 | SUMINISTRO E INSTALACION DE TAPA PARA REGISTRO ELECTRICO DE 30X30 CMS. ESPESOR 10 CMS. DE CONCRETO FC= 250KG/CMS2 | PZA | 44
OBRA CIVIL
PB-45 | PINTURA VINIL-ACRILICA INTERIOR-EXTERIOR EN MUROS Y PLAFONES APLANADOS CON MEZCLA DE CEMENTO, MARCAS Y LÍNEAS ESPECIFICADAS, INCLUYE SELLADOR, TRABAJO TERMINADO HASTA UNA ALTURA DE 25 METROS | M2 | 230
PB-45A | PINTURA ESMALTE COLOR BLANCO TRAFICO EN CABEZOTE DEL PUENTE INCLUYE PREPARACION DEL AREA, LIMPIEZA, SELLADOR. TRABAJO TERMINADO | M2 | 210
PB-47 | CAMBIO DE CINTA REFLEJANTE BLANCA DE 4 PULGADAS DE ANCHO EN TIRANTES DE ESTRUCTURA PRINCIPAL. | ML | 50
SUMA DE ESTA HOJA
ACUMULADO HASTA ESTA HOJA
NOMBRE DE LA EMPRESA O PERSONA FÍSICA NOMBRE Y FIRMA DEL REPRESENTANTE LEGAL
PB-48 | SUMINISTRO Y APLICACION DE PINTURA COLOR AMARILLO O BLANCO TRANSITO EN GUARNICIONES, MEDIDAS VARIABLES EN PERALTE DE 15 CM. HASTA 30 CM. INCLUYE: LIMPIEZA DEL AREA PERMARCADO, MICROESFERA RETROREFLEJANTE, DELIMITACION DEL AREA PARA SECADO, MANO DE OBRA, EQUIPO Y HERRAMIENTA.- | ML | 1000
PB-49 | PINTURA ESMALTE EN ESTRUCTURA METALICA EN AMBOS ACCESOS DEL PUENTE SEGUN DETALLE | PZA | 2
PB-50 | PINTURA DE ESMALTE A DOS MANOS EN ESTRUCTURA METALICA TUBULAR DE 4" DE DIAMETRO, INCLUYE: LIJADO, RETIRO DE PINTURA EN MAL ESTADO, MATERIAL, MANO DE OBRA, TRABAJO TERMINADO, ACARREOS DE MATERIALES Y TODO LO NECESARIO PARA SU CORRECTA EJECUCIÓN. | ML | 420
PB-51 | PINTURA DE ESMALTE EN ESTRUCTURA METALICA TUBULAR DE 3.5" DE DIAMETRO | ML | 500
PB-52 | PINTURA DE ESMALTE EN ESTRUCTURA METALICA TUBULAR DE 3" DE DIAMETRO | ML | 500
PB-53 | PINTURA DE ESMALTE EN ESTRUCTURA METALICA TUBULAR DE 2.5" DE DIAMETRO | ML | 650
PB-54 | PINTURA DE ESMALTE EN ESTRUCTURA METALICA TUBULAR DE 2" DE DIAMETRO | ML | 500
PB-55 | PINTURA DE ESMALTE EN BASE METALICA PARA SUJECION DE TUBERIA EN PARAPETO DE PUENTE, SEGUN DETALLE | PZA | 53
PB-56 | PINTURA DE ESMALTE EN BASE METALICA PARA SUJECION DE TUBERIA EN PARAPETO DE BARDA, SEGUN DETALE | PZA | 122
PB-57 | REPOSICION DE TUBERIA EN PARAPETOS EN DIFERENTES DIAMETROS HASTA 4" CEDULA 30, INCLUYE SOLDADURA, CORTES Y TRASLAPES, PINTURA DE FONDO, Y TODO LO NECESARIO PARA SU CORRECTA COLOCACION | KG | 2200
SUMA DE ESTA HOJA
ACUMULADO HASTA ESTA HOJA
NOMBRE DE LA EMPRESA O PERSONA FÍSICA NOMBRE Y FIRMA DEL REPRESENTANTE LEGAL
PB-58 | REPOSICION DE MURO DE BLOCK CARA DE PIEDRA 15X20X40 CON CADENA DE CERRAMIENTO DE DIMENSIONES 15X20X LONGITUD DE DAÑO ARMADA 4 VARILLAS DE 3/8" Y ANILLOS DE ALAMBRON A CADA 20 CM CON CONCRETO F¨C=200 KG/CM2, INCLUYE DEMOLICION DE RESTOS DE BARDA DAÑADA, RETIRO DE MATERIAL, COMBRA Y TODO LO NECESARIO PARA SU CORRECTA EJECUCION. | M2 | 15
PB-59 | REPOSICION DE SEÑALES DE TRANSITO INDICADORAS DE CURVA DE 75X60 CM, INCLUYE POSTE METALICO | PZA | 20
PB-60 | REPOSICION DE BASE DE CONCRETO TRAPEZOIDAL 30X70X70 CM PARA ARBOTANTES DE LUMINARIAS EN CAMELLON CENTRAL, INCLUYE ANCLAS ROSCADAS, RETIRO DE BASES DAÑADAS, MANIOBRAS, MATERIALES Y MANO DE OBRA. | PZA | 5
PB-61 | ARBOTANTE DE 12 MTS PARA LUMINARIA SEGÚN PROYECTO, INCLUYE GRUA, MATERIALES Y MANO DE OBRA | PZA | 5
PB-62 | RETIRO DE GRAFITIS EN BARDA DE BLOCK CARA DE PIERDA CON CEPILLO DE ALAMBRE. INCLUYE MATERIALES, HERRAMIENTA Y MANO DE OBRA | M2 | 134
SUMA DE ESTA HOJA
ACUMULADO HASTA ESTA HOJA
IVA
T O T A L
NOMBRE DE LA EMPRESA O PERSONA FÍSICA NOMBRE Y FIRMA DEL REPRESENTANTE LEGAL
SUMA DE ESTA HOJA
ACUMULADO HASTA ESTA HOJA
NOMBRE DE LA EMPRESA O PERSONA FÍSICA NOMBRE Y FIRMA DEL REPRESENTANTE LEGAL

## RESUMEN
UBICACION: DURANGO
MUNICIPIO: DURANGO, DGO.
OBRA: REHABILITACION DE PUENTE BALUARTITO (CONTROLES DE ALUMBRADO, CABLEADOS) EN LA CIUDAD DE DURANGO, DGO.
CLAVE | CONCEPTO | UNID. | CANT. | P.UNIT. | IMPORTE
RESUMEN
PUENTE BALUARTITO
ELECTRICO
OBRA CIVIL
SUMA DE ESTA HOJA
ACUMULADO HASTA ESTA HOJA
IVA
T O T A L
NOMBRE DE LA EMPRESA O PERSONA FÍSICA NOMBRE Y FIRMA DEL REPRESENTANTE LEGAL
SUMA DE ESTA HOJA
ACUMULADO HASTA ESTA HOJA
NOMBRE DE LA EMPRESA O PERSONA FÍSICA NOMBRE Y FIRMA DEL REPRESENTANTE LEGAL