## CATALOGO
UBICACION: GOMEZ PALACIO
MUNICIPIO: GOMEZ PALACIO, DGO.
OBRA: MEJORAMIENTO DE OBRA EXTERIOR DEL CENTRO DE JUSTICIA PARA LAS MUJERES REGIION LAGUNA.
CLAVE | CONCEPTO | UNID. | CANT. | P.UNIT. | IMPORTE
CENTRO DE JUSTICIA PARA LA MUJER EN GOMEZ PALACIO DURANGO
PRELIMINARES
PRE-01 | DESMONTAJE CON RECUPERACIÓN DE MALLA CICLÓNICA EXISTENTE DE HASTA 2.70 MTS DE ALTURA, INCLUYE: RETIRO DE POSTES AHOGADOS CON RECUPERACIÓN COMPLETA, RETIRO DE ESPADAS, ALAMBRE DE PUAS, ENROLLARLA Y COLOCARLA DENTRO DEL SITIO DE LOS TRABAJOS, LIMPIEZA DE AREA, MATERIAL, EQUIPO, MANO DE OBRA Y TODO LO NECESARIO PARA SU CORRECTA EJECUCIÓN | ML | 40
PRE-02 | DEMOLICION DE ELEMENTOS DE CONCRETO HIDRAULICO A NIVEL DE PISO (DALA DE DESPLANTE) INCLUYE: EQUIPO DE DEMOLICION, DEMOLICION DEL CONCRETO, MATERIAL, MANO DE OBRA, CARGA Y ACARREO FUERA DE LA OBRA Y TODO LO NECESARIO PARA SU CORRECTA EJECUCIÓN DE LOS TRABAJOS P.U.O.T | M3 | 6
MURO PERIMETRAL (BARDA DE BLOCK) 140
OE.MU01 | TRAZO Y NIVELACION DEL TERRENO PLANO POR MEDIOS MANUALES, PARA DESPLANTE DE ESTRUCTURAS, ESTABLECIENDO EJES AUXILIARES, PASOS Y REFERENCIAS. EN AREA DE CONSTRUCCIÓN | M2 | 210
OE.MU02 | EXCAVACION CON MAQUINARIA EN MAT. TIPO "B" DE 0.00 A 1.50 M. DE PROF. SECCION OBLIGADA INCLUYE AFINE DE TALUDES Y FONDO, CONSIDERANDO UNA HOLGURA MÁXIMA DE 15 CM. POR LADO PARA ELEMENTOS DE CONCRETO, Y 5 CM. POR LADO PARA ELEMENTOS DE MAMPOSTERIA, LO CUAL SE VERIFICARÁ EN OBRA, , INCLUYE ACARREO DE MATERIAL NO UTIL FUERA DE LA OBRA | M3 | 89.6
OE.MU03 | PLANTILLA DE CONCRETO HECHO EN OBRA F'c=100 KG/CM2 8 CM. DE ESPESOR T.M.A. 1 1/2" | M2 | 112
OE.MU04 | ACERO DE REFUERZO EN CIMENTACION CON VARILLA # 3 F'y=4200 KG/CM2, INCL.: SUM., HABILITADO, ARMADO, GANCHOS, DOBLECES, DESPERDICIOS Y TRASLAPES. | KG | 348
SUMA DE ESTA HOJA
ACUMULADO HASTA ESTA HOJA
NOMBRE DE LA EMPRESA O PERSONA FÍSICA NOMBRE Y FIRMA DEL REPRESENTANTE LEGAL
OE.MU05 | ACERO DE REFUERZO EN CIMENTACION CON VARILLA #4 F'y=4200 KG/CM2, INCL.: SUM.,HABILITADO, ARMADO, GANCHOS, DOBLECES, DESPERDICIOS Y TRASLAPES. | KG | 2552
OE.MU05A | ACERO DE REFUERZO EN CIMENTACION CON VARILLA #5 F'y=4200 KG/CM2, INCL.: SUM.,HABILITADO, ARMADO, GANCHOS, DOBLECES, DESPERDICIOS Y TRASLAPES. | KG | 580
OE.MU06 | CONCRETO PREMEZCLADO F'C=250 KG/CM2 T.M.A. 1 1/2" EN CIMENTACIÓN, INCLUYE BOMBEO, COLADO, VIBRADO Y CURADO. | M3 | 39
CIM.MUR-06 | MURETE DE ENRASE EN CIMENTACION DE BLOCK HUECO 15x20x40 CM. EN 15 CM. RELLENO CON CONCRETO F'c=100 KG/CM2 T.M.A. 1 1/2" ASENTADO CON MORTERO COMERCIAL-ARENA 1:4 CON REFUERZO DE VARILLA # 3 A CADA 2 HUECOS, Y UNA HORIZONTAL A CADA 3 HILADAS. | M2 | 84
OE.MU07 | FUMIGACIÓN ANTI-TERMITA EN ÁREA DE CONSTRUCCIÓN CON GARANTÍA DE 5 AÑOS. | M2 | 165
OE.MU08 | CIMBRA PARA CIMENTACION CON MADERA DE PINO DE 3a ACABADO COMUN, INCLUYE HABILITADO, ARMADO, CIMBRADO Y DESCIMBRADO | M2 | 90.48
OE.MU09 | RELLENO DE BANCO COMPACTADO AL 90% PROCTOR, EN CAPAS DE HASTA 20 CMS., CON EQUIPO (BAILARINA) SEGUN NIVELES DE PROYECTO, INCLUYE: ACARREOS DE MATERIAL TENDIDO, INCORPORACIÓN DE AGUA Y PRUEBAS DE LABORATORIO. | M3 | 129
OE.MU10 | CADENA DE CONCRETO DE 15 X 20 CM. CON F'C=150 KG/CM2 APARENTE BOTADO ARMADO C/4 VAR. # 3 Y ESTRIBOS # 2 A CADA 20 CM. T.M.A. 3/4" INCLUYE CIMBRA, DESCIMBRADO, COLADO, VIBRADO, CURADO, Y CRUCES DE VARILLA. | ML | 300
SUMA DE ESTA HOJA
ACUMULADO HASTA ESTA HOJA
NOMBRE DE LA EMPRESA O PERSONA FÍSICA NOMBRE Y FIRMA DEL REPRESENTANTE LEGAL
OE.MU11 | CASTILLO DE CONCRETO F'C=150 KG/CM2 APARENTE BOTADO DE 20X25 CM ARMADA CON 4 VARILLAS #3 Y ESTRIBOS DEL #2 A CADA 15 CM. INCLUYE: CIMBRA, DECIMBRADO, COLADO, VIBRADO, CURADO, CRUCES DE VARILLA, ANDAMIOS Y TODO LO NECESARIO PARA SU CORRECTA EJECUCION. | ML | 195
OE.MU12 | CASTILLO DE CONCRETO F'C=150 KG/CM2 BOTADO DE 20X25 CM ARMADA CON 4 VARILLAS #4 Y ESTRIBOS DEL #2 A CADA 15 CM. INCLUYE: CIMBRA, DECIMBRADO, COLADO, VIBRADO, CURADO, CRUCES DE VARILLA, ANDAMIOS Y TODO LO NECESARIO PARA SU CORRECTA EJECUCION. | ML | 48.5
OE.MU13 | MURO A BASE DE BLOCK HUECO CARA DE PIEDRA 15x20x40 CM CARA DE PIEDRA. ACABADO APARENTE EN 15 CM. ASENTADO CON MORTERO COMERCIAL-ARENA 1:4 CON REFUERZO DE VARILLA # 3 A CADA 4 HUECOS, Y UNA HORIZONTAL A CADA 3 HILADAS. | M2 | 392
OE.MU14 | SUMINISTRO Y COLOCACION DE PORTON DE HERRERIA A BASE DE PTR DE 1 ½” CAL. Y DE LAMINA LISA NEGRA, CAL. 18, SEGÚN DISEÑO, INCLUYE: PASADOR Y PICAPORTE, FONDO ANTICORROSIVO COLOR GRIS, PINTURA ESMALTE NEGRO SATINADO A DOS MANOS AMBAS CARAS, INCLUYE ACARREOS, MATERIALES, MANO DE OBRA, HERRAMIENTA Y EQUIPO. | M2 | 11.5
OE.MU15 | SUMINISTRO Y COLOCACION DE CERCA MALLA GALVANIZADA, PERIMETRAL EN LA PARTE SUPERIOR DE BARDA,2.50 M DE ALTO INCLUYE: , ESPADAS DE 3 HILOS CON ALAMBRE DE PUAS, POSTES DE LINEA CALIBRE 80 Y TODO LO NECESARIO PARA SU CORRECTA COLOCACION, INCLUYE ANCAJE AHOGADO EN CASTILLO | ML | 150
PAVIMENTOS
OE.BP01 | TRAZO Y NIVELACION DEL TERRENO PLANO POR MEDIOS MANUALES, PARA DESPLANTE DE ESTRUCTURAS, ESTABLECIENDO EJES AUXILIARES, PASOS Y REFERENCIAS. EN AREA DE CONSTRUCCIÓN | M2 | 400
SUMA DE ESTA HOJA
ACUMULADO HASTA ESTA HOJA
NOMBRE DE LA EMPRESA O PERSONA FÍSICA NOMBRE Y FIRMA DEL REPRESENTANTE LEGAL
OE.BP02 | EXCAVACION A MAQUINA PARA RETIRO DE ARCILLAS EXPANSIVAS HASTA UNA PROFUNDIDAD DE 60 CMS | M3 | 280
OE.BP03 | PROCESO, MEJORA Y COMPACTACIÓN DE TERRENO NATURAL AL 85% | m2 | 400
OE.BP04 | SUMINISTRO Y RELLENO DE MATERIAL INERTE COMPACTADO CON EQUIPO MECANICO EN CAPAS DE 20 CMS DE ESPESOR AL 90 % PROCTOR | M3 | 160
OE.BP05 | SUMINISTRO Y FORMACION DE SUB BASE HIDRAÚLICA DE MATERIAL TRITURADO PARCIAL O TOTALMENTE, CUERPO INTEGRADO DE 20CMS DE ESPESOR MÍNIMOS, COMPACTADAS AL 100% DE SU PVSM, SUPERFICIE DE LA BASE AFINADA A NIVEL DE RASANTES DE PROYECTO, TOLERANCIA DE NIVELES DE CIRCULACIÓN + O - 1CM CADA 100.00M | m3 | 160
OE.BP09 | LIMPIEZA Y SELLADO DE JUNTA EN PISO DE ¼” DE ANCHO, INCLUYE: LIMPIEZA DE LA JUNTA, COLA DE RATA, SIKAFLEX 1CSL COLOR GRIS O BLANCO, HERRAMIENTAS Y MANO DE OBRA. | ML | 152
OE.BP10 | RIEGO DE IMPREGNACIÓN CON ASFALTO REBAJADO FM-1 O EQUIVALENTE DOSIFICACIÓN DE 1.00 A 1.23 L/M2 | m2 | 400
OE.BP11 | CARPETA DE CONCRETO HIDRAULICO PREMEZCLADO DE 15 CM. DE ESPESOR RECTANGULOS DE 3.00X3.00 MTS MAXIMO CON RESISTENCIA DE 250 KG/CM2 AGREGADO DE ¾” Y REVENIMIENTO = 10, CON PASAJUNTAS DE ACERO REDONDO DE 5/8”X75 CM A CADA 60 CMS, AMBAS PASAJUNTAS ENGRASADAS Y COLOCADAS SOBRE CANASTA DE ACERO, INCLUYE: CIMBRA METALICA, ENRASADO, Y VIBRADO, ACABADO RALLADO, CANASTAS, PASAJUNTAS, MEMBRANAS DE CURADO, MATERIAL Y MANO DE OBRA. | m2 | 400
SUMA DE ESTA HOJA
ACUMULADO HASTA ESTA HOJA
NOMBRE DE LA EMPRESA O PERSONA FÍSICA NOMBRE Y FIRMA DEL REPRESENTANTE LEGAL
BSEXACA-007 | SUMINISTRO Y APLICACIÓN DE DOS MANOS DE PINTURA AMARILLO TRAFICO EN GUARNICIONES DE CONCRETO. INCLUYE MATERIALES, MANO DE OBRA, HERRAMIENTA Y EQUIPO. | ML | 159
CASETAS DE CONTROL
TRABAJOS PRELIMINARES
CC.TP-01 | TRAZO Y NIVELACIÓN DEL TERRENO, CON EQUIPO DE TOPOGRAFÍA, ESTABLECIENDO REFERENCIAS, POR UNIDAD DE OBRA TERMINADA, INCLUYE: CARGO DIRECTO POR EL COSTO DE LOS MATERIALES Y MANO DE OBRA REQUERIDOS, DESPERDICIO, ACARREO HASTA EL LUGAR DE SU UTILIZACIÓN, LOCALIZACIÓN GENERAL, ALINEACIÓN Y NIVELES, ESTACADO, CONSTRUCCIÓN DE BANCOS DE NIVEL Y MOJONERAS, LIMPIEZA Y RETIRO DE SOBRANTES FUERA DE LA OBRA, EQUIPO DE SEGURIDAD, INSTALACIONES ESPECIFICAS Y DEMÁS, DERIVADOS DEL USO DE EQUIPO Y HERRAMIENTA, PARA DESPLANTE DE EDIFICIOS Y OBRAS EXTERIORES | M2 | 30
CIMENTACION MUROS
CIM.MUR-01 | EXCAVACION CON MAQUINARIA EN MAT. TIPO "B" DE 0.00 A 1.00 M. DE PROF. SECCION OBLIGADA INCLUYE AFINE DE TALUDES Y FONDO, CONSIDERANDO UNA HOLGURA MÁXIMA DE 15 CM. POR LADO PARA ELEMENTOS DE CONCRETO, Y 5 CM. POR LADO PARA ELEMENTOS DE MAMPOSTERIA, LO CUAL SE VERIFICARÁ EN OBRA, , INCLUYE ACARREO DE MATERIAL NO UTIL FUERA DE LA OBRA | M3 | 48
CIM.MUR-02 | PLANTILLA DE 7 CM. DE ESP. DE CONCRETO PREMEZCLADO F'C=150 kg/cm2, AGREGADO DE 20 mm, ACARREO HORIZONTAL, INCLUYE: NIVELACIONES, MATERIALES, HERRAMIENTAS Y MANO DE OBRA. | M2 | 38.4
CIM.MUR-03 | ZAPATA CORRIDA DE 0.80 M DE ANCHO Y 0.15 M DE ALTURA F'C=200 KG/CM2 ARMADA CON VARILLA DEL #4 DE ACUERDO A PROYECTO. INCLUYE TODO LO NECESARIO PARA SU CORRECTA EJECUCION. | ML | 38.4
SUMA DE ESTA HOJA
ACUMULADO HASTA ESTA HOJA
NOMBRE DE LA EMPRESA O PERSONA FÍSICA NOMBRE Y FIRMA DEL REPRESENTANTE LEGAL
CIM.MUR-04 | ACERO DE REFUERZO EN CIMENTACION CON VARILLA # 3 F'y=4200 KG/CM2, INCL.: SUM., HABILITADO, ARMADO, GANCHOS, DOBLECES, DESPERDICIOS Y TRASLAPES. | KG | 50
OE.MU07 | FUMIGACIÓN ANTI-TERMITA EN ÁREA DE CONSTRUCCIÓN CON GARANTÍA DE 5 AÑOS. | M2 | 45
CIM.MUR-05 | ACERO DE REFUERZO EN CIMENTACION CON VARILLA # 4 F'y=4200 KG/CM2, INCL.: SUM., HABILITADO, ARMADO, GANCHOS, DOBLECES, DESPERDICIOS Y TRASLAPES. | KG | 110
CIM.MUR-06 | CONCRETO PREMEZCLADO F'C=250 KG/CM2 T.M.A. 1 1/2" EN CIMENTACIÓN, INCLUYE BOMBEO, COLADO, VIBRADO Y CURADO. | M3 | 7
CIM.MUR-07 | CIMBRA PARA CIMENTACION CON MADERA DE PINO DE 3a ACABADO COMUN, INCLUYE HABILITADO, ARMADO, CIMBRADO Y DESCIMBRADO | M2 | 15
CIM.MUR-08 | MURETE DE ENRASE EN CIMENTACION DE BLOCK HUECO 20x20x40 CM. EN 20 CM. RELLENO CON CONCRETO F'c=100 KG/CM2 T.M.A. 1 1/2" ASENTADO CON MORTERO COMERCIAL-ARENA 1:4 CON REFUERZO DE VARILLA # 3 A CADA 2 HUECOS, Y UNA HORIZONTAL A CADA 3 HILADAS. | M2 | 30.72
CIM.MUR-09 | RELLENO COMPACTADO CON BAILARINA MANUAL EN CAPAS DE 20 CM. CON MATERIAL INERTE DE LA EXCAVACION AL 90 % DE LA PRUEBA PROCTOR MODIFICADA. | M3 | 20.42
MUROS CADENAS Y CASTILLOS
MUR1-01 | MURO DE BLOCK DE 15 X 20 X 40 CMS. JUNTEADO CON MORTERO COMERCIAL-ARENA PROPORCIÓN 1:4 | M2 | 90.9
MUR1-02 | CADENA Y/O CASTILLO DE CONCRETO DE 15x20 CM. CON F'C=150 KG/CM2 ARMADO C/4 VAR. # 3 Y ESTRIBOS # 2 A CADA 20 CM. T.M.A. 3/4" INCLUYE CIMBRA COMÚN, DESCIMBRADO, COLADO, VIBRADO, CURADO, Y CRUCES DE VARILLA. | ML | 67.46
MUR1-03 | CADENA DE DESPLANTE DE CONCRETO DE 15X20 CM., F’C=150 KG/CM2, ARMADO CON 4 VARILLAS 3# Y ESTRIBOS # 2 CADA 15 CM. T.M.A. ¾” INCLUYE CIMBRA COMUN, DESCIMBRADO, COLADO, VIBRADO, CURADO Y CRUCES DE VARILLA. | ML | 28.96
SUMA DE ESTA HOJA
ACUMULADO HASTA ESTA HOJA
NOMBRE DE LA EMPRESA O PERSONA FÍSICA NOMBRE Y FIRMA DEL REPRESENTANTE LEGAL
MUR1-04 | IMPERMEABILIZACION DE DALA DE DESPLANTE A TRES CARAS PARA RECIBIR MURO A BASE DE 2 CAPAS DE EMULSION ASFALTICA, INCLUYE MATERIALES, MANO DE OBRA, HERRAMIENTA Y EQUIPO. | M2 | 32.1
LOSA
LOS2-01 | CIMBRA PARA LOSAS, TIPO COMUN CON MADERA DE PINO DE 3a. INCLUYE HABILITADO, ARMADO, CIMBRADO Y DESCIMBRADO | M2 | 18
LOS2-02 | ACERO DE REFUERZO EN LOSAS CON VARILLA # 2 FY=2530 KG/CM2 INCL. SUM., HABILITADO, ARMADO, GANCHOS, DOBLECES Y DESPERDICIOS. | KG | 46.5
LOS2-03 | ACERO DE REFUERZO EN LOSA CON VARILLA # 3 FY=4200 KG/CM2 INCL. SUM., HABILITADO, ARMADO, GANCHOS, DOBLECES, DESPERDICIOS, SILLETAS Y TRASLAPES. | KG | 398.5
LOS2-04 | ACERO DE REFUERZO EN LOSA CON VARILLA # 4 FY=4200 KG/CM2 INCL. SUM., HABILITADO, ARMADO, GANCHOS, DOBLECES, DESPERDICIOS, SILLETAS Y TRASLAPES. | KG | 274.2
LOS2-06 | CONCRETO PREMEZCLADO F'c=250 KG/CM2, T.M.A. 3/4" EN LOSAS HASTA 10.00 M. DE ALTURA INCLUYE: COLADO, BOMBEO, VIBRADO Y RIEGO CON AGUA DURANTE 7 DÍAS. | M3 | 5.5
LOS2-07 | RELLENO DE TEZONTLE EN AZOTEA, INCLUYE TENDIDO Y APISONADO | M3 | 3
LOS2-08 | ENLADRILLADO EN AZOTEA CON TABIQUE ROJO RECOCIDO (TABLETA), ASENTADO CON MORTERO, CEMENTO-ARENA 1:6 INCL. ESCOBILLADO CON LECHADA DE CEMENTO GRIS. | M2 | 32
LOS2-09 | SUMINISTRO Y COLOCACION DE TUBO DE PVC RD 32.5 DE 100 MM (4") DE DIAMETRO PARA BAJADA PLUVIAL, INCLUYE: CODO DE 4 X 90º, RANURADO EN MUROS DE TABIQUE, FIJACION, HERRAMIENTA Y MANO DE OBRA. | ML | 12
LOS2-10 | CHAFLAN DE CONCRETO F'c=150 KG/CM2 T.M.A. 3/4" DE 15x15 CM. | ML | 25.16
SUMA DE ESTA HOJA
ACUMULADO HASTA ESTA HOJA
NOMBRE DE LA EMPRESA O PERSONA FÍSICA NOMBRE Y FIRMA DEL REPRESENTANTE LEGAL
LOS2-11 | IMPERMEABILIZACION EN LOSAS DE CONCRETO SOBRE ENLADRILLADO A BASE DE SISTEMA IMPERPLAST SKIN PACK (EMPAQUE DE PIEL). INCLUYE: LA APLICACIÓN DE IMPERPLAST PRYMER, IMPERPLAST P100 (MKKN), RESANADO CON CEMENTO PLASTICO, 2 APLICACIONES DE IMPERPLAST BLANCO 7 AÑOS, REFUERZO CON MALLA EXTRA REFORZADA E IMPUTRECIBLE, ACABADO CON 2 APLICACIONES DE IMPERPLAST TERMICO, HERRAMIENTA, EQUIPO, MANO DE OBRA Y TODO LO NECESARIO PARA SU CORRECTA EJECUCION. | M2 | 18.15
LOS2-12 | SUMINISTRO Y COLOCACIÓN DE CASETON DE 7 X 40 X 40 CMS | PZAS | 52
INSTALACIONES
IHS2-21 | SUMINISTRO Y TENDIDO DE TUBO SANITARIO DE PVC (ANGER) 1 CAMPANA DE 150 MM. 4" DE DIAMETRO, INCLUYE: TRAZO, NIVELACIÓN, EXCAVACIÓN, CAMA DE ARENA, RELLENO ACARREO DE MATERIAL NO UTILIZABLE, ENCOFRADO CON CONCRETO POBRE, CONEXIONES, MATERIALES MENORES Y MANO DE OBRA. | ML | 38.28
IHS2-22 | REGISTRO DE 60x40x80 CON BLOCK DE CEMENTO O TABIQUE ROJO RECOCIDO, APLANADO INTERIOR , INCLUYE MARCO Y CONTRAMARCO METÁLICO DE ÁNGULO DE 3/16"x1/4" Y TAPA | PZA | 2
IHS2-02 | SUMINISTRO E INSTALACION DE OVALIN PARA SOBRE PONER MODELO TRAZO LV-5 COLOR BLANCO, LLAVE MODELO ME-3000 MCA HELVEX CESPOL PARA LAVABO CROMADO MODELO TV-016, CONTRAREJILLA PARA LAVABO SIN REBOSADERO ACABADO CROMO MOD. TH-059 HERRAMIENTAS Y MANO DE OBRA. | PZA | 2
IHS2-23 | SUMINISTRO Y COLOCACION DE W.C. MODELO NAO TZF-1 TAZA PARA FLUXOMETRO COLOR BLANCO CON ALTO BRILLO MARCA HELVEX | PZA | 2
IHS2-03 | SUMINISTRO Y COLOCACION DE FLUXOMETRO DE SENSOR ELECTRONICO DE CORRIENTE 4.8 LTS POR DESCARGA MOD FC-110-WC-4.8 | PZA | 2
SUMA DE ESTA HOJA
ACUMULADO HASTA ESTA HOJA
NOMBRE DE LA EMPRESA O PERSONA FÍSICA NOMBRE Y FIRMA DEL REPRESENTANTE LEGAL
IHS2-11 | SUMINISTRO Y COLOCACION DE COLADERA PARA BAÑO, HELVEX H-24, INC: MATERIALES, HERRAMIENTA Y MANO DE OBRA. | PZA | 2
IHS2-16 | SALIDA PARA MUEBLE SANITARIO CON TUBO HIDRAULICO DE TUBOPLUS DE 1 1/2"", PREPARACION PARA FLUXOMETRO Y TUBO SANITARIO DE P.V.C. CON CAMPANA ANGER Y LISO INCLUYE PRUEBA DE PRESIÓN. | SAL | 2
IHS2-17 | SALIDA PARA LAVABO O VERTEDERO CON TUBO HIDRAULICO DE TUBO PLUS Y SANITARIO DE P.V.C. | SAL | 2
RECUBRIMIENTOS
CC-REC2-01 | FIRME DE CONCRETO ARMADO F'C=150 KG/CM2 DE 10 CM. DE ESPESOR, CON MALLA ELECTROSOLDADA DE 6-6/10-10 CON ACABADO PLANEADO PREPARADO, PARA RECIBIR PISO CERAMICO. EN CASETAS DE CONTROL, INCLUYE: MATERIAL, HERRAMIENTA Y MANO DE OBRA. | M2 | 30
PIS2-01 | SUMINISTRO Y COLOCACION DE PISO DE LOSETA CERAMICA SAN DIEGO CREAM SERIE: SAN DIEGO FORMATO: 60X60 COLOR: CREAM ASPECTO: MÁRMOL ACABADO: ALTO BRILLO, UTILIZAR ADHESIVO PEGA PORCELANICO MARCA PERDURA. INC. ZOCLO DE 8 CMS | M2 | 30
REC2-01 | APLANADO FINO EN MUROS Y PLAFONES CON MORTERO COMERCIAL-ARENA 1:4 CON ESPESOR PROM. DE 2 CM.. A PLOMO Y REGLA, ACABADO CON LLANA DE MADERA Y FLOTEADO CON ESPONJA APLICANDO VOLTEADOR EN REMATES, INCLUYE FILETES | M2 | 45
REC2-03 | PINTURA VINIL-ACRILICA INTERIOR-EXTERIOR EN MUROS Y PLAFONES APLANADOS CON MEZCLA DE CEMENTO, TRABAJO TERMINADO | M2 | 90
REC2-04 | PINTURA VINIL-ACRILICA INTERIOR-EXTERIOR EN MUROS Y PLAFONES DE YESO, TRABAJO TERMINADO. | M2 | 90
SUMA DE ESTA HOJA
ACUMULADO HASTA ESTA HOJA
NOMBRE DE LA EMPRESA O PERSONA FÍSICA NOMBRE Y FIRMA DEL REPRESENTANTE LEGAL
REC2-05 | RECUBRIMIENTO DE MUROS CON VITROMURO MARCA VITROMEX SERIE: CAUCASO FORMATO: 33.3X45.1 COLOR: BLANCO ASPECTO: PIEDRA, UTILIZANDO ADHESIVO PERDURA PARA SU COLOCACION. INCLUYE MATERIALES, CORTES, DESPERDICIOS, EQUIPO Y TODO LO NECESARIO PARA SU CORRECTA COLOCACION. | M2 | 30
REC2-06 | REPELLADO A PLOMO Y REGLA CON MORTERO COMERCIAL ARENA 1:4 CON ESPESOR PROMEDIO DE 2 CMS, INCLUYE MATERIALES, HERRAMIENTA Y MANO DE OBRA. | M2 | 30
HERRERIA, ALUMINIO Y CARPINTERIA
CC-HERR3-01 | PUERTA SENCILLA DE 0.90 X 2.10 M DE LÁMINA DE ACERO ROLADA EN FRÍO CAL. 20 CON SOPORTE PARA CHAPA Y TRES SOPORTES PARA BISAGRA DE 5/32" ELECTRO-FUSIONADAS A LA HOJA Y MARCO FIJO AL CANTO. FIJO A BASE DE LOUVERS. CANCEL C07, INCLUYE MATERIALES, MANO DE OBRA Y TODO LO NECESARIO PARA SU CORRECTO FUNCIONAMIENTO. | PZA | 2
CC-HERR3-02 | SUMINISTRO Y COLOCACION DE VENTANAS A BASE DE FIJO DE ALUMINIO ANODIZADO DE 3"" CON VIDRIO TINTEX RECOCIDO DE 6MM. DE ESPESOR. INCLUYE CIERRE BRÍO MODELO GN-550 CON CONTRA Y GANCHO MODELO GN-604 SERIE 80 ""EUROVENT"", MARCA CUPRUM. INCLUYE MOSQUITERO EN CORREDIZO | M2 | 10.6
CC-HERR3-03 | PUERTA DE TAMBOR DE .80 X2.10 MTS CON BASTIDOR DE MADERA DE PINO, ACABADO COLOR POR DEFINIR Y LACA SEMIMATE. | PZA | 2
INSTALACIONES ELECTRICAS
IE2-10 | SALIDA DE CENTRO AISLADO EN CAJA DE LAMINA CON TUBO CONDUIT Fo. GALV. DE P.D., INCLUYE APAG Y CABLEADO (VIAKON Y/O CONDUMEX) SEGÚN PROYECTO, SE RESPETARÁ CODIGO DE COLORES PARA IDENTIFICACIÓN DE CIRCUITOS Y FASES. | SAL | 4
SUMA DE ESTA HOJA
ACUMULADO HASTA ESTA HOJA
NOMBRE DE LA EMPRESA O PERSONA FÍSICA NOMBRE Y FIRMA DEL REPRESENTANTE LEGAL
IE3-01 | SALIDA DE CONTACTO MONOFASICO EN CAJA DE LAMINA CON TUBO CONDUIT Fo. GALV. P.D., INCLUYE CABLEADO SEGÚN PROYECTO, SE RESPETARÁ CODIGO DE COLORES PARA IDENTIFICACIÓN DE CIRCUITOS Y FASES.INCLUYE: CONTACTO MONOFASICO DUPLEX PARA 15 AMPERES , 127v ,POLARIZADO Y ATERRIZADO, INSTALADO DE PLACA DE 2 MODULOS MARCA MATIX BTICINO. | SAL | 4
IE3-02 | SALIDA PARA AIRE ACONDICIONADO (CONDENSADORA DE MINISPLIT) A BASE DE TUBO DE PARED DELGADA DE ¾”, CABLE THW CAL. 10 Y CABLE DE COBRE DESNUDO CAL. 12 AWG MARCA CONDUMEX, INCLUYE TUBERIA, CODOS, COPLES, CONECTORES, CONDULETS, REGISTROS, ABRAZADERAS, CINTA DE AISLAR, CONEXIÓN Y LO NECESARIO PARA SU INSTALACION. | SAL | 2
IE2-08 | SUMINISTRO E INSTALACION DE LUMINARIO DE EMERGENCIA CON BATERIA, PROVEE 90 MINUTOS DE ILUMINACION, CARCASA EN TERMOPLASTICO RESISTENTE A LA CORROSION, MONTAJE EN MURO, 120V. MOD: ELM, MCA: LITHONIA LIGHTING INCLUYE :MATERIAL, HERRAMIENTAS Y MANO DE OBRA. | PZA | 2
IE3-03 | SUMINISTRO Y COLOCACION DE LUMINARIO TIPO SOCKET, INCLUYE: MATERIAL, MANO DE OBRA Y TODO LO NECESARIO PARA SU CORRECTA EJECUCION. | PZA | 2
AA2-01 | SUMINISTRO Y COLOCACION DE UNIDAD MINISPLIT MS- DE 1.0 TONELADAS DE CAPACIDAD, MODELO FTXS12EL216-3/RXS12EL216 R-410A, SISTEMA INVERTER,INCLUYE UNIDAD MANEJADORA Y UNIDAD CONDENSADORA MARCA DAIKIN, 220 V., 2 FASES, CON BOMBA DE CALOR, A CUALQUIER ALTURA Y GRADO DE DIFICULTAD, INCLUYE ACARREOS, ELEVACIÓN, ANDAMIOS, MONTAJE, INSTALACION, EQUIPO, MANO DE OBRA, HERRAMIENTA, PRUEBAS, GARANTIAS. P.U.O.T. | PZA | 2
SUMA DE ESTA HOJA
ACUMULADO HASTA ESTA HOJA
NOMBRE DE LA EMPRESA O PERSONA FÍSICA NOMBRE Y FIRMA DEL REPRESENTANTE LEGAL
AA2-02 | SALIDA DREN UNIDAD MANEJADORA CON TUBO DE PVC HIDRAULICO DE 3/4"", INCLUYE: MATERIALES, EQUIPO, MANO DE OBRA, HERRAMIENTA, CONEXIONES, TRAMPA CONDENSADOS, BAJADAS, TUBO VENTILADOR, CORTES, DESPERDICIOS, SOPORTES TUBULARES. A CADA 1.50 M. Y DESCARGA. P.U.O.T. | SAL | 6
BANQUETAS
BAN.01 | TRAZO Y NIVELACIÓN DE TERRENO, CON ESTACION TOTAL DE TOPOGRAFIA; INCLUYE : MATERIAL PARA SEÑALAMIENTO Y MANO DE OBRA. | M2 | 260
BAN.02 | EXCAVACION A MAQUINA EN MATERIAL TIPO "B" DE 0.00 A 2.00 M. DE PROF. SECCION OBLIGADA, INCLUYE AFINE DE TALUDES Y FONDO, CONSIDERANDO UNA HOLGURA MAXIMA DE 15 CM. POR LADO PARA ELEMENTOS DE MAMPOSTERIA, LA CUAL SE VERIFICARA EN OBRA. | M3 | 104
BAN.03 | COMPACTACION DEL TERRENO NATURAL Y DE LA SUPERFICIE DESCUBIERTA P. U, O. T. COMPACTACION DEL TERRENO NATURAL, AL 90% DE SU P.V.S.M DE LA PRUEBA AASHTO ESTANDAR, POR MEDIOS MECANICOS, INCLUYE: AGUA Y ACARREO DEL AGUA, CON ESPESOR PROMEDIO DE 20 CM., POR UNIDAD DE OBRA TERMINADA. | M2 | 260
BAN.04 | SUMINISTRO Y RELLENO DE MATERIAL INERTE APISONADO Y COMPACTADO CON COMPACTADOR MANUAL (BAILARINA) CON MATERIAL PRODUCTO DE BANCO COMPACTADAS AL 90% PROCTOR, EN CAPAS DE 15 CM. INCLUYE: INCORPORACION DE AGUA, MATERIAL DE BANCO, ACARREOS, EXTRACCION, CARGA, DESCARGA, REGALIAS, HERRAMIENTA, EQUIPO Y MANO DE OBRA, MEDIDOS COMPACTOS, POR UNIDAD DE OBRA TERMINADA. | M3 | 78
SUMA DE ESTA HOJA
ACUMULADO HASTA ESTA HOJA
NOMBRE DE LA EMPRESA O PERSONA FÍSICA NOMBRE Y FIRMA DEL REPRESENTANTE LEGAL
BAN.05 | SUMINISTRO Y COLOCACIÓN DE MALLA ELECTROSOLDADA 6×6/10-10. INCLUYE: ACARREOS, CORTES, TRASLAPES, AMARRES, MANO DE OBRA, EQUIPO Y HERRAMIENTA. | M2 | 250
BAN.06 | CORTE CON CORTADORA DE DISCO PARA CONCRETO A GASOLINA INCLUYE TRAZOS CORTE HERRAMIENTAS Y MANO DE OBRA | ML | 152
BAN.07 | GUARNICION DE BANQUETA DE 15x20x40 CMS. CON CONCRETO F'c=200 KG/CM2, CIMBRA APARENTE METALICA ACABADO CON VOLTEADOR. | ML | 226
BAN.08 | BANQUETA DE CONCRETO DE F'c=150 CM2 DE 10 CM DE ESPESOR, CON ACABADO CON BROCHA DE PELO SUAVE, COLADA EN CUADROS ALTERNADOS EN ANCHOS MAXIMOS DE 2.00 M JUNTAS FRÍAS T.M.A. 3/4', INCLUYE: APLICACIÓN DE VOLTEADOR EN REMATES A ZOCLO Y FRONTERAS INTERIOR Y EXTERIOR. | M2 | 277
BAN.09 | CONSTRUCCIÓN DE RAMPAS DE ACCESO y PARA DISCAPACITADOS SEGÚN DETALLE DE PROYECTO , DE 10 CM. DE ESPESOR DE CONCRETO SIMPLE DE F’C=150 KG/CM2, CON AGREGADO MÁXIMO DE 20 MM. EL PRECIO UNITARIO INCLUYE: TRAZO, CIMBRADO, DESCIMBRADO, CURADO, VIBRADO, ESCOBILLADO, JUNTAS, CARGAS, DESCARGAS, ASÍ COMO ACARREOS Y SOBREACARREOS DENTRO Y FUERA DE LA OBRA, DESPERDICIOS, RETIRO DE DESPERDICIOS FUERA DE LA OBRA Y LIMPIEZA, MANO DE OBRA, MATERIALES, HERRAMIENTAS Y EQUIPO, POR UNIDAD DE OBRA TERMINADA. | M2 | 20
SUMA DE ESTA HOJA
ACUMULADO HASTA ESTA HOJA
NOMBRE DE LA EMPRESA O PERSONA FÍSICA NOMBRE Y FIRMA DEL REPRESENTANTE LEGAL
BAN.10 | CONSTRUCCION DE REGISTRO DE 40x60x100 CMS. (INTERIORES) DE TABIQUE ROJO RECOCIDO DE 6x13x26 CMS. INCLUYE; EXCAVACIÓN, RELLENOS COMPACTADOS AL 95% PLANTILLA DE 10 CMS. ESP. DE CONCRETO F'C=100 KG/CM2 ARMADA CON ACERO DE 3/8" DIAM A.C. 30 CMS. AMBOS SENTIDOS, MURO DE TABIQUE Y APLANADO INTERIOR PULIDO CON MORTERO CEMENTO ARENA PROP. 1:3, MEDIA CAÑA DE CONCRETO SIMPLE, DALA DE CERRAMIENTO DE 15x15 CMS. DE CONCRETO F'C=200 KG/CM2, ARMADO CON TRES VARILLAS 3/8" Y ESTRIBOS DE 1/4" @ 20 CMS., TAPA DE 7 CMS. DE ESP. DE CONCRETO F'C=200 KG/CM2, ARMADO CON VARILLAS 3/8" @ 10 CMS. EN AMBOS SENTIDOS, INCLUYE CONTRAMARCO CON ANGULAR DE 2"x2"x1/4"Y MARCO CON ANGULAR DE 1 1/2"x1 1/2"x 1/4", CIMBRA Y DESCIMBRA, MATERIALES Y MANO DE OBRA. | PZA | 4
SUMA DE ESTA HOJA
ACUMULADO HASTA ESTA HOJA
IVA
T O T A L
NOMBRE DE LA EMPRESA O PERSONA FÍSICA NOMBRE Y FIRMA DEL REPRESENTANTE LEGAL
SUMA DE ESTA HOJA
ACUMULADO HASTA ESTA HOJA
NOMBRE DE LA EMPRESA O PERSONA FÍSICA NOMBRE Y FIRMA DEL REPRESENTANTE LEGAL

## REESUMEN
UBICACION: GOMEZ PALACIO
MUNICIPIO: GOMEZ PALACIO, DGO.
OBRA: MEJORAMIENTO DE OBRA EXTERIOR DEL CENTRO DE JUSTICIA PARA LAS MUJERES REGIION LAGUNA.
CLAVE | CONCEPTO | UNID. | CANT. | P.UNIT. | IMPORTE
RESUMEN
CENTRO DE JUSTICIA PARA LA MUJER EN GOMEZ PALACIO DURANGO
PRELIMINARES
MURO PERIMETRAL (BARDA DE BLOCK) 140
PAVIMENTOS
CASETAS DE CONTROL
TRABAJOS PRELIMINARES
CIMENTACION MUROS
MUROS CADENAS Y CASTILLOS
LOSA
INSTALACIONES
RECUBRIMIENTOS
HERRERIA, ALUMINIO Y CARPINTERIA
INSTALACIONES ELECTRICAS
BANQUETAS
SUMA DE ESTA HOJA
ACUMULADO HASTA ESTA HOJA
IVA
T O T A L
NOMBRE DE LA EMPRESA O PERSONA FÍSICA NOMBRE Y FIRMA DEL REPRESENTANTE LEGAL
SUMA DE ESTA HOJA
ACUMULADO HASTA ESTA HOJA
NOMBRE DE LA EMPRESA O PERSONA FÍSICA NOMBRE Y FIRMA DEL REPRESENTANTE LEGAL