## FORMA E-7
CATALOGO DE CONCEPTOS Y CANTIDADES DE OBRA
FECHA DE ELABORACION
CONCURSO No:
OBRA: | REHABILITACIÓN DE PASO POR POBLADO 5 DE MAYO, EN EL MUNICIPIO DE DURANGO, DGO. |  |  |  | ESTADO
INCISO | DESCRIPCION | UNIDAD | CANTIDAD DE OBRA | PRECIO UNITARIO |  | IMPORTE
|  |  |  | CON LETRA | CON NUMERO
PAVIMENTOS
N-CSV-CAR-4.02.005/14 | CONSTRUCCION DE SUBBASES Y BASES ESTABILIZADAS
a).- | RECUPERACIÓN Y ESTABILIZACIÓN DE BASE EXISTENTE MEDIANTE EQUIPO AUTOMÁTICO DE FRESADO, INCORPORANDO CEMENTO PORTLAND AL 4% Y 30 % DE MATERIAL PETREO GRUESO DE BANCO CALIDAD BASE HIDRÁULICA, COMPACTADA AL 100 % DE SU P.V.S.M., INCLUYE: FRESADO DE LA BASE Y CARPETA EXISTENTES,SOBRECORTES PARA ALCANZAR EL NIVEL DE DESPLANTE, RETIRO Y ACARREO DE MATERIAL EXCEDENTE AL BANCO DE ALMACÉN, TRATAMIENTO, AFINE Y COMPACTACIÓN DE SUPERFICIE DESCUBIERTA, ACARREO E INCORPORACIÓN DE MATERIALES, Y AGUA, HOMOGENIZACIÓN, TENDIDO, NIVELACIÓN, AFINE Y COMPACTACIÓN, EQUIPO Y MANO DE OBRA, MEDIDA COMPACTA P.U.O.T. | M3 | 1317
N-CTR-CAR-1.04.005/15 | RIEGOS DE IMPREGNACION
b).- | SUMINISTRO Y APLICACIÓN DE RIEGO DE IMPREGNACIÓN CON EMULSIÓN DE ROMPIMIENTO RÁPIDO, A RAZÓN DE 1.50 LTS/M2, INCLUYE APLICACIÓN CON PETROLIZADORA, SUMINISTRO DE MATERIALES, SUMINISTRO Y APLICACIÓN DE ARENA PARA POREO DE PROTECCIÓN A RAZÓN DE 0.008 LTS/M2, EQUIPO, HERRAMIENTA, MANO DE OBRA Y TODO LO NECESARIO PARA SU CORRECTA APLICACIÓN. P.U.O.T. | M2 | 6585
N-CTR-CAR-1.04.006/20 | CARPETAS ASFALTICAS EN CALIENTE
a).- | SUMINISTRO DE CARPETA ASFÁLTICA CON MEZCLA EN CALIENTE DE GRANULOMETRÍA DENSA CON MATERIALES PROCEDENTES DE BANCOS QUE ELIJA EL CONTRATISTA, INCLUYENDO ACARREOS, COMPACTADA AL 95% CONFORME A LO INDICADO EN EL DEL PROYECTO, CON CEMENTO ASFÁLTICO PG 64-22, POR UNIDAD DE OBRA TERMINADA | m3 | 395.1
PARCIAL
| NOMBRE DE LA EMPRESA O PERSONA FISICA |  |  | NOMBRE Y CARGO DEL SIGNATARIO
b).- | SUMINISTRO Y APLICACIÓN DE CARPETA ASFÁLTICA CON MEZCLA EN CALIENTE PARA RENIVELACIONES, APLICADA CON EXTENDEDORA AUTOMATIZADA, DE GRANULOMETRÍA DENSA CON MATERIALES PROCEDENTES DE BANCOS QUE ELIJA EL CONTRATISTA, INCLUYENDO LIGA, ACARREOS, COMPACTADA AL 95% CONFORME LO INDICADO EN EL PROYECTO, CON CEMENTO ASFÁLTICO PG 64-22, P.U.O.T. | M3 | 37.01
c).- | SUMINISTRO Y APLICACIÓN DE CARPETA ASFÁLTICA CON MEZCLA EN CALIENTE PARA REDUCTORES DE VELOCIDAD, DE GRANULOMETRÍA DENSA CON MATERIALES PROCEDENTES DE BANCOS QUE ELIJA EL CONTRATISTA, INCLUYENDO LIGA, ACARREOS, CON PINTURA TRAFICO RETRO REFLEJANTE COLOR AMARILLO, COMPACTADA AL 95% CONFORME LO INDICADO EN EL PROYECTO, CON CEMENTO ASFÁLTICO PG 64-22, P.U.O.T. | M3 | 3.6
N-CSV-CAR-3.02.002/22 | CARPETAS DE RODADURA DE UN RIEGO
| APLICACIÓN DE RIEGO SINCRONIZADO "CHIPSEALER", CON MATERIAL 3-A, RECUBIERTO CON CEMENTO ASFALTICO AC-20, APLICADO CON EMULSIÓN ASFÁLTICA MODIFICADA CON POLÍMEROS DE ALTO RANGO, INCLUYE: LIGA, BARRIDO DEL ÁREA, MATERIALES, EMULSIÓN ASFÁLTICA, BARRIDO Y RETIRO DE MATERIAL SOBRANTE, POR UNIDAD DE OBRA TERMINADA. | M2 | 14500
SEÑALAMIENTO Y DISPOSITIVOS DE PROTECCION
N-CTR-CAR-1.07.001/00 | MARCAS EN EL PAVIMENTO
a).- | SUMINISTRO Y APLICACIÓN DE RAYA SEPARADORA DE CARRILES, CONTINUA O DISCONTINUA DE 15 CMS DE ANCHO, PINTURA TRÁFICO RETRO REFLEJANTE CON MICROFERA DE 0.7KG/LTRO DE RAYA EFECTIVA, INCLUYE: EL SUMINISTRO DE LOS MATERIALES, APLICACIÓN, LA MANO DE OBRA, EL EQUIPO Y LA HERRAMIENTA NECESARIA PARA SU CORRECTA EJECUCIÓN, LONGITUD EFECTIVA. P.U.O.T. | M | 840
PARCIAL
| NOMBRE DE LA EMPRESA O PERSONA FISICA |  |  | NOMBRE Y CARGO DEL SIGNATARIO
b).- | SUMINISTRO Y APLICACIÓN DE RAYA SEPARADORA DE SENTIDOS DE CIRCULACIÓN, CONTINUA O DISCONTINUA DE 15 CMS DE ANCHO, PINTURA TRÁFICO RETRO REFLEJANTE CON MICROFERA DE 0.7KG/LTRO DE RAYA EFECTIVA, INCLUYE: EL SUMINISTRO DE LOS MATERIALES, APLICACIÓN, LA MANO DE OBRA, EL EQUIPO Y LA HERRAMIENTA NECESARIA PARA SU CORRECTA EJECUCIÓN, LONGITUD EFECTIVA. P.U.O.T. | M | 800
c).- | SUMINISTRO Y APLICACIÓN DE RAYA EN LA ORILLA DE LA CALZADA DE 15 CMS DE ANCHO, PINTURA TRÁFICO RETRO REFLEJANTE CON MICROFERA DE 0.7KG/LTRO DE RAYA EFECTIVA, INCLUYE: EL SUMINISTRO DE LOS MATERIALES, APLICACIÓN, LA MANO DE OBRA, EL EQUIPO Y LA HERRAMIENTA NECESARIA PARA SU CORRECTA EJECUCIÓN, LONGITUD EFECTIVA. P.U.O.T. | M | 2440
N-CTR-CAR-1.07.002/00 | MARCAS EN GUARNICIONES
a).- | SUMINISTRO Y APLICACIÓN DE PINTURA EN GUARNICIONES, PINTURA TRÁFICO RETRO REFLEJANTE, INCLUYE: EL SUMINISTRO DE LOS MATERIALES, APLICACIÓN, LA MANO DE OBRA, EL EQUIPO Y LA HERRAMIENTA NECESARIA PARA SU CORRECTA EJECUCIÓN, LONGITUD EFECTIVA. P.U.O.T. | M | 840
N-CTR-CAR-1.07.004/02 | VIALETAS Y BOTONES
a).- | SUMINISTRO E INSTALACIÓN DE BOTONES DH-1 RETRORREFLEJANTES Y DELIMITADORES SOBRE EL PAVIMENTO, DE FORMA TRAPECIAL, PLÁSTICOS DE UNA CARA, COLOR BLANCO RETRORREFLEJANTE, POR UNIDAD DE OBRA TERMINADA. | PZA | 56
PARCIAL
| NOMBRE DE LA EMPRESA O PERSONA FISICA |  |  | NOMBRE Y CARGO DEL SIGNATARIO
b).- | SUMINISTRO E INSTALACIÓN DE BOTONES DH-1 RETRORREFLEJANTES Y DELIMITADORES SOBRE EL PAVIMENTO, DE FORMA TRAPECIAL, PLÁSTICOS DE DOS CARAS, COLOR AMARILLO RETRORREFLEJANTE, POR UNIDAD DE OBRA TERMINADA. | PZA | 54
N-CTR-CAR-1.07.005/00 | SEÑALES VERTICALES BAJAS
a).- | SUMINISTRO E INSTALACIÓN DE SEÑALES VERTICALES, TABLEROS DE LÁMINA GALVANIZADA CALIBRE 16 DE 71X71 CMS, CON CEJA Y SOPORTE METÁLICO PTR Y BLOQUE DE ANCLAJE DE CONCRETO SIMPLE F´C=100 KG/CM2, INCLUYE SUMINISTRO DE MATERIALES, LA MANO DE OBRA, EL EQUIPO Y LA HERRAMIENTA NECESARIA PARA SU CORRECTA EJECUCIÓN. P.U.O.T. | PZA | 12
PARCIAL
| NOMBRE DE LA EMPRESA O PERSONA FISICA |  |  | NOMBRE Y CARGO DEL SIGNATARIO
MODIFICADO 02-07-23

## FORMA E-6
PROGRAMA GENERAL DE OBRA
(Cantidades de Trabajo)
FECHA DE ELABORACION
CONCURSO No:
ESTADO
OBRA: | [5 empty] | F.I. PROG. |  | F.T. PROG.
[6 empty] | F.I. REAL. |  | F.T. REAL.
INCISO | DESCRIPCION | UNIDAD | CANTIDAD DE OBRA | M E S / A Ñ O
| NOMBRE DE LA EMPRESA O PERSONA FISICA |  |  |  | NOMBRE Y CARGO DEL SIGNATARIO
| NOMBRE DE LA EMPRESA O PERSONA FISICA |  |  |  | NOMBRE Y CARGO DEL SIGNATARIO
| NOMBRE DE LA EMPRESA O PERSONA FISICA |  |  |  | NOMBRE Y CARGO DEL SIGNATARIO
| NOMBRE DE LA EMPRESA O PERSONA FISICA |  |  |  | NOMBRE Y CARGO DEL SIGNATARIO
| NOMBRE DE LA EMPRESA O PERSONA FISICA |  |  |  | NOMBRE Y CARGO DEL SIGNATARIO
| NOMBRE DE LA EMPRESA O PERSONA FISICA |  |  |  | NOMBRE Y CARGO DEL SIGNATARIO
| NOMBRE DE LA EMPRESA O PERSONA FISICA |  |  |  | NOMBRE Y CARGO DEL SIGNATARIO
| NOMBRE DE LA EMPRESA O PERSONA FISICA |  |  |  | NOMBRE Y CARGO DEL SIGNATARIO
| NOMBRE DE LA EMPRESA O PERSONA FISICA |  |  |  | NOMBRE Y CARGO DEL SIGNATARIO
| NOMBRE DE LA EMPRESA O PERSONA FISICA |  |  |  | NOMBRE Y CARGO DEL SIGNATARIO
| NOMBRE DE LA EMPRESA O PERSONA FISICA |  |  |  | NOMBRE Y CARGO DEL SIGNATARIO
| NOMBRE DE LA EMPRESA O PERSONA FISICA |  |  |  | NOMBRE Y CARGO DEL SIGNATARIO
| NOMBRE DE LA EMPRESA O PERSONA FISICA |  |  |  | NOMBRE Y CARGO DEL SIGNATARIO
| NOMBRE DE LA EMPRESA O PERSONA FISICA |  |  |  | NOMBRE Y CARGO DEL SIGNATARIO
| NOMBRE DE LA EMPRESA O PERSONA FISICA |  |  |  | NOMBRE Y CARGO DEL SIGNATARIO
| NOMBRE DE LA EMPRESA O PERSONA FISICA |  |  |  | NOMBRE Y CARGO DEL SIGNATARIO
| NOMBRE DE LA EMPRESA O PERSONA FISICA |  |  |  | NOMBRE Y CARGO DEL SIGNATARIO
| NOMBRE DE LA EMPRESA O PERSONA FISICA |  |  |  | NOMBRE Y CARGO DEL SIGNATARIO
| NOMBRE DE LA EMPRESA O PERSONA FISICA |  |  |  | NOMBRE Y CARGO DEL SIGNATARIO
| NOMBRE DE LA EMPRESA O PERSONA FISICA |  |  |  | NOMBRE Y CARGO DEL SIGNATARIO

## FORMA E-6 (2)
PROGRAMA GENERAL DE OBRA
( Montos)
FECHA DE ELABORACION
CONCURSO No:
ESTADO
OBRA: | [5 empty] | F.I. PROG. |  | F.T. PROG.
[6 empty] | F.I. REAL. |  | F.T. REAL.
INCISO | DESCRIPCION | UNIDAD | CANTIDAD DE OBRA | M E S / A Ñ O |  |  |  |  | IMPORTE
SUMA
ACUMULADO
| NOMBRE DE LA EMPRESA O PERSONA FISICA |  |  |  | NOMBRE Y CARGO DEL SIGNATARIO
SUMA
ACUMULADO
| NOMBRE DE LA EMPRESA O PERSONA FISICA |  |  |  | NOMBRE Y CARGO DEL SIGNATARIO
SUMA
ACUMULADO
| NOMBRE DE LA EMPRESA O PERSONA FISICA |  |  |  | NOMBRE Y CARGO DEL SIGNATARIO
SUMA
ACUMULADO
| NOMBRE DE LA EMPRESA O PERSONA FISICA |  |  |  | NOMBRE Y CARGO DEL SIGNATARIO
SUMA
ACUMULADO
| NOMBRE DE LA EMPRESA O PERSONA FISICA |  |  |  | NOMBRE Y CARGO DEL SIGNATARIO
SUMA
ACUMULADO
| NOMBRE DE LA EMPRESA O PERSONA FISICA |  |  |  | NOMBRE Y CARGO DEL SIGNATARIO
SUMA
ACUMULADO
| NOMBRE DE LA EMPRESA O PERSONA FISICA |  |  |  | NOMBRE Y CARGO DEL SIGNATARIO
SUMA
ACUMULADO
| NOMBRE DE LA EMPRESA O PERSONA FISICA |  |  |  | NOMBRE Y CARGO DEL SIGNATARIO
SUMA
ACUMULADO
| NOMBRE DE LA EMPRESA O PERSONA FISICA |  |  |  | NOMBRE Y CARGO DEL SIGNATARIO
SUMA
ACUMULADO
| NOMBRE DE LA EMPRESA O PERSONA FISICA |  |  |  | NOMBRE Y CARGO DEL SIGNATARIO
SUMA
ACUMULADO
| NOMBRE DE LA EMPRESA O PERSONA FISICA |  |  |  | NOMBRE Y CARGO DEL SIGNATARIO
SUMA
ACUMULADO
| NOMBRE DE LA EMPRESA O PERSONA FISICA |  |  |  | NOMBRE Y CARGO DEL SIGNATARIO
SUMA
ACUMULADO
| NOMBRE DE LA EMPRESA O PERSONA FISICA |  |  |  | NOMBRE Y CARGO DEL SIGNATARIO
SUMA
ACUMULADO
| NOMBRE DE LA EMPRESA O PERSONA FISICA |  |  |  | NOMBRE Y CARGO DEL SIGNATARIO
SUMA
ACUMULADO
| NOMBRE DE LA EMPRESA O PERSONA FISICA |  |  |  | NOMBRE Y CARGO DEL SIGNATARIO
SUMA
ACUMULADO
| NOMBRE DE LA EMPRESA O PERSONA FISICA |  |  |  | NOMBRE Y CARGO DEL SIGNATARIO
SUMA
ACUMULADO
| NOMBRE DE LA EMPRESA O PERSONA FISICA |  |  |  | NOMBRE Y CARGO DEL SIGNATARIO
SUMA
ACUMULADO
| NOMBRE DE LA EMPRESA O PERSONA FISICA |  |  |  | NOMBRE Y CARGO DEL SIGNATARIO
SUMA
ACUMULADO
| NOMBRE DE LA EMPRESA O PERSONA FISICA |  |  |  | NOMBRE Y CARGO DEL SIGNATARIO