## CATALOGO
UBICACION: DURANGO
MUNICIPIO: DURANGO, DGO.
OBRA: REHABILITACION DE PLAZA FUNDADORES (BOMBAS, BASES DE LA LAMPARA) EN LOA CIUDAD DE DURANGO, DGO.
CLAVE | CONCEPTO | UNID. | CANT. | P.UNIT. | IMPORTE
REHABILITACION DE PLAZA FUNDADORES
FUENTE FUNDADORES
FUN-00 | SUMINISTRO Y COLOCACION DE BOMBA SUMERGIBLE DE 2 HP TRIFASICA 220 VOLTS SALIDA DE 2", INCLUYE: MATERIAL, HERRAMIENTA, MANO DE OBRA, EQUIPO Y TODO LO NECESARIO PARA SU CORRECTA INSTALCION. | PZA | 4
FUN-01 | SUMINISTRO E INSTALACION DE CABLE SUMERGIBLE 3X12, INCLUYE: MATERIAL, HERRAMIENTA, MANO DE OBRA, EQUIPO Y TODO LO NECESARIO PARA SU CORRECTA INSTALCION. | ML | 1600
FUN-02 | SUMINISTRO E INSTALACION DE LAMPARA TIPO DONA DE 9 LEDS DE 1.5 WATTS POR LED RGB VOLTAJE 24 VOLTS, IP 67, 4 HILOS, INCLUYE: MATERIAL, HERRAMIENTA, MANO DE OBRA, EQUIPO Y TODO LO NECESARIO PARA SU CORRECTA INSTALCION. | PZA | 45
FUN-03 | SUMINISTRO E INSTALACION DE CABLE SUMERGIBLE CAL 4X 16 AWG, INCLUYE: MATERIAL, HERRAMIENTA, MANO DE OBRA, EQUIPO Y TODO LO NECESARIO PARA SU CORRECTA INSTALCION. | ML | 1600
FUN-04 | SUMINISTRO E INSTALACION DE CONVERTIDOR DECODIFICADOR DMX 512, 3 CANALES 24 VOLTS, INCLUYE: MATERIAL, HERRAMIENTA, MANO DE OBRA, EQUIPO Y TODO LO NECESARIO PARA SU CORRECTA INSTALCION. | PZA | 45
FUN-05 | SUMINISTRO E INSTALACION DE DISTRIBUIDOR DE SEÑAL DMX MOD DMX124 A 4 CANALES, INCLUYE: MATERIAL, HERRAMIENTA, MANO DE OBRA, EQUIPO Y TODO LO NECESARIO PARA SU CORRECTA INSTALCION. | PZA | 2
FUN-06 | SUMINISTRO E INSTALACION DE VALVULA SOLENOIDE CIERRE RAPIDO 127 VOLTS 1", INCLUYE: MATERIAL, HERRAMIENTA, MANO DE OBRA, EQUIPO Y TODO LO NECESARIO PARA SU CORRECTA INSTALCION. | PZA | 45
FUN-07 | SUMINISTRO E INSTALACION DE FUENTE DE ALIMENTACION DE 127 A 24 V POR 2 SALIDAS, INCLUYE: MATERIAL, HERRAMIENTA, MANO DE OBRA, EQUIPO Y TODO LO NECESARIO PARA SU CORRECTA INSTALCION. | PZA | 45
SUMA DE ESTA HOJA
ACUMULADO HASTA ESTA HOJA
NOMBRE DE LA EMPRESA O PERSONA FÍSICA NOMBRE Y FIRMA DEL REPRESENTANTE LEGAL
FUN-08 | SUMINISTRO E INSTALACION DE CONTROLADOR DMX SUNLITE, INCLUYE: MATERIAL, HERRAMIENTA, MANO DE OBRA, EQUIPO Y TODO LO NECESARIO PARA SU CORRECTA INSTALCION. | PZA. | 3
FUN-09 | SUMINISTRO E INSTALACION DE CONECTOR XLR MACHO Y HEMBRA, INCLUYE: MATERIAL, HERRAMIENTA, MANO DE OBRA, EQUIPO Y TODO LO NECESARIO PARA SU CORRECTA INSTALCION. | PZA | 100
FUN-10 | SUMINISTRO Y COLOCACION DE VARIADOR DE VELOCIDAD DANFOSS TRIFASICO DE 2 HP 220 VOLTS, INCLUYE: MATERIAL, HERRAMIENTA, MANO DE OBRA, EQUIPO Y TODO LO NECESARIO PARA SU CORRECTA INSTALCION. | PZA | 4
FUN-11 | SUMINISTRO E INSTALACION DE PLC FX3U MITSUBISHI 100-240 VCA TIPO RELE 64, 64, INCLUYE: MATERIAL, HERRAMIENTA, MANO DE OBRA, EQUIPO Y TODO LO NECESARIO PARA SU CORRECTA INSTALCION. | PZA. | 2
FUN-12 | SUMINISTRO E INSTALACION DE RELE DE ALIMENTACION ELECTROMAGNETICO UXCELL MOD A13050700UX0174-UQX-13FL AC 110 VOLTS 8 PIN CON BASE PARA RIEL, INCLUYE: MATERIAL, HERRAMIENTA, MANO DE OBRA, EQUIPO Y TODO LO NECESARIO PARA SU CORRECTA INSTALCION. | PZA | 45
FUN-13 | RETIRO DE PIEZAS DE CANTERAS FORMAS Y MEDIDAS DIFERENTES | PZA | 40
FUN-14 | SUMINISTRO Y COLOCACION DE PIEZAS DE CANTERAS FORMAS Y MEDIDAS DIFERENTES, INCLUYE: MATERIAL, HERRAMIENTA, MANO DE OBRA, EQUIPO Y TODO LO NECESARIO PARA SU CORRECTA INSTALCION. | PZA | 40
FUN-15 | SUMINISTRO E INSTALACION DE MINISPOT LED DE 3 WATTS 2 LED, INCLUYE: MATERIAL, HERRAMIENTA, MANO DE OBRA, EQUIPO Y TODO LO NECESARIO PARA SU CORRECTA INSTALCION. | PZA | 35
FUN-16 | SUMINISTRO E INSTALACION DE ACRILICO DE 1/2" DE ESPESOR 25X25 CMS, INCLUYE: MATERIAL, HERRAMIENTA, MANO DE OBRA, EQUIPO Y TODO LO NECESARIO PARA SU CORRECTA INSTALCION. | PZA | 22
SUMA DE ESTA HOJA
ACUMULADO HASTA ESTA HOJA
NOMBRE DE LA EMPRESA O PERSONA FÍSICA NOMBRE Y FIRMA DEL REPRESENTANTE LEGAL
FUN-17 | SUMINISTRO E INSTALACION DE NICHO DE LAMINA CAL 14., INCRUSTADO EN PISO PARA LAMPARA LINEAL RGB, DMX DE 36 LED 127 VOLTS Y TAPA DE ACRILICO DE 1/2" X0.8X0.9 MTS, INCLUYE: MATERIAL, HERRAMIENTA, MANO DE OBRA, EQUIPO Y TODO LO NECESARIO PARA SU CORRECTA INSTALCION. | PZA | 4
FUN-18 | SUMINISTRO E INSTALACION DE LAMPARA LINEAL RGB, DMX DE 36 LED 127 VOLTS IP 67, INCLUYE: MATERIAL, HERRAMIENTA, MANO DE OBRA, EQUIPO Y TODO LO NECESARIO PARA SU CORRECTA INSTALCION. | PZA | 4
FUN-19 | SUMINISTRO E INSTALACION DE TUBO PAD DE 2", INCLUYE: MATERIAL, HERRAMIENTA, MANO DE OBRA, EQUIPO Y TODO LO NECESARIO PARA SU CORRECTA INSTALCION. | ML | 15
FUN-20 | EXCAVACION EN TERRENO NORMAL DE 0.2X0.4 MTS | M3 | 1
FUN-21 | RELLENO CON MATERIAL PRODUCTO DE EXCAVACION | M3 | 1
FUN-22 | SUMINSTRO E INSTALACION DE MINISPLIT DE 1 TON. 18 SIRS 127 VOLTS, INCLUYE: MATERIAL, HERRAMIENTA, MANO DE OBRA, EQUIPO Y TODO LO NECESARIO PARA SU CORRECTA INSTALCION. | PZA | 2
FUN-23 | SUMINSTRO E INSTALACION DE BOMBA GUARDAPOLVO CENTRIFUGA 2 HP TRIFASICA 220 VOLTS SALIDA DE 2", INCLUYE: MATERIAL, HERRAMIENTA, MANO DE OBRA, EQUIPO Y TODO LO NECESARIO PARA SU CORRECTA INSTALCION. | PZA | 2
FUN-24 | SUMINSITRO E INSTALACION DE TIMER PROGRAMABLE 2 SALIDAS CON RESPALDO DE TIEMPO, INCLUYE: MATERIAL, HERRAMIENTA, MANO DE OBRA, EQUIPO Y TODO LO NECESARIO PARA SU CORRECTA INSTALCION. | PZA | 2
FUN-25 | SUMINISTRO E INSTALACION DE VALVULA FLOTADOR CON FLOTADOR DE 3/4", INCLUYE: MATERIAL, HERRAMIENTA, MANO DE OBRA, EQUIPO Y TODO LO NECESARIO PARA SU CORRECTA INSTALCION. | PZA | 2
SUMA DE ESTA HOJA
ACUMULADO HASTA ESTA HOJA
NOMBRE DE LA EMPRESA O PERSONA FÍSICA NOMBRE Y FIRMA DEL REPRESENTANTE LEGAL
FUN-26 | SUMINISTRO E INSTALACION DE SOPORTE METALICO PERFORADO DE ACERO INOXIDABLE DE 14.5" X 14.5" POR 1/4" DE ESPESOR ,CON RECUADRO CENTRICO DE 25X25 CMS Y REJILLA SOPORTE PARA ACRILICO DE 25X25 POR 1/2" DE ESPESOR, INCLUYE: MATERIAL, HERRAMIENTA, MANO DE OBRA, EQUIPO Y TODO LO NECESARIO PARA SU CORRECTA INSTALCION. | PZA | 20
FUN-27 | SUMINSISTRO E INSTALCION DE LAMPARA LINEAL DE 36 LEDS RGB DMX DE 1.5 WATTS POR LED 127 VOLTS IP 65, INCLUYE: MATERIAL, HERRAMIENTA, MANO DE OBRA, EQUIPO Y TODO LO NECESARIO PARA SU CORRECTA INSTALCION. | PZA | 4
FUN-28 | SUMINSISTRO E INSTALCION DE LAMPARA LINEAL DE 36 LEDS BLANCO CALIDO DE 1.5 WATTS POR LED 127 VOLTS IP 65, INCLUYE: MATERIAL, HERRAMIENTA, MANO DE OBRA, EQUIPO Y TODO LO NECESARIO PARA SU CORRECTA INSTALCION. | PZA | 4
SUMA DE ESTA HOJA
ACUMULADO HASTA ESTA HOJA
IVA
T O T A L
NOMBRE DE LA EMPRESA O PERSONA FÍSICA NOMBRE Y FIRMA DEL REPRESENTANTE LEGAL
SUMA DE ESTA HOJA
ACUMULADO HASTA ESTA HOJA
NOMBRE DE LA EMPRESA O PERSONA FÍSICA NOMBRE Y FIRMA DEL REPRESENTANTE LEGAL

## RESUMEN
UBICACION: DURANGO
MUNICIPIO: DURANGO, DGO.
OBRA: REHABILITACION DE PLAZA FUNDADORES (BOMBAS, BASES DE LA LAMPARA) EN LOA CIUDAD DE DURANGO, DGO.
CLAVE | CONCEPTO | UNID. | CANT. | P.UNIT. | IMPORTE
RESUMEN
REHABILITACION DE PLAZA FUNDADORES
FUENTE FUNDADORES
SUMA DE ESTA HOJA
ACUMULADO HASTA ESTA HOJA
IVA
T O T A L
NOMBRE DE LA EMPRESA O PERSONA FÍSICA NOMBRE Y FIRMA DEL REPRESENTANTE LEGAL
SUMA DE ESTA HOJA
ACUMULADO HASTA ESTA HOJA
NOMBRE DE LA EMPRESA O PERSONA FÍSICA NOMBRE Y FIRMA DEL REPRESENTANTE LEGAL