## CATALOGO
UBICACION: DURANGO
MUNICIPIO: DURANGO, DGO.
OBRA: REHABILITACION DE CORREDOR CONSTITUCION EN LA CIUDAD DE DURANGO, DGO.
CLAVE | CONCEPTO | UNID. | CANT. | P.UNIT. | IMPORTE
REHABILITACION DE CORREDOR CONSTITUCION
REHABILITACION DE ALUMBRADO EN CALLE CONSTITUCION
IE-001 | SUMINISTRO E INSTALACION DE BOLARDO MODELO REFORMA CON LUZ MARCA ODIN HISTORIC, DISEÑO CLASICO FABRICADO EN FUNDICION DE ALUMINIO LIGA A-3003, MEDIDAS: 48 CMS. DE ALTURA, 15 CMS DE DIAMETRO SUPERIOR, 30 CMS. DE DIAMETRO INFERIOR, 1 LAMPARA DE LED 7.5 WATTS AL FRENTE Y 1 LAMPARA DE LED 7.5 WATTS AL DORSO, ACABADO EN PINTURA EN POLVO DE RESINAS POLIESTER, ANTIGRAFITTI, RESISTENTE A LOS RAYOS UV APLICADA MEDIANTE PROCESO ELECTROSTATICO Y HORNEADA. | PZA | 71
IE-002 | SUMINISTRO E INSTALACION DE BOLARDO MODELO REFORMA MARCA ODIN HISTORIC, DISEÑO CLASICO FABRICADO EN FUNDICION DE ALUMINIO LIGA A-3003, MEDIDAS: 48 CMS DE ALTURA, 15 CMS. DE DIAMETRO SUPERIOR, 30 CMS. DE DIAMETRO INFERIOR, ACABADO EN PINTURA EN POLVO DE RESINAS POLIESTER, ANTIGRAFITTI, RESISTENTE A LOS RAYOS UV APLICADA MEDIANTE PROCESO ELECTROSTATICO Y HORNEDA. | PZA | 32
IE-003 | SUMINISTRO E INSTALACION DE POSTE SAAS PUNTA DE POSTE A 5 MTS. MARCA ODIN HISTORIC FABRICADA EN CAÑA DE ACERO RECTA CIRCULAR, ACABADO EN PINTURA EN POLVO DE RESINAS POLIESTER, ANTIGRAFITTI, RESISTENTE A LOS RAYOS UV APLICADA MEDIANTE PROCESO ELECTROSTATICO Y HORNEDA, INCLUYE: LUMINARIA SAAS MARCA ODIN HISTORIC, FABRICADA EN FUNDICION DE ALUMINIO LIGA A-3003, ALTURA DE 95 CMS. Y 55 CMS. DE ANCHO, 60 WATTS LED 4G 220V., OPTICA II, VERSION A, SIN VIDRIO IP 66, TERMINADA EN PINTURA EN POLVO POLIESTER, ANTIGRAFITTI, RESISTENTE A LOS RAYOS UV, APLICADA MEDIANTE PROCESO ELECTROSTATICO Y HORNEADA. | PZA | 2
IE-004 | SUMINISTRO E INSTALACION DE REGISTRO PREFABRICADO DE 60X60X60, CON TAPA DE CONCRETO, MARCO Y CONTRAMARCO, 2 JALADERAS . | PZA | 1
IE-005 | SUMINSITRO E INSTALACION DE CABLE THW CAL 10 INCLUYE AMARRES ,CONECTORES Y CINTA DE AISLAR. | ML | 550
IE-006 | SUMINSITRO E INSTALACION DE CABLE DE COBRE DESNUDO CAL 10 INCLUYE AMARRES ,CONECTORES Y CINTA DE AISLAR. | ML | 200
IE-008 | SUMINISTRO E INSTALACION DE KIT DE LED MULTIVOLTAJE PARA LUMINARIA | PZA | 71
MANTENIMIENTO CRUCEROS PASEO CONSTITUCIÓN
CRUCERO CALLE CONSTITUCIÓN Y CALLE NEGRETE
TRABAJOS PRELIMINARES
01101 | TRAZO Y NIVELACION DEL TERRENO PLANO POR MEDIOS MANUALES, PARA DESPLANTE DE ESTRUCTURAS, ESTABLECIENDO EJES AUXILIARES, PASOS Y REFERENCIAS. EN AREA DE CONSTRUCCIÓN | M2 | 201.69
01026 | DEMOLICION DE PAVIMENTO ESTAMPADO, INCLUYE ACARREO FUERA DE LA OBRA DE MATERIAL NO UTIL, RECUPERACION DE TAPAS DE REGISTROS HIDRAULICOS, ELECTRICOS Y SANITARIOS. | M2 | 201.69
01124 | ACARREO DE TIERRA O ESCOMBRO EN CAMION HACIA O FUERA DE LA OBRA Y DE LA MANCHA URBANA 6 KM. CARGADO CON RETROEXCAVADORA. | M3 | 61
01126 | RENIVELACION DE REGISTRO EXISTENTE DE TELECOMUNICACIONES Y/O ELECTRICO REPOSICION DE TAPA Y CONTRAMARCO SEGUN TIPO Y TODO LO NECESARIO PARA SU CORRECTA COLOCACIÓN P.U.O.T. | PZA | 2
01128 | RENIVELACION DE REGISTRO EXISTENTE DE ALCANTARILLADO Y AGUA POTABLE, REPOSICION DE TAPA Y CONTRAMARCO O REJILLA, SEGUN TIPO Y TODO LO NECESARIO PARA SU CORRECTA COLOCACIÓN P.U.O.T. | PZA | 6
TERRACERIAS Y PAVIMENTO
18002 | CAJEO DE 20 CMS. DE ESPESOR INCL. CARGA Y ACARREO POR MEDIOS MECANICOS DEL MATERIAL PRODUCTO DE LA EXCAVACION FUERA DE LA OBRA, A UNA DISTANCIA MINIMA DE 6.0 KM. | M3 | 42
18008 | CAPA DE BASE COMPACTADA AL 100% PROCTOR MODIFICADA CON MATERIAL DE BANCO 1 1/2" A FINOS COMPACTADO CON EQUIPO MECANICO EN CAPAS DE 20 CMS. DE ESPESOR INCLUYE: ACARREO DEL MATERIAL DE BANCO AL LUGAR DE SU UTILIZACION, DESCARGA, INCORPORACION DE AGUA, ACARREO DEL AGUA, POR UNIDAD DE OBRA TERMINADA. | M3 | 42
18005 | SUMINISTRO Y APLICACION DE RIEGO DE IMPREGNACION, CON REBAJADO ASFALTICO FM-1 O SIMILAR A RAZON DE 1.3 LT/M2 Y ARENA, INCLUYE: EL BARRIDO DE LA BASE, ALMACENAMIENTOS, CALENTAMIENTO, BOMBEO, RIEGOS, ACARREOS, P.U.O.T. | M2 | 201.69
18006 | POREO CON ARENA EMPLEADA PARA CUBRIR LA BASE IMPREGNADA EN RIEGOS. | M2 | 201.69
18007 | SUMINISTRO Y COLOCACIÓN DE CONCRETO PREMEZCLADO CON ESTAMPADO DE ACUERDO AL MODELO EXISTENTE DE 20 CM DE ESPESOR PARA RESISTENCIA DE PROYECTO A 28 DÍAS, T.M.A. 3/4", DE BAJA CONTRACCIÓN, CON UN MR = 45 KG/CM2, MEDIDOS A LOS 28 DÍAS SEGÚN ASTM C-157 CON UN REVENIMIENTO MÁXIMO DE 10 + 2.5 CM,CON AGENTE REDUCTOR DE AGRIETAMIENTO PLÁSTICO, ACABADO DE LA SUPERFICIE, APLICACION DE COLOR SEGUN PROYECTO, ENDURECEDOR, INTEGRACION DE COLOR A SUPERFICIE, APLICACION DE DESMOLDANTE, ESTAMPADO DEL CONCRETO, LAVADO Y SELLADOR ACRILICO DE LA SUPERFICIE, CORTES CON CORTADORA DE DISCO, FABRICADO CON CEMENTO TIPO CPC-30 R (SEGÚN NMX C-414); MODULADO DE LOSA PROMEDIO DE 3.0X3.0 M COINCIDENTE CON LAS JUNTAS CONSTRUCTIVAS DE GUARNICIÓN. INCLUYE: MEMBRANA DE CURADO SEAL TIGHT DE W.R. MEADAUS CURE EB MARCA SONNEABORN CURAQUIM LPU BLANCO DE IMPERQUIMIA O SIMILAR; A BASE AGUA Y PARAFINA DE PIGMENTACIÓN BLANCA (NORMA DE CALIDAD SCT.), CON ASPERSOR MANUAL DE IRRIGADOR DE PRESIÓN; INCLUYE: MATERIAL QUIMICO, COLORANTE DESMOLDANTE VACIADO, ACARREOS DEL CONCRETO, VIBRADO, ACELERANTE, CIMBRA, DESCIMBRA, SELLADOR PARA CURADO, CINTILLA DE POLIURETANO (BACKER-ROD) Y MANO DE OBRA. MATERIAL SELLANTE PARA JUNTAS TRANSVERSALES Y LONGITUDINALES SONOMERIC-1 MCA. SONNEBORN, QUIMLAR DE IMPERQUIMIA O SIMILAR, ACERO DE REFUERZO PARA BARRA DE AMARRE DE NO. 5 DE 110 CM, DE LONG A CADA 90 CM. FY=4200 KG/CM2 SUJETADO CON SILLETAS, ACERO DE REFUERZO PARA JUNTA VARILLA. LISA 2.54 CM DIAM. DE 40 CM. DE LONGITUD,CON UNA SEPARACION DE 30 CM ENTRE VARILLA, GRADO 60, SEGÚN PROYECTO, SUJETADA CON CANASTILLA PASAJUNTAS, ENGRASADO DE PASAJUNTAS, , COLOCACIÓN DE LONA PLÁSTICA, CORTES CON DISCO A PROF. MEDIA 6CM TIEMPO OPTIMO DETERMINADO POR LABORATORIO, DESPERDICIOS, MANO DE OBRA, HERRAMIENTAS Y EQUIPO, POR UNIDAD DE OBRA TERMINADA. | M2 | 201.69
SEÑALIZACION
S-001 | SUMINISTRO Y COLOCACIÓN DE SEÑALAMIENTOS VERTICALES TIPO NORMATIVO (CRUCE PEATONAL) 61*61 CM PARA PREVENCIÓN DE VEHÍCULOS INCLUYE: DEMOLICIÓN PARA ANCLAJE Y CONCRETO F'C=150 KG/CM2 LIMPIEZA. | PZA | 1
S-002 | SUMINISTRO Y COLOCACIÓN DE SEÑAL VIAL "ASCENSO Y DESCENSO DE PASAJEROS" EN AZUL AMARILLO CON BLANCO CON 2 LÁMINAS GALVANIZADAS DE 4 MM CON CEJA UNO DE 61X61 Y OTRA DE 30X61 CMS. A BASE DE PTR 2X2" DE 2.5 MTS. ACABADO GRIS MATE, INCLUYE: CORTE Y DEMOLICIÓN DE PISO ANCLAJE Y REPOSICIÓN DE BANQUETA CON CONCRETO DE F´C=150 KG/CM2 DE 40X40 CMS. | PZA | 2
S-003 | SUMINISTRO Y COLOCACIÓN DE SEÑAL VIAL "ACCESO DISCAPACITADOS" EN AZUL CON BLANCO CON 2 LÁMINAS GALVANIZADAS DE 4 MM CON CEJA UNO DE 61X61 Y OTRA DE 30X61 CMS. A BASE DE PTR 2X2" DE 2.5 MTS ACABADO GRIS MATE INCLUYE: CORTE Y DEMOLICIÓN DE PISO ANCLAJE Y REPOSICIÓN DE BANQUETA CON CONCRETO DE F´C=150 KG/CM2 DE 40X40 CMS. | PZA | 2
CRUCERO CALLE CONSTITUCION Y CALLE AQUILES SERDAN
TRABAJOS PRELIMINARES
01101 | TRAZO Y NIVELACION DEL TERRENO PLANO POR MEDIOS MANUALES, PARA DESPLANTE DE ESTRUCTURAS, ESTABLECIENDO EJES AUXILIARES, PASOS Y REFERENCIAS. EN AREA DE CONSTRUCCIÓN | M2 | 117.16
01026 | DEMOLICION DE PAVIMENTO ESTAMPADO, INCLUYE ACARREO FUERA DE LA OBRA DE MATERIAL NO UTIL, RECUPERACION DE TAPAS DE REGISTROS HIDRAULICOS, ELECTRICOS Y SANITARIOS. | M2 | 117.16
01124 | ACARREO DE TIERRA O ESCOMBRO EN CAMION HACIA O FUERA DE LA OBRA Y DE LA MANCHA URBANA 6 KM. CARGADO CON RETROEXCAVADORA. | M3 | 35
01127 | SUMINISTRO Y COLOCACION DE ROTULO DE OBRA DE 1.96x1.18, A BASE DE ANGULO DE 2"x2"x1/8" Y 1"x1"x1/8", LAMINA NEGRA CAL. 24 FIJADA CON REMACHA POP DE 3/16"x1/4", MUERTOS DE CONCRETO F'C=150 KG/CM2 DE 20x20x40 CM., INCLUYE PINTURA ESMALTE 2 APLICACIONES Y ROTULACION, SEGUN PROYECTO (PLANO D-01) | PZA | 1
01126 | RENIVELACION DE REGISTRO EXISTENTE DE TELECOMUNICACIONES Y/O ELECTRICO REPOSICION DE TAPA Y CONTRAMARCO SEGUN TIPO Y TODO LO NECESARIO PARA SU CORRECTA COLOCACIÓN P.U.O.T. | PZA | 2
01128 | RENIVELACION DE REGISTRO EXISTENTE DE ALCANTARILLADO Y AGUA POTABLE, REPOSICION DE TAPA Y CONTRAMARCO O REJILLA, SEGUN TIPO Y TODO LO NECESARIO PARA SU CORRECTA COLOCACIÓN P.U.O.T. | PZA | 2
TERRACERIAS Y PAVIMENTO
18002 | CAJEO DE 20 CMS. DE ESPESOR INCL. CARGA Y ACARREO POR MEDIOS MECANICOS DEL MATERIAL PRODUCTO DE LA EXCAVACION FUERA DE LA OBRA, A UNA DISTANCIA MINIMA DE 6.0 KM. | M3 | 23.5
18008 | CAPA DE BASE COMPACTADA AL 100% PROCTOR MODIFICADA CON MATERIAL DE BANCO 1 1/2" A FINOS COMPACTADO CON EQUIPO MECANICO EN CAPAS DE 20 CMS. DE ESPESOR INCLUYE: ACARREO DEL MATERIAL DE BANCO AL LUGAR DE SU UTILIZACION, DESCARGA, INCORPORACION DE AGUA, ACARREO DEL AGUA, POR UNIDAD DE OBRA TERMINADA. | M3 | 23.5
18005 | SUMINISTRO Y APLICACION DE RIEGO DE IMPREGNACION, CON REBAJADO ASFALTICO FM-1 O SIMILAR A RAZON DE 1.3 LT/M2 Y ARENA, INCLUYE: EL BARRIDO DE LA BASE, ALMACENAMIENTOS, CALENTAMIENTO, BOMBEO, RIEGOS, ACARREOS, P.U.O.T. | M2 | 117.16
18006 | POREO CON ARENA EMPLEADA PARA CUBRIR LA BASE IMPREGNADA EN RIEGOS. | M2 | 117.16
18007 | SUMINISTRO Y COLOCACIÓN DE CONCRETO PREMEZCLADO CON ESTAMPADO DE ACUERDO AL MODELO EXISTENTE DE 20 CM DE ESPESOR PARA RESISTENCIA DE PROYECTO A 28 DÍAS, T.M.A. 3/4", DE BAJA CONTRACCIÓN, CON UN MR = 45 KG/CM2, MEDIDOS A LOS 28 DÍAS SEGÚN ASTM C-157 CON UN REVENIMIENTO MÁXIMO DE 10 + 2.5 CM,CON AGENTE REDUCTOR DE AGRIETAMIENTO PLÁSTICO, ACABADO DE LA SUPERFICIE, APLICACION DE COLOR SEGUN PROYECTO, ENDURECEDOR, INTEGRACION DE COLOR A SUPERFICIE, APLICACION DE DESMOLDANTE, ESTAMPADO DEL CONCRETO, LAVADO Y SELLADOR ACRILICO DE LA SUPERFICIE, CORTES CON CORTADORA DE DISCO, FABRICADO CON CEMENTO TIPO CPC-30 R (SEGÚN NMX C-414); MODULADO DE LOSA PROMEDIO DE 3.0X3.0 M COINCIDENTE CON LAS JUNTAS CONSTRUCTIVAS DE GUARNICIÓN. INCLUYE: MEMBRANA DE CURADO SEAL TIGHT DE W.R. MEADAUS CURE EB MARCA SONNEABORN CURAQUIM LPU BLANCO DE IMPERQUIMIA O SIMILAR; A BASE AGUA Y PARAFINA DE PIGMENTACIÓN BLANCA (NORMA DE CALIDAD SCT.), CON ASPERSOR MANUAL DE IRRIGADOR DE PRESIÓN; INCLUYE: MATERIAL QUIMICO, COLORANTE DESMOLDANTE VACIADO, ACARREOS DEL CONCRETO, VIBRADO, ACELERANTE, CIMBRA, DESCIMBRA, SELLADOR PARA CURADO, CINTILLA DE POLIURETANO (BACKER-ROD) Y MANO DE OBRA. MATERIAL SELLANTE PARA JUNTAS TRANSVERSALES Y LONGITUDINALES SONOMERIC-1 MCA. SONNEBORN, QUIMLAR DE IMPERQUIMIA O SIMILAR, ACERO DE REFUERZO PARA BARRA DE AMARRE DE NO. 5 DE 110 CM, DE LONG A CADA 90 CM. FY=4200 KG/CM2 SUJETADO CON SILLETAS, ACERO DE REFUERZO PARA JUNTA VARILLA. LISA 2.54 CM DIAM. DE 40 CM. DE LONGITUD,CON UNA SEPARACION DE 30 CM ENTRE VARILLA, GRADO 60, SEGÚN PROYECTO, SUJETADA CON CANASTILLA PASAJUNTAS, ENGRASADO DE PASAJUNTAS, , COLOCACIÓN DE LONA PLÁSTICA, CORTES CON DISCO A PROF. MEDIA 6CM TIEMPO OPTIMO DETERMINADO POR LABORATORIO, DESPERDICIOS, MANO DE OBRA, HERRAMIENTAS Y EQUIPO, POR UNIDAD DE OBRA TERMINADA. | M2 | 117.16
SEÑALIZACION
S-001 | SUMINISTRO Y COLOCACIÓN DE SEÑALAMIENTOS VERTICALES TIPO NORMATIVO (CRUCE PEATONAL) 61*61 CM PARA PREVENCIÓN DE VEHÍCULOS INCLUYE: DEMOLICIÓN PARA ANCLAJE Y CONCRETO F'C=150 KG/CM2 LIMPIEZA. | PZA | 1
S-003 | SUMINISTRO Y COLOCACIÓN DE SEÑAL VIAL "ACCESO DISCAPACITADOS" EN AZUL CON BLANCO CON 2 LÁMINAS GALVANIZADAS DE 4 MM CON CEJA UNO DE 61X61 Y OTRA DE 30X61 CMS. A BASE DE PTR 2X2" DE 2.5 MTS ACABADO GRIS MATE INCLUYE: CORTE Y DEMOLICIÓN DE PISO ANCLAJE Y REPOSICIÓN DE BANQUETA CON CONCRETO DE F´C=150 KG/CM2 DE 40X40 CMS. | PZA | 2
CRUCERO CALLE CONSTITUCION Y CALLE CORONADO
TRABAJOS PRELIMINARES
01101 | TRAZO Y NIVELACION DEL TERRENO PLANO POR MEDIOS MANUALES, PARA DESPLANTE DE ESTRUCTURAS, ESTABLECIENDO EJES AUXILIARES, PASOS Y REFERENCIAS. EN AREA DE CONSTRUCCIÓN | M2 | 135.34
01026 | DEMOLICION DE PAVIMENTO ESTAMPADO, INCLUYE ACARREO FUERA DE LA OBRA DE MATERIAL NO UTIL, RECUPERACION DE TAPAS DE REGISTROS HIDRAULICOS, ELECTRICOS Y SANITARIOS. | M2 | 135.34
01124 | ACARREO DE TIERRA O ESCOMBRO EN CAMION HACIA O FUERA DE LA OBRA Y DE LA MANCHA URBANA 6 KM. CARGADO CON RETROEXCAVADORA. | M3 | 41
01127 | SUMINISTRO Y COLOCACION DE ROTULO DE OBRA DE 1.96x1.18, A BASE DE ANGULO DE 2"x2"x1/8" Y 1"x1"x1/8", LAMINA NEGRA CAL. 24 FIJADA CON REMACHA POP DE 3/16"x1/4", MUERTOS DE CONCRETO F'C=150 KG/CM2 DE 20x20x40 CM., INCLUYE PINTURA ESMALTE 2 APLICACIONES Y ROTULACION, SEGUN PROYECTO (PLANO D-01) | PZA | 1
01126 | RENIVELACION DE REGISTRO EXISTENTE DE TELECOMUNICACIONES Y/O ELECTRICO REPOSICION DE TAPA Y CONTRAMARCO SEGUN TIPO Y TODO LO NECESARIO PARA SU CORRECTA COLOCACIÓN P.U.O.T. | PZA | 2
01128 | RENIVELACION DE REGISTRO EXISTENTE DE ALCANTARILLADO Y AGUA POTABLE, REPOSICION DE TAPA Y CONTRAMARCO O REJILLA, SEGUN TIPO Y TODO LO NECESARIO PARA SU CORRECTA COLOCACIÓN P.U.O.T. | PZA | 2
TERRACERIAS Y PAVIMENTO
18002 | CAJEO DE 20 CMS. DE ESPESOR INCL. CARGA Y ACARREO POR MEDIOS MECANICOS DEL MATERIAL PRODUCTO DE LA EXCAVACION FUERA DE LA OBRA, A UNA DISTANCIA MINIMA DE 6.0 KM. | M3 | 27
18008 | CAPA DE BASE COMPACTADA AL 100% PROCTOR MODIFICADA CON MATERIAL DE BANCO 1 1/2" A FINOS COMPACTADO CON EQUIPO MECANICO EN CAPAS DE 20 CMS. DE ESPESOR INCLUYE: ACARREO DEL MATERIAL DE BANCO AL LUGAR DE SU UTILIZACION, DESCARGA, INCORPORACION DE AGUA, ACARREO DEL AGUA, POR UNIDAD DE OBRA TERMINADA. | M3 | 27
18005 | SUMINISTRO Y APLICACION DE RIEGO DE IMPREGNACION, CON REBAJADO ASFALTICO FM-1 O SIMILAR A RAZON DE 1.3 LT/M2 Y ARENA, INCLUYE: EL BARRIDO DE LA BASE, ALMACENAMIENTOS, CALENTAMIENTO, BOMBEO, RIEGOS, ACARREOS, P.U.O.T. | M2 | 135.34
18006 | POREO CON ARENA EMPLEADA PARA CUBRIR LA BASE IMPREGNADA EN RIEGOS. | M2 | 135.34
18007 | SUMINISTRO Y COLOCACIÓN DE CONCRETO PREMEZCLADO CON ESTAMPADO DE ACUERDO AL MODELO EXISTENTE DE 20 CM DE ESPESOR PARA RESISTENCIA DE PROYECTO A 28 DÍAS, T.M.A. 3/4", DE BAJA CONTRACCIÓN, CON UN MR = 45 KG/CM2, MEDIDOS A LOS 28 DÍAS SEGÚN ASTM C-157 CON UN REVENIMIENTO MÁXIMO DE 10 + 2.5 CM,CON AGENTE REDUCTOR DE AGRIETAMIENTO PLÁSTICO, ACABADO DE LA SUPERFICIE, APLICACION DE COLOR SEGUN PROYECTO, ENDURECEDOR, INTEGRACION DE COLOR A SUPERFICIE, APLICACION DE DESMOLDANTE, ESTAMPADO DEL CONCRETO, LAVADO Y SELLADOR ACRILICO DE LA SUPERFICIE, CORTES CON CORTADORA DE DISCO, FABRICADO CON CEMENTO TIPO CPC-30 R (SEGÚN NMX C-414); MODULADO DE LOSA PROMEDIO DE 3.0X3.0 M COINCIDENTE CON LAS JUNTAS CONSTRUCTIVAS DE GUARNICIÓN. INCLUYE: MEMBRANA DE CURADO SEAL TIGHT DE W.R. MEADAUS CURE EB MARCA SONNEABORN CURAQUIM LPU BLANCO DE IMPERQUIMIA O SIMILAR; A BASE AGUA Y PARAFINA DE PIGMENTACIÓN BLANCA (NORMA DE CALIDAD SCT.), CON ASPERSOR MANUAL DE IRRIGADOR DE PRESIÓN; INCLUYE: MATERIAL QUIMICO, COLORANTE DESMOLDANTE VACIADO, ACARREOS DEL CONCRETO, VIBRADO, ACELERANTE, CIMBRA, DESCIMBRA, SELLADOR PARA CURADO, CINTILLA DE POLIURETANO (BACKER-ROD) Y MANO DE OBRA. MATERIAL SELLANTE PARA JUNTAS TRANSVERSALES Y LONGITUDINALES SONOMERIC-1 MCA. SONNEBORN, QUIMLAR DE IMPERQUIMIA O SIMILAR, ACERO DE REFUERZO PARA BARRA DE AMARRE DE NO. 5 DE 110 CM, DE LONG A CADA 90 CM. FY=4200 KG/CM2 SUJETADO CON SILLETAS, ACERO DE REFUERZO PARA JUNTA VARILLA. LISA 2.54 CM DIAM. DE 40 CM. DE LONGITUD,CON UNA SEPARACION DE 30 CM ENTRE VARILLA, GRADO 60, SEGÚN PROYECTO, SUJETADA CON CANASTILLA PASAJUNTAS, ENGRASADO DE PASAJUNTAS, , COLOCACIÓN DE LONA PLÁSTICA, CORTES CON DISCO A PROF. MEDIA 6CM TIEMPO OPTIMO DETERMINADO POR LABORATORIO, DESPERDICIOS, MANO DE OBRA, HERRAMIENTAS Y EQUIPO, POR UNIDAD DE OBRA TERMINADA. | M2 | 135.34
SEÑALIZACION
S-001 | SUMINISTRO Y COLOCACIÓN DE SEÑALAMIENTOS VERTICALES TIPO NORMATIVO (CRUCE PEATONAL) 61*61 CM PARA PREVENCIÓN DE VEHÍCULOS INCLUYE: DEMOLICIÓN PARA ANCLAJE Y CONCRETO F'C=150 KG/CM2 LIMPIEZA. | PZA | 1
S-003 | SUMINISTRO Y COLOCACIÓN DE SEÑAL VIAL "ACCESO DISCAPACITADOS" EN AZUL CON BLANCO CON 2 LÁMINAS GALVANIZADAS DE 4 MM CON CEJA UNO DE 61X61 Y OTRA DE 30X61 CMS. A BASE DE PTR 2X2" DE 2.5 MTS ACABADO GRIS MATE INCLUYE: CORTE Y DEMOLICIÓN DE PISO ANCLAJE Y REPOSICIÓN DE BANQUETA CON CONCRETO DE F´C=150 KG/CM2 DE 40X40 CMS. | PZA | 2
SUMA DE ESTA HOJA
ACUMULADO HASTA ESTA HOJA
IVA
T O T A L
NOMBRE DE LA EMPRESA O PERSONA FÍSICA NOMBRE Y FIRMA DEL REPRESENTANTE LEGAL
SUMA DE ESTA HOJA
ACUMULADO HASTA ESTA HOJA
NOMBRE DE LA EMPRESA O PERSONA FÍSICA NOMBRE Y FIRMA DEL REPRESENTANTE LEGAL

## RESUMEN
UBICACION: DURANGO
MUNICIPIO: DURANGO, DGO.
OBRA: REHABILITACION DE CORREDOR CONSTITUCION EN LA CIUDAD DE DURANGO, DGO.
CLAVE | CONCEPTO | UNID. | CANT. | P.UNIT. | IMPORTE
RESUMEN
REHABILITACION DE CORREDOR CONSTITUCION
REHABILITACION DE ALUMBRADO EN CALLE CONSTITUCION
MANTENIMIENTO CRUCEROS PASEO CONSTITUCIÓN
CRUCERO CALLE CONSTITUCIÓN Y CALLE NEGRETE
TRABAJOS PRELIMINARES
TERRACERIAS Y PAVIMENTO
SEÑALIZACION
CRUCERO CALLE CONSTITUCION Y CALLE AQUILES SERDAN
TRABAJOS PRELIMINARES
TERRACERIAS Y PAVIMENTO
SEÑALIZACION
CRUCERO CALLE CONSTITUCION Y CALLE CORONADO
TRABAJOS PRELIMINARES
TERRACERIAS Y PAVIMENTO
SEÑALIZACION
SUMA DE ESTA HOJA
ACUMULADO HASTA ESTA HOJA
IVA
T O T A L
NOMBRE DE LA EMPRESA O PERSONA FÍSICA NOMBRE Y FIRMA DEL REPRESENTANTE LEGAL
SUMA DE ESTA HOJA
ACUMULADO HASTA ESTA HOJA
NOMBRE DE LA EMPRESA O PERSONA FÍSICA NOMBRE Y FIRMA DEL REPRESENTANTE LEGAL