## CATALOGO
UBICACION: DURANGO
MUNICIPIO: DURANGO, DGO.
OBRA: REHABILITACION DE ELEVADORES PUENTE LA FAMILIA Y PUENTE ANALCO EN LA CIUDAD DE DURANGO, DGO.
CLAVE | CONCEPTO | UNID. | CANT. | P.UNIT. | IMPORTE
REHABILITACION DE ELEVADORES PUENTE LA FAMILIA Y PUENTE ANALCO
REHABILITACIÓN DE ELEVADORES PUENTE ANALCO
LIMPIEZA Y PINTURA
LYP-01 | LIMPIEZA DE PISOS DE CONCRETO LAVADO CON AGUA Y JABÓN, INCLUYE: MATERIALES, MANO DE OBRA Y HERRAMIENTA. | M2 | 278
LYP-02 | LIMPIEZA DE VIDRIOS CON AGUA Y JABÓN, INCLUYE: MATERIALES, MANO DE OBRA Y HERRAMIENTA. | M2 | 601.95
LYP-03 | LIMPIEZA DE ELEMENTOS DE GRANITO,CON CEPILLO, AGUA Y JABON INCLUYE: MATERIALES, MANO DE OBRA Y HERRAMIENTA. | M2 | 591
LYP-04 | CALAFATEO EN PISOS DE CONCRETO A BASE DE SELLO DE CEMENTO ASFALTICO # 6 Ó SIMILAR DE HASTA 1 CM. DE ANCHO Y 2 CM DE PROFUNDIDAD EN JUNTAS DE CONTRACCIÓN EN PISOS, INCLUYE: RETIRO DEL CALAFATEO EXISTENTE, MATERIALES, MANO DE OBRA, FLETES Y HERRAMIENTA. | ML | 90
LYP-05 | PINTURA EN PISOS DE CONCRETO LAVADO A BASE DE COLOR OXIDANTE PARA CONCRETOS, INCLUYE: MATERIALES, MANO DE OBRA, FLETES, HERRAMIENTA, TRABAJO TERMINADO. | M2 | 278
LYP-06 | SELLADO DE PISOS DE CONCRETO LAVADO A BASE DE SELLADOR ACRILICO ALTO EN SOLIDOS Y PROTECTOR ANTI POLVEO (SEAL-ACRYL BLENDER), INCLUYE: MATERIALES, MANO DE OBRA, FLETES, HERRAMIENTA, TRABAJO TERMINADO. | M2 | 278
LYP-07 | PINTURA EN ESTRUCTURA DE ACERO, INCLUYE: LIJADO, APLICACION DE FONDO ANTICORROSIVO, 2 MANOS DE PINTURA DE ESMALTE COLOR APROBADO POR LA SUPERVISIÓN, ANDAMIOS, MANIOBRAS, FLETES, MATERIALES, HERRAMIENTAS Y MANO DE OBRA, TRABAJO TERMINADO | M2 | 150.38
SUMA DE ESTA HOJA
ACUMULADO HASTA ESTA HOJA
NOMBRE DE LA EMPRESA O PERSONA FÍSICA NOMBRE Y FIRMA DEL REPRESENTANTE LEGAL
HERRERIA Y VIDRIOS
HYV-01 | REPOSICIÓN DE TORNILLERIA, CHAPETONES Y HERRAJES, INCLUYE: MATERIALES, MANO DE OBRA, FLETES, HERRAMIENTA, TRABAJO TERMINADO. | LOTE | 1
ELEVADORES PUENTE ANALCO
ELE SUR | REHABILITACION DE ELEVADOR SUR DEL PUENTE PEATONAL DE ANALCO, MEDIANTE LOS SIGUIENTES ALCANCES: SUMINISTRO, INSTALACION Y PRUEBAS DE LAS REFACCIONES NECESARIAS PARA SU CORRRECTO FUNCIONAMIENTO, FABRICACION Y COLOCACION DE PUERTAS DE ACERO INOXIDABLE, INCLUYE: DRIVE INTEGRADO MONARCH CON LAS ESPECIFICACIONES TECNICAS Y DE POTENCIA REQUERIDAS POR EL EQUIPO, UN CONTROL DE MANDO DEL INTERIOR DEL ELEVADOR, FABRICADO EN ACERO INOXIDABLE CALIBRE 16 Y QUE A SU VEZ INCLUYE: INDICADOR DE POSICION, BOTONES DE LLAMADA DE PISOS CON LUZ LED, BOTON DE ABRIR PUERTAS, BOTON DE CERRAR PUERTAS, BOTON DE ALARMA, BOTON LLAMADOR DE PASILLO, FABRICADOS EN ACERO INOXIDABLE CON LUZ LED, UN OPERADOR DE PUERTAS, DE ACUERDO A LAS MEDIDAS DE APERTURA, VELOCIDAD Y POTENCIA REQUERIDAS POR EL EQUIPO, 4 SPOTS LED PARA ALUMBRADO DE INTERIOR DE CABINA, DOS PUERTAS DE CABINA, FABRICADAS EN ACERO INOXIDABLE, CUATRO PUERTAS DE PASILLO FABRICADAS EN ACERO INOXIDABLE, LIMPIEZA DE CUBO, CABINA Y PINTURA EN FOSA Y TODO LO NECESARIO PAA SU CORRECTA JECUCION Y FUNCIONAMIENTO | PZA | 1
SUMA DE ESTA HOJA
ACUMULADO HASTA ESTA HOJA
NOMBRE DE LA EMPRESA O PERSONA FÍSICA NOMBRE Y FIRMA DEL REPRESENTANTE LEGAL
ELE NTE | REHABILITACION DE ELEVADOR NORTE DEL PUENTE PEATONAL DE ANALCO, MEDIANTE LOS SIGUIENTES ALCANCES: SUMINISTRO, INSTALACION Y PRUEBAS DE LAS REFACCIONES NECESARIAS PARA SU CORRRECTO FUNCIONAMIENTO, FABRICACION Y COLOCACION DE PUERTAS DE ACERO INOXIDABLE, INCLUYE: DRIVE INTEGRADO MONARCH CON LAS ESPECIFICACIONES TECNICAS Y DE POTENCIA REQUERIDAS POR EL EQUIPO, UN CONTROL DE MANDO DEL INTERIOR DEL ELEVADOR, FABRICADO EN ACERO INOXIDABLE CALIBRE 16 Y QUE A SU VEZ INCLUYE: INDICADOR DE POSICION, BOTONES DE LLAMADA DE PISOS CON LUZ LED, BOTON DE ABRIR PUERTAS, BOTON DE CERRAR PUERTAS, BOTON DE ALARMA, BOTON LLAMADOR DE PASILLO, FABRICADOS EN ACERO INOXIDABLE CON LUZ LED, UN OPERADOR DE PUERTAS, DE ACUERDO A LAS MEDIDAS DE APERTURA, VELOCIDAD Y POTENCIA REQUERIDAS POR EL EQUIPO, 4 SPOTS LED PARA ALUMBRADO DE INTERIOR DE CABINA, DOS PUERTAS DE CABINA, FABRICADAS EN ACERO INOXIDABLE, CUATRO PUERTAS DE PASILLO FABRICADAS EN ACERO INOXIDABLE, LIMPIEZA DE CUBO, CABINA Y PINTURA EN FOSA Y TODO LO NECESARIO PAA SU CORRECTA JECUCION Y FUNCIONAMIENTO | PZA | 1
REHABILITACIÓN DE ELEVADORES PUENTE LA FAMILIA
LIMPIEZA Y PINTURA
LYP-01 | LIMPIEZA DE PISOS DE CONCRETO LAVADO CON AGUA Y JABÓN, INCLUYE: MATERIALES, MANO DE OBRA Y HERRAMIENTA. | M2 | 227.46
LYP-02 | LIMPIEZA DE VIDRIOS CON AGUA Y JABÓN, INCLUYE: MATERIALES, MANO DE OBRA Y HERRAMIENTA. | M2 | 354.52
LYP-04 | CALAFATEO EN PISOS DE CONCRETO A BASE DE SELLO DE CEMENTO ASFALTICO # 6 Ó SIMILAR DE HASTA 1 CM. DE ANCHO Y 2 CM DE PROFUNDIDAD EN JUNTAS DE CONTRACCIÓN EN PISOS, INCLUYE: RETIRO DEL CALAFATEO EXISTENTE, MATERIALES, MANO DE OBRA, FLETES Y HERRAMIENTA. | ML | 288
SUMA DE ESTA HOJA
ACUMULADO HASTA ESTA HOJA
NOMBRE DE LA EMPRESA O PERSONA FÍSICA NOMBRE Y FIRMA DEL REPRESENTANTE LEGAL
LYP-06 | SELLADO DE PISOS DE CONCRETO LAVADO A BASE DE SELLADOR ACRILICO ALTO EN SOLIDOS Y PROTECTOR ANTI POLVEO (SEAL-ACRYL BLENDER), INCLUYE: MATERIALES, MANO DE OBRA, FLETES, HERRAMIENTA, TRABAJO TERMINADO. | M2 | 227.46
LYP-07 | PINTURA EN ESTRUCTURA DE ACERO, INCLUYE: LIJADO, APLICACION DE FONDO ANTICORROSIVO, 2 MANOS DE PINTURA DE ESMALTE COLOR APROBADO POR LA SUPERVISIÓN, ANDAMIOS, MANIOBRAS, FLETES, MATERIALES, HERRAMIENTAS Y MANO DE OBRA, TRABAJO TERMINADO | M2 | 1387.59
HERRERIA Y VIDRIOS
HYV-01 | REPOSICIÓN DE TORNILLERIA, CHAPETONES Y HERRAJES, INCLUYE: MATERIALES, MANO DE OBRA, FLETES, HERRAMIENTA, TRABAJO TERMINADO. | LOTE | 1
HYV-03 | SUMINISTRO Y COLOCACIÓN BARANDAL TUBULAR DE ACERO INOXIDABLE DE 2" DE DIAMETRO, INCLUYE: MATERIAL, MANO DE OBRA, HERRAMIENTA, HERRAJES Y TORNILLERÍA. | ML | 24.2
HYV-04 | REPOSICIÓN DE VIDRIO TINTEX TEMPLADO DE 10 MM DE ESPESOR, INCLUYE: MATERIAL, MANO DE OBRA, HERRAMIENTA, HERRAJES, TORNILLERÍA, SELLADO CON SILICÓN Y ACARREOS. | M2 | 3.4
ELEVADORES PUENTE LA FAMILIA
ELEFAM SUR | REHABILITACION DE ELEVADOR SUR DEL PUENTE PEATONAL DE LA FAMILIA, MEDIANTE LOS SIGUIENTES ALCANCES: SUMINISTRO, INSTALACIÓN Y PRUEBAS DE LAS REFACCIONES NECESARIAS PARA SU CORRECTO FUNCIONAMIENTO, INCLUYE: DRIVE INTEGRADO MONARCH CON LAS ESPECIFICACIONES TÉCNICAS Y DE POTENCIA REQUERIDOS POR EL EQUIPO, LIMPIEZA DE CUBO, CABINA Y PINTURA EN FOSA Y TODO LO NECESARIO PARA SU CORRECTA EJECUCIÓN Y FUNCIONAMIENTO | PZA | 1
SUMA DE ESTA HOJA
ACUMULADO HASTA ESTA HOJA
NOMBRE DE LA EMPRESA O PERSONA FÍSICA NOMBRE Y FIRMA DEL REPRESENTANTE LEGAL
ELEFAM NTE | REHABILITACION DE ELEVADOR NORTE DEL PUENTE PEATONAL DE LA FAMILIA, MEDIANTE LOS SIGUIENTES ALCANCES: SUMINISTRO, INSTALACIÓN Y PRUEBAS DE LAS REFACCIONES NECESARIAS PARA SU CORRECTO FUNCIONAMIENTO, INCLUYE: DRIVE INTEGRADO MONARCH CON LAS ESPECIFICACIONES TÉCNICAS Y DE POTENCIA REQUERIDOS POR EL EQUIPO, LIMPIEZA DE CUBO, CABINA Y PINTURA EN FOSA Y TODO LO NECESARIO PARA SU CORRECTA EJECUCIÓN Y FUNCIONAMIENTO | PZA | 1
ELEVFAMSUR-1 | SUMINISTRO Y COLOCACIÓN DE CONTROL DE MANDO DEL INTERIOR DEL ELEVADOR FABRICADO EN ACERO INOXIDABLE CAL. 16 EL CUAL, INCLUYE: INDICADOR DE POSICIÓN, BOTONES DE LLAMADA DE PISO CON LUZ LED, BOTON DE ABRIR PUERTAS, BOTON DE CERRAR PUERTAS, BOTON DE ALARMA, BOTON DE LLAMADA DE PASILLO FABRICADOS EN ACERO INOXIDABLE CON LUZ LED, Y TODO LO NECESARIO PARA SU CORRECTA INSTALACIÓN Y FUNCIONAMIENTO | PZA | 1
ELEVFAMNORTE-1 | SUMINISTRO Y COLOCACIÓN DE CONTROL DE MANDO DEL INTERIOR DEL ELEVADOR FABRICADO EN ACERO INOXIDABLE CAL. 16 EL CUAL, INCLUYE: INDICADOR DE POSICIÓN, BOTONES DE LLAMADA DE PISO CON LUZ LED, BOTON DE ABRIR PUERTAS, BOTON DE CERRAR PUERTAS, BOTON DE ALARMA, BOTON DE LLAMADA DE PASILLO FABRICADOS EN ACERO INOXIDABLE CON LUZ LED, Y TODO LO NECESARIO PARA SU CORRECTA INSTALACIÓN Y FUNCIONAMIENTO | PZA | 1
SUMA DE ESTA HOJA
ACUMULADO HASTA ESTA HOJA
NOMBRE DE LA EMPRESA O PERSONA FÍSICA NOMBRE Y FIRMA DEL REPRESENTANTE LEGAL
REHABILITACION DE ELEVADOR BIBLIOTECA PUBLICA EN EL CERRO DEL CALVARIO
EBP-CAL | REHABILITACION DE ELEVADOR EN BIBLIOTECA PUBLICA, CERRO DEL CALVARIO MEDIANTE TRABAJOS DE REPROGRAMACION, LUBRICACION, LIMPIEZA, REHABILITACION DE BOTONERAS, REINSTALCION ELECTRICA, ETC. INCLUYE: MANO DE OBRA, MATERIALE MISCELANEOS Y MANO DE OBRA PARA SU CORRECTA EJECUCION Y BUEN FUNCIONAMIENTO. | PZA | 1
SUMA DE ESTA HOJA
ACUMULADO HASTA ESTA HOJA
IVA
T O T A L
NOMBRE DE LA EMPRESA O PERSONA FÍSICA NOMBRE Y FIRMA DEL REPRESENTANTE LEGAL
SUMA DE ESTA HOJA
ACUMULADO HASTA ESTA HOJA
NOMBRE DE LA EMPRESA O PERSONA FÍSICA NOMBRE Y FIRMA DEL REPRESENTANTE LEGAL

## RESUMEN
UBICACION: DURANGO
MUNICIPIO: DURANGO, DGO.
OBRA: REHABILITACION DE ELEVADORES PUENTE LA FAMILIA Y PUENTE ANALCO EN LA CIUDAD DE DURANGO, DGO.
CLAVE | CONCEPTO | UNID. | CANT. | P.UNIT. | IMPORTE
RESUMEN
REHABILITACION DE ELEVADORES PUENTE LA FAMILIA Y PUENTE ANALCO
REHABILITACIÓN DE ELEVADORES PUENTE ANALCO
LIMPIEZA Y PINTURA
HERRERIA Y VIDRIOS
ELEVADORES PUENTE ANALCO
REHABILITACIÓN DE ELEVADORES PUENTE LA FAMILIA
LIMPIEZA Y PINTURA
HERRERIA Y VIDRIOS
ELEVADORES PUENTE LA FAMILIA
REHABILITACION DE ELEVADOR BIBLIOTECA PUBLICA EN EL CERRO DEL CALVARIO
SUMA DE ESTA HOJA
ACUMULADO HASTA ESTA HOJA
IVA
T O T A L
NOMBRE DE LA EMPRESA O PERSONA FÍSICA NOMBRE Y FIRMA DEL REPRESENTANTE LEGAL
SUMA DE ESTA HOJA
ACUMULADO HASTA ESTA HOJA
NOMBRE DE LA EMPRESA O PERSONA FÍSICA NOMBRE Y FIRMA DEL REPRESENTANTE LEGAL