## CATALOGO
LOCALIDAD: VASCOGIL
MUNICIPIO: SANTIAGO PAPASQUIARO, DGO.
OBRA: CONSTRUCCION DE CENTRO DE SALUD (II ETAPA), EN LA LOCALIDAD DE VASCOGIL, EN EL MUNICIPIO DE SANTIAGO PAPASQUIARO, DGO.
CLAVE | CONCEPTO | UNID. | CANT. | P.UNIT. | IMPORTE
CONSTRUCCION DE CENTRO DE SALUD (II ETAPA), EN LA LOCALIDAD DE VASCOGIL
COSTRUCCION DE CENTRO DE SALUD
ACABADOS
ACA-03.1 | FINA EN MUROS Y PLAFONES CON MORTERO COMERCIAL Y MARMOLINA CON ESPESOR PROM. DE 2MM.. APLICACIÓN CON LLANA, ACABADO FLOTEADO CON ESPONJA APLICANDO REMATES, INCLUYE FILETES | M2 | 100
ACA-06 | PINTURA VINIL-ACRILICA INTERIOR-EXTERIOR BEREL, EN MUROS Y PLAFONES APLANADOS CON MEZCLA DE CEMENTO, TRABAJO TERMINADO, 7 AÑOS DE GARANTIA. | M2 | 149
ACA-0A | RECUBRIMIENTO EN MUROS CON AZULEJO CAIRO MODELO: MARMOL BRILLANTE ACABADO: BLANCO FORMATO: 25X35 cm INCLUYE: COLOCADO CON ADHESIVO, EMBOQUILLADO Y LIMPIEZA. DE PISO A TECHO. ASENTADO CON ADHESIVO INTERCERAMIC. | M2 | 42.5
PISOS
PI-0A | SUMINISTRO Y COLOCACION DE PISO COLECCION HOGARE MODELO: SARI ACABADO: MARMOL MATE COLOR: BLANCO FORMATO: 55.5X55.5 cm . INCLUYE: COLOCADO CON ADHESIVO, EMBOQUILLADO Y LIMPIEZA | M2 | 139.84
PI-0B | ZOCLO DE PISO 7 CM COLECCION HOGARE MODELO: SARI ACABADO: MARMOL MATE COLOR: BLANCO, ASENTADO CON BLANCO ANTIDESLIZANTE, INCLUYE: SUMINISTRO DE MATERIALES, ACARREOS, CORTES, MANO DE OBRA Y HERRAMIENTA. | ML | 239.28
PI-07 | BANQUETA DE CONCRETO DE F'c=150 CM2 DE 10 CM DE ESPESOR ACABADO CON BROCHA DE PELO SUAVE, JUNTAS FRÍAS T.M.A. 1 1/2' | M2 | 97.96
INSTALACIONES HIDROSANITARIAS
HIS-03 | SALIDA PARA COLADERA CON TUBO SANITARIO DE P.V.C. | SAL | 2
HIS-04 | SUMINISTRO Y COLOCACION DE COLADERA HELVEX N° 24 PARA PISOS INCLUYE: MATERIALES MENORES Y MANO DE OBRA PARA SU CORRECTA COLOCACION Y FUNCIONAMIENTO. | PZA | 3
SUMA DE ESTA HOJA
ACUMULADO HASTA ESTA HOJA
NOMBRE DE LA EMPRESA O PERSONA FÍSICA NOMBRE Y FIRMA DEL REPRESENTANTE LEGAL
HIS-05 | SUMINISTRO Y COLOCACION DE W.C. TAZA-TANQUE, DESCARGA DE 4.8 LPD., WC DRAKAR HELVEX, INCLUYE, PIJAS, CUELLO DE CERA, ACCESORIOS, ASIENTO Y TAPA DE P.V.C. Y PRUEBAS. | PZA | 3
HIS-08 | SUMINISTRO Y COLOCACION DE TARJA CON GRIFO DE ACERO INOXIDABLE , MARCA TEKA, MOD TKE 730.510 1C 1E D, GRIFO MARCA TEKA MOD AMERICA MK 8 LSI. INCLUYE: VALVULA, CANASTA DE ACERO INOXIDABLE, CESPOL DE ACERO INOXIDABLE, MATERIALES, HERRAMIENTAS Y MANO DE OBRA. | PZA | 1
HIS-10 | SUMINISTRO Y COLOCACION DE LAVABO DE CERÁMICA CON PEDESTAL COLOR BLANCO, MODELO MANANTIAL, INCLUYE TUBOS FLEXIBLES, CONTRAREJILLA Y CESPOL CROMADOS Y PRUEBAS | PZA | 5
HIS-11 | SUMINISTRO E INSTALACION DE LLAVE DE LAVABO PRIMMA, MARCA HELVEX, MODELO MI02-S/C-1.9, INCLUYE: MATERIALES MISCELANEOS, HERRAMIENTA, FIJACION, NIVELACION, COLOCACION Y MANO DE OBRA | PZA | 5
HIS-12 | SUMINISTRO Y COLOCACIÓN DE DESPACHADOR DE PAPEL HIGIENICO KIMBERLY- CLARK PROFESSIONAL, DESPACHADOR HIGIÉNICO JR. MARLI, 92715, FIJADA A MURO SEGÚN PROYECTO | PZA | 5
HIS-13 | SUMINISTRO Y COLOCACIÓN DE DOSIFICADOR JABÓN LÍQUIDO, ELECTRÓNICO CON BATERÍA MARCA HELVEX MODELO MB-1100, INCLUYE: MATERIAL DE FIJACIÓN, MATERIALES, MANO DE OBRA, HERRAMIENTA Y EQUIPO. | PZA | 3
HIS-14 | SUMINISTRO Y COLOCACION DE TINACO ROTOPLAS DE 1100 LTS PARA COLOCARSE EN BASE EN AZOTEA INCLUYE: HERRAMIENTA, MANO DE OBRA Y TODO LO NECESARIO PARA SU CORRECTA INSTALACION | PZA | 1
SUMA DE ESTA HOJA
ACUMULADO HASTA ESTA HOJA
NOMBRE DE LA EMPRESA O PERSONA FÍSICA NOMBRE Y FIRMA DEL REPRESENTANTE LEGAL
HIS-15 | SUMINISTRO Y COLOCACIÓN TUBO HIDRÁULICA CLASE 16 DE POLIPROPILENO RANDOM PP-R, DE 19MM (3/4"-25MM) DE DIÁMETRO 19 MM INTERIOR, INCLUYE FIJACIÓN, EXCAVACION, ENCOFRADO, CONEXIÓN CON LÍNEA, CODOS, TEES, PASOS, MATERIAL, MANO DE OBRA Y TODO LO NECESARIO PARA SU CORRECTA COLOCACIÓN. | ML | 25
HIS-16 | SUMINISTRO Y COLOCACIÓN TUBO HIDRÁULICA CLASE 16 DE POLIPROPILENO RANDOM PP-R, DE 32MM (1 1/4"-40MM) DE DIÁMETRO 32 MM INTERIOR, INCLUYE FIJACIÓN, EXCAVACION, ENCOFRADO, CONEXIÓN CON LÍNEA, CODOS, TEES, PASOS, MATERIAL, MANO DE OBRA Y TODO LO NECESARIO PARA SU CORRECTA COLOCACIÓN. | ML | 10
HIS-17 | SUMINISTRO Y COLOCACIÓN TUBO HIDRÁULICA CLASE 16 DE POLIPROPILENO RANDOM PP-R, DE 25MM (1 "-32MM) DE DIÁMETRO 25 MM INTERIOR, INCLUYE FIJACIÓN, EXCAVACION, ENCOFRADO, CONEXIÓN CON LÍNEA, CODOS, TEES, PASOS, MATERIAL, MANO DE OBRA Y TODO LO NECESARIO PARA SU CORRECTA COLOCACIÓN. | ML | 65
HIS-18 | SUMINISTRO Y COLOCACIÓN DE TAPÓN REGISTRO 4", EN LÍNEA SANITARIA Y SALIDA DE TAPÓN REGISTRO INCLUYE TAPA BRONCE CONECTOR CON ROSCA INTERIOR, CONEXIÓN A LÍNEA SANITARIA MANO DE OBRA, HERRAMIENTA Y TODO LO NECESARIO PARA SU CORRECTA COLOCACIÓN. | PZA | 9
AZOTEA
AZ-17.1 | IMPERMEABILIZACIÓN EN LOSAS DE AZOTEA A BASE DE DOS CAPAS UNIFORME DE IMPERMEABILIZANTE FESTER ACITRÓN FS 8 AÑOS COLOR ROJO TERRACOTA, ALTERNADA CON UNA CAPA INTERMEDIA DE MEMBRANA FESTER ACRIFLEX, PREVIA APLICACIÓN DE FESTER ACITRÓN SELLADOR EN TODA LA SUPERFICIE. INCLUYE LIMPIEZA DE LA SUPERFICIE, CORTES ELEVACIONES, DESPERDICIOS LIMPIEZAS, GARANTÍA POR ESCRITO. | M2 | 196.4
SUMA DE ESTA HOJA
ACUMULADO HASTA ESTA HOJA
NOMBRE DE LA EMPRESA O PERSONA FÍSICA NOMBRE Y FIRMA DEL REPRESENTANTE LEGAL
CANCELERIA Y CARPINTERIA
CAH-01 | VENTANA TIPO 1, A BASE DE 4 MODULOS, 3 FIJOS Y 1 ABATIBLE, DE 2.20 X 1.80 M, VIDRIO DE 6 MM CLARO Y CANCELERIA DE ALUMINIO DE 2" COLOR BLANCO, INCLUYE: MOSQUITERO, MATERIALES, HERRAMIENTAS, MANO DE OBRA, JALADERAS CON CHAPA INTERIOR O GATILLO MANIJAS Y TODO LO NECESARIO PARA SU CORRECTA EJECUCION. | PZA | 2
CAH-02 | VENTANA TIPO 2, A BASE DE 1 MODULO ABATIBLE, DE 0.60 X 0.45 M, VIDRIO DE 6 MM CLARO Y CANCELERIA DE ALUMINIO DE 2" COLOR BLANCO, INCLUYE: MOSQUITERO, MATERIALES, HERRAMIENTAS, MANO DE OBRA, JALADERAS CON CHAPA INTERIOR O GATILLO MANIJAS Y TODO LO NECESARIO PARA SU CORRECTA EJECUCION. | PZA | 6
CAH-03 | VENTANA TIPO 3, A BASE DE 2 MODULOS, 1 FIJO Y 1 CORREDIZO, DE 1.60 X 0.55 M, VIDRIO DE 6 MM CLARO Y CANCELERIA DE ALUMINIO DE 2" COLOR BLANCO, INCLUYE: MOSQUITERO, MATERIALES, HERRAMIENTAS, MANO DE OBRA, JALADERAS CON CHAPA INTERIOR O GATILLO MANIJAS Y TODO LO NECESARIO PARA SU CORRECTA EJECUCION. | PZA | 3
CAH-04 | VENTANA TIPO 4, A BASE DE 4 MODULOS, 3 FIJOS Y 1 ABATIBLE, DE 2.20 X 0.60 M, VIDRIO DE 6 MM CLARO Y CANCELERIA DE ALUMINIO DE 2" COLOR BLANCO, INCLUYE: MOSQUITERO, MATERIALES, HERRAMIENTAS, MANO DE OBRA, JALADERAS CON CHAPA INTERIOR O GATILLO MANIJAS Y TODO LO NECESARIO PARA SU CORRECTA EJECUCION. | PZA | 2
CAH-05 | VENTANA TIPO 5, 1 FIJO Y 1 CORREDIZO DE 1.20 X 1.10 M, VIDRIO DE 6 MM CLARO Y CANCELERIA DE ALUMINIO DE 2" COLOR BLANCO, INCLUYE: MATERIALES, HERRAMIENTAS, MANO DE OBRA, JALADERAS, MANIJAS, PELICULA ACABADO COLOR ESMERILADO Y TODO LO NECESARIO PARA SU CORRECTA EJECUCION. | PZA | 1
SUMA DE ESTA HOJA
ACUMULADO HASTA ESTA HOJA
NOMBRE DE LA EMPRESA O PERSONA FÍSICA NOMBRE Y FIRMA DEL REPRESENTANTE LEGAL
CAH-08 | PUERTA TIPO 1, ABATIBLE DE CRISTAL DE 2.20 X 2.00 MTS, VIDRIO DE 6 MM CLARO Y CANCELERIA DE ALUMINIO DE 2" COLOR BLANCO, INCLUYE: BISAGRAS HIDRAULICAS, PELICULA ESMERILIADA SEGUN DISEÑO, MATERIALES, HERRAMIENTAS, MANO DE OBRA, JALADERAS CON CHAPA INTERIOR O GATILLO MANIJAS Y TODO LO NECESARIO PARA SU CORRECTA EJECUCION. | PZA | 1
CAH-09 | PUERTA TIPO 2, ABATIBLE DE CRISTAL DE 2.20 X 1.00 MTS, VIDRIO DE 6 MM CLARO Y CANCELERIA DE ALUMINIO DE 2" COLOR BLANCO, INCLUYE: PELICULA ESMERILIADA SEGUN DISEÑO, MATERIALES, HERRAMIENTAS, MANO DE OBRA, JALADERAS CON CHAPA INTERIOR O GATILLO MANIJAS Y TODO LO NECESARIO PARA SU CORRECTA EJECUCION. | PZA | 1
CAH-10 | PUERTA TIPO 3, ABATIBLE DE TAMBOR DE 2.20 X 1.00 MTS, FABRICADA CON MARCO BASTIDOR DE MADERA DE PINO DE 1 1/2" X 1 1/2", CON TRIPLAY DE PINO DE 6MM CLASE AB (SLICER), INCLUYE: CONTRAMARCO DE MADERA DE 1" X 6" CON REFUERZO CENTRAL FIJADAS CON BISAGRAS DE ACERO COLOR ALUMINIO DE 3" Y CHAMBRANAS, ACABADO EN PLASTICO LAMINADO MARCA FORMAICA MODELO K1019 MATE 58 COLOR AZUL MARCA SAYERLACK. CERRADURA DE PERILLA CILINDRICA PARA PUERTAS DE INTERCOMUNICACIÓN MCA. PHILLIPS O SIMILAR EN CALIDAD. | PZA | 8
CAH-11 | PUERTA TIPO 4, METALICA TIPO LOUVER DE 2.20 X 1.00, A BASE DE PERFIL TIPO PTR DE 2"X2" CAL 11, BISAGRA DE 4 1/2" X 4 1/2", REJILLA DE LAMINA NEGRA TIPO LOUVER DE 1" CALIBRE 18 INCLUYE: CHAPA DE SEGURIDAD, FONDO ANTICORROSIVO, PINTURA ALQUIDALICA, HERRAJES NECESARIOS, HERRAMIENTA Y MANO DE OBRA. | PZA | 1
SUMA DE ESTA HOJA
ACUMULADO HASTA ESTA HOJA
NOMBRE DE LA EMPRESA O PERSONA FÍSICA NOMBRE Y FIRMA DEL REPRESENTANTE LEGAL
CAH-12 | PUERTA TIPO 5, ABATIBLE DE CRISTAL DE 2.20 X 1.85 MTS, VIDRIO DE 6 MM CLARO Y CANCELERIA DE ALUMINIO DE 2" COLOR BLANCO, INCLUYE: : BISAGRAS HIDRAULICAS, PELICULA ESMERILIADA SEGUN DISEÑO,MATERIALES, HERRAMIENTAS, MANO DE OBRA, JALADERAS CON CHAPA INTERIOR O GATILLO MANIJAS Y TODO LO NECESARIO PARA SU CORRECTA EJECUCION. | PZA | 1
INSTALACION ELECTRICA
ACOMETIDA ELECTRICA, ALIMENTADORES Y TABLEROS
ELECT 1 | SUMINISTRO Y COLOCACION DE CRUCETA METALICA GALVANIZADA PT-250, INCLUYE TODO LO NECESARIO PARA SU CORRECTA FIJACION EN POSTE. | PZA | 3
ELECT 2 | SUMININSTRO E INSTALACION DE CABLE TIPO ACSR CAL 1/O | KG | 20
ELECT 3 | SUMINISTRO E INSTALACION ALAMBRE DE AUMINIO SUAVE CAL 4 | KG | 1
ELECT 4.1 | SUMINISTRO E INSTALACION DE TIRANTE T2 | PZA | 2
ELECT 4.2 | SUMINSITRO E INSTALACION DE TORNILLO MAQUINA 1/2"X 2 1/2" COMPLETO | PZA | 3
ELECT 4.3 | SUMINISTRO E INSTALACION DE TORNILLO MAQUINA 3/4 X 2" COMPLETO | PZA | 2
ELECT 5.1 | SUMINISTRO E INSTALACION DE TIRANTE H2 | PZA | 1
ELECT 5.2 | SUMINISTRO E INSTALACION DE GRAPA DE PUA | KG | 0.2
ELECT 5.3 | SUMINISTRO E INSTALACION DE MEDIA CAÑA PROTECTOR DE BAJANTE DE TIERRA | PZA | 1
ELECT 6 | SUMNISTRO E INSTALACION DE CONECTOR TIPO ESTRIBO | PZA | 6
ELECT 7 | SUMNISTRO E INSTALACION DE CONECTOR TIPO PERICO | PZA | 1
ELECT 8 | SUMNINISTRO E INSTALACION DE ALAMBRE DE COBRE DESNUDO CAL 4 | KG | 9
ELECT 9 | SUMINISTRO E INSTALACION DE AISLADOR TIPO PD 34KV | PZA | 6
ELECT 10 | SUMINISTRO Y COLOLOCACION DE APARTARRAYO TIPO RISER POLE 30KV INCLUYE TODO LO NECESARIO PARA SU CORRECTA EJECUCION | PZA | 1
SUMA DE ESTA HOJA
ACUMULADO HASTA ESTA HOJA
NOMBRE DE LA EMPRESA O PERSONA FÍSICA NOMBRE Y FIRMA DEL REPRESENTANTE LEGAL
ELECT 11 | SUMINISTRO E INSTALACION DE CORTACICUITO FUSIBLE 34KV INCLUYE: TODO LO NECESARIO PARA SU CORRECTA EJECUCION | PZA | 4
ELECT 12 | SUMINISTRO E INSTALACION DE LISTON FUSIBLE DE 3 AMPERES | PZA | 4
ELECT 13.1 | SUMINISTRO Y COLOCACION DE POSTE DE MADERA TRATADO CON SALES DE 40 PIES CLASE V, INCLUYE CEPA NIVELACION, PLOMEADO MANIOBRAS CON GRUA HERRAMIENTAS Y MANO DE OBRA | PZA | 1
ELECT 13.2 | SUMINISTRO E INSTALACION DE CONECTOR AC508 | PZA | 3
ELECT 14.1 | SUMINISTRO E INSTALACION DE VARILLA COPER WELLD DE 5/8 POR 3 MTS | PZA | 5
ELECT 14.2 | SUMINISTRO E INSTALACION DE CONECTOR COPER WELLD REFORZADO | PZA | 5
ELECT 15.1 | SUMINISTRO E INSTALACION DE ACOMETIDA EN 2 FASES 3 HILOS MAS TIERRA FISICA CON 3 HILOS DE CABLE THW CAL 2 Y 1HILO DE CABLE DE COBRE DESNUDO CAL 8, INCLUYE BASE SOKET SQUARE D MONOFASICA CON QUINTA TERMINAL , TUBO P.G. 1 1/4" GALVANZADA, MUFA, VARILLA DE TIERRA COPPER WELD 3M X 5/8" Y CONECTOR REFORZADO MONTADA EN MURETE PARA MEDICION | PZA | 1
SUMA DE ESTA HOJA
ACUMULADO HASTA ESTA HOJA
NOMBRE DE LA EMPRESA O PERSONA FÍSICA NOMBRE Y FIRMA DEL REPRESENTANTE LEGAL
ELECT 15.2 | MURETE DE MEDICION 1.90X2.50M PARA COLOCAR AHOGADAS BASE DE MEDICION Y GABINETE GIMEL DE 40X40X16 CMS, AL INTERIOR DE GABINETE: CENTRO CON CARGA QO 2 BARRAS DE 100 AMPERES CON INTERRUPTOR PRINCIPAL TIPO QO DE 2 POLOS 70 AMPERES, INCLUYE: MURO DE TABIQUE ROJO RECOCIDO 7X14X28 CM., 14 CM. DE ESPESOR, ASENTADO CON MORTERO COMERCIAL-ARENA 1:4, CASTILLOS EN LOS DOS LATERALES Y CADENA SUPERIOR E INFERIOR A BASE DE CADENA Y/O CASTILLO DE CONCRETO DE 14X14 CM. CON F'C=150 KG/CM2 ARMADO C/4 VAR. # 3 Y ESTRIBOS # 2 A CADA 20 CM. T.M.A. 3/4", APLANADO FINO EN AMBOS LADOS DEL MURO ASI COMO PARTE DE LA CORONA SUPERIOR CON MORTERO COMERCIAL-ARENA 1:4 CON ESPESOR PROM. DE 2 CM. A PLOMO Y REGLA, ACABADO CON LLANA DE MADERA Y FLOTEADO CON ESPONJA APLICANDO VOLTEADOR EN REMATES INCLUYE GABINETE, CENTRO DE CARGA E INTERRUPTOR, FILETES, CIMBRA COMÚN, DESCIMBRADO, COLADO, VIBRADO, CURADO, Y CRUCES DE VARILLA, MANO DE OBRA, HERRAMIENTA Y TODO LO NECESARIO PARA SU CORRECTA EJECUCIÓN, INCLUYE BASE SOKET | PZA | 1
ELECT 15.3 | SUMININSTRO E INSTALACION DE TABLERO NQ183AB100 SQUARE D 1 FASE 3 HILOS 18 ESPACIOS CAPACIDAD EN BARRAS 100 AMPERES CON INTERRUPTOR PRINCIPAL QOB ATORNILLABLE 2 FASES 60 AMPERES . | PZA | 1
ELECT 18 | SUMINISTRO E INSTALACION DE TUBO PVC PESADO 1 1/4" DE DIAMETRO | ML | 30
ELECT 19 | SUMINISTRO E INSTALACION DE CODO PVC PESADO 1 1/4 " DE DIAMETRO | PZA | 3
ELECT 20 | SUMINISTRO E INSTALACION DE REGISTRO DE CONCRETO PREFABRICADO 60X60CM CON TAPA DE CONCRETO | PZA | 2
SUMA DE ESTA HOJA
ACUMULADO HASTA ESTA HOJA
NOMBRE DE LA EMPRESA O PERSONA FÍSICA NOMBRE Y FIRMA DEL REPRESENTANTE LEGAL
ELECT 21.1 | SUMINISTRO E INSTALACION DE INTERRUPTOR TERMOMAGNETICO SQUARE D TIPO QO DE 2 POLOS 70AMP | PZA | 1
ELECT 22.1 | SUMINISTRO E INSTALACION DE INTERRUPTOR TERMOMAGNETICO SQUARE D DE 2 POLOS 40AMP | PZA | 2
ELECT 24 | SUMINISTRO E INSTALACION DE INTERRUPTOR TERMOMAGNETICO SQUARE D DE 1 POLO 15AMP | PZA | 8
ELECT 25 | SUMINISTRO E INSTALACION DE INTERRUPTOR TERMOMAGNETICO SQUARE D DE 1 POLO 20AMP | PZA | 3
ELECT 26 | SUMINISTRO E INSTALACION DE INTERRUPTOR TERMOMAGNETICO SQUARE D DE 2 POLOS 15AMP | PZA | 5
ELECT 27 | SUMINISTRO E INSTALACION DE INTERRUPTOR TERMOMAGNETICO SQUARE D DE 2 POLOS 20AMP | PZA | 2
ELECT 28 | SUMINISTRO E INSTALACION DE CABLE DE COBRE THW CAL 6 | ML | 100
ELECT 29 | SUMINISTRO E INSTALACION DE CABLE DE COBRE DESNUDO CAL 8 | ML | 35
ELECT 30.1 | SUMINISTRO Y COLOCACION DE TRANSFORMADOR TIPO POSTE DE 25 KVA VOLTAJE 33000/240-120 VOLTS MONOFASICO UNA BOQUILLA TIPO UNICORNIO CONEXION ESTRELLA- ESTRELLA CON CAMBIADOR DE DERIVACIONES DE 2.5 C/U DEL VOLTAJE NOMINAL MARCA IG , INCLUYE CONEXIONES PUESTA EN SERVICIO, MONTAJE, TRASLADOS, MANIOBRAS CON GRUA HERRAMIENTAS Y MANO DE OBRA. | PZA | 1
ELECT 31 | SIUMNISTRO E INSTALACION DE SOPORTE CV1 | PZA | 2
ELECT 32 | SUMINISTRO E INSTALACION DE TORNILLO MAQUINA 3/4" X 2 1/2" | PZA | 2
ELECT 34 | SUMINISTRO Y COLOCACION DE PLACA 2PC | PZA | 20
ELECT 35 | EXCAVACION DE TERRENO TIPO B P0R MEDIOS MECANICO 40 X60 CM | M3 | 17
ELECT 36 | RELLENO CON MATERIAL PRODUCTO DE EXCAVACION | M3 | 17
ELECT 37.1 | CONEXIÓN DE PUENTES PRIMARIOS EN POSTE EXISTENTE | LOTE | 1
SUMA DE ESTA HOJA
ACUMULADO HASTA ESTA HOJA
NOMBRE DE LA EMPRESA O PERSONA FÍSICA NOMBRE Y FIRMA DEL REPRESENTANTE LEGAL
ALUMBRADO INTERIOR
IE-007A | SUMINISTRO E INSTALACIÓN DE SALIDA ELÉCTRICA SUSPENDIDA EN ESTRUCTURA METÁLICA, PARA LUMINARIA, QUE INCLUYE: TUBO CONDUIT P.D GALVANIZADA , CODOS, REGISTROS, TAPAS, CONECTORES, COPLES, ABRAZADERAS, CABLE THW CAL 12 AWG, CABLE DE COBRE DESNUDO CAL 12 AWG, MCA CONDUMEX O VIAKON, APAGADOR BAJADO POR MURO, CAJA CHALUPA, CINTA DE AISLAR, CONEXIÓN, PRUEBAS, SE RESPETARA CODIGO DE COLORES, ATERRIZADO CAJAS REGISTRO Y GABINETES, MATERIAL NECESARIO PARA INSTALACIÓN DE LA SALIDA. | PZA | 26
IE-008A | SUMINISTRO E INSTALACIÓN DE LUMINARIA TIPO SOBREPONER LED 60W, 127 VOLTS, DOMUS III, NO. DE CAT. PAN-LED/60/40/S, MCA TECNOLITE, INCLUYE: CINTA DE AISLAR, SOPORTERIA Y LAMPARA LED INTEGRADO. | PZA | 14
IE-009A | SUMINISTRO E INSTALACIÓN DE LUMINARIA TIPO SOBREPONER LED 18W, 127 VOLTS, ALGEDI III NO. DE CAT. 18PTLLEDC65MVB, MCA TECNOLITE, INCLUYE: CINTA DE AISLAR, SOPORTERIA Y LED INTEGRADO. | PZA | 5
IE-010 | SUMINISTRO E INSTALACION DE LUMINARIA FLUORESCENTE CON ACRILICO, DE 2 X 32 WATTS, PARA SOBREPONER, 120 VOLTS, No. DE CAT. DM 2 32 AR 120, MCA LITHONIA LIGHTING, INCLUYE: CINTA DE AISLAR, SOPORTERIA CON CADENA Y 2 LAMPARAS FLUORESCENTES. | PZA | 3
IE-009 | SUMINISTRO E INSTALACION DE LUMINARIA DE EMERGENCIA, 120 VOLTS, No. DE CAT ELM2, EN SISTEMA DE EMERGENCIA, MCA LITHONIA. | PZA | 3
SUMA DE ESTA HOJA
ACUMULADO HASTA ESTA HOJA
NOMBRE DE LA EMPRESA O PERSONA FÍSICA NOMBRE Y FIRMA DEL REPRESENTANTE LEGAL
CONTACTOS
IE-011 | SUMINISTRO E INSTALACION DE SALIDA ELECTRICA EMPOTRADA EN MURO, PARA CONTACTO MONOFASICO NORMAL, QUE INCLUYE: TUBO CONDUIT PVC TIPO PESADO, CODOS, REGISTROS, TAPAS, CONECTORES, COPLES, ABRAZADERAS, CABLE THW CAL 10 AWG, CABLE DE COBRE DESNUDO CAL 12 AWG, MCA CONDUMEX, CINTA DE AISLAR, CONTACTO MONOFASICO DUPLEX POLARIZADO COLOR BLANCO, 127 VOLTS, 15 AMPERE, No. DE CAT AM5115DS, Y TAPA DEL MISMO COLOR, LINEA MATIX MCA BTICINO, CONEXIÓN, PRUEBAS, Y MATERIAL NECESARIO PARA INSTALACION DE LA SALIDA. | PZA | 14
IE-011A | SALIDA DE CONTACTO MONOFASICO EN CAJA DE LAMINA 2" x 4" CON TUBO CONDUIT PVC TIPO PESADO, ACCESORIOS DE CONEXION, COPLES, CODOS, CONECTORES, SOPORTERIA, INCLUYE: CONTACTO MONOFASICO DUPLEX 15 AMPS , 127V , POLARIZADO-ATERRIZADO CIRCUITO POR FALLA A TIERRA ICFT , PLACA QUINZIÑO MX BITICINO CABLEADO SEGÚN PROYECTO, HERRAMIENTA Y MANO DE OBRA, SE RESPETARÁ CODIGO DE COLORES PARA IDENTIFICACIÓN DE CIRCUITOS Y FASES. | SAL | 7
ALUMBRADO EXTERIOR
IE-013 | SUMINISTRO E INSTALACION DE SALIDA PARA LUMINARIAS DE ALUMBRADO EXTERIOR, QUE INCLUYE: TUBO CONDUIT PVC TIPO PESADO DE 3/4", CODOS, REGISTROS, TAPAS, CONECTORES, COPLES, ABRAZADERAS, 2 CABLES THW CAL 12 AWG, 1 CABLE DE COBRE DESNUDO CAL 12 AWG, MCA CONDUMEX, CINTA DE AISLAR, CONEXIÓN, PRUEBAS, Y MATERIAL NECESARIO PARA INSTALACION DE LA SALIDA. | PZA | 4
SUMA DE ESTA HOJA
ACUMULADO HASTA ESTA HOJA
NOMBRE DE LA EMPRESA O PERSONA FÍSICA NOMBRE Y FIRMA DEL REPRESENTANTE LEGAL
IE-014 | SUMINISTRO E INSTALACION DE ALIMENTADOR PARA TABLERO DE CONTROL PARA LUMINARIAS DE ALUMBRADO EXTERIOR, QUE INCLUYE: TUBO CONDUIT PVC TIPO PESADO DE 3/4", CODOS, REGISTROS, TAPAS, CONECTORES, COPLES, ABRAZADERAS, 2 CABLES THW CAL 12 AWG, 1 CABLE DE COBRE DESNUDO CAL 12 AWG, MCA CONDUMEX, CINTA DE AISLAR, CONEXIÓN, PRUEBAS, Y MATERIAL NECESARIO PARA INSTALACION DEL ALIMENTADOR. CON UN DESARROLLO APROXIMADO DE 10.00 MTS. | PQTE | 1
IE-015A | SUMINISTRO E INSTALACION DE LUMINARIA WALLPACK, MONTAJE DE SOBREPONER EN MURO, 100 WATTS, WP100WBB 100-305 V TECNOLED. | PZA | 4
IE-016 | SUMINISTRO E INSTALACION DE GABINETE ALCO CON CONTROL CON FOTOCELDA PARA LUMINARIAS DE ALUMBRADO EXTERIOR, A BASE DE FOTOCELDA CON BASE, 127 VOLTS, CONTACTOR SIEMENS CON CAPACIDAD DE 25 AMPERE, 1 INTERRUPTOR TERMOMAGNETICO DE RIEL DE 1 X 15 AMPERE, INCLUYE: INSTALACION, CONEXIÓN Y PRUEBAS. | PZA | 1
IE-017 | SUMINISTRO E INSTALACION DE INTERRUPTOR TERMOMAGNETICO LINEA QO DE 1 X 15 AMPERE, No. DE CAT. QO115, MCA SQUARE-D. | PZA | 1
AIRE ACONDICIONADO
AIRE-01 | SUMINISTRO Y COLOCACION DE BASE PARA CONDENSADORA DE 1 TON, CONFORMADO DE ANGULO DE 1 1/2" X 1 1/2"X3/16", INCLUYE FIJACION HERRAMIENTAS Y MANO DE OBRA | PZA | 3
AIRE-02 | SUMINISTRO Y COLOCACION DE BASE PARA CONDENSADORA DE 3 TON, CONFORMADO DE ANGULO DE 1 1/2" X 1 1/2"X3/16" INCLUYE FIJACION HERRAMIENTAS Y MANO DE OBRA | PZA | 1
SUMA DE ESTA HOJA
ACUMULADO HASTA ESTA HOJA
NOMBRE DE LA EMPRESA O PERSONA FÍSICA NOMBRE Y FIRMA DEL REPRESENTANTE LEGAL
AIRE-03 | SUMINISTRO Y COLOCACION DE EQUIPO DE AIRE ACONDICIONADO INVERTER TIPO MINISPLIT COMPLETO MARCA CARRIER LINEA XP INVERTER SERIE A CON UNA EFICIENCIA DE 19 BTU/hW Y CAPACIDAD DE 3 TONELADAS DE REFRIGERACION 36000 (BTU) MODELO 53CIQ363A, CON KIT DE INSTALACION DE TUBERIA DE COBRE PARA ALTA Y BAJA PRESION PARA INSTALACION DE HASTA 10 ML EN VERTICALES Y HORIZONTALES, EXTERIOR E INTERIOR, CABLEADO DE CONTROL CON TUBERIA FLEXIBLE, CABLE THHW-LS CAL 16, GAS REFRIGERANTE R410A, SOPORTERIA DE LINEAS DE GAS Y CABLES DE CONTROL FIJA EN BASE, CONEXIÓN A DREN, INCLUYE MATERIAL MANO DE OBRA Y TODO LO NECESARIO PARA SU CORRECTA COLOCACIÓN | PZA | 1
AIRE-04 | SUMINISTRO Y COLOCACION DE EQUIPO DE AIRE ACONDICIONADO INVERTER TIPO MINISPLIT COMPLETO MARCA CARRIER LINEA ELITE SERIE A CON UNA EFICIENCIA 24 BTU/hW Y CAPACIDAD DE 1 TONELADA DE REFRIGERACION 12000 (BTU) MODELO 53ELQ123A CON KIT DE INSTALACION DE TUBERIA DE COBRE PARA ALTA Y BAJA PRESION PARA INSTALACION DE HASTA 10 ML EN VERTICALES Y HORIZONTALES, EXTERIOR E INTERIOR, CABLEADO DE CONTROL CON TUBERIA FLEXIBLE, CABLE THHW-LS CAL 16, GAS REFRIGERANTE R410A, SOPORTERIA DE LINEAS DE GAS Y CABLES DE CONTROL FIJA EN BASE , CONEXIÓN A DREN, INCLUYE MATERIAL MANO DE OBRA Y TODO LO NECESARIO PARA SU CORRECTA COLOCACIÓN | PZA | 3
SUMA DE ESTA HOJA
ACUMULADO HASTA ESTA HOJA
NOMBRE DE LA EMPRESA O PERSONA FÍSICA NOMBRE Y FIRMA DEL REPRESENTANTE LEGAL
AIRE-05 | SALIDA ELECTRICA PARA ALIMENTAR EQUIPO DE AIRE ACONDICIONADO (1, 2 Y 3 TON) CON TUBO PARED GRUESA DE 1", CABLEADO CON 2 CABLES CALIBRE THW 10 AWG MARCA VIAKON Y 1 CABLE DESNUDO CALIBRE 12 AWG CUALQUIER MARCA. CON UN DESARROLLO MAXIMO DE HASTA 10 MTS.INCLUYE: SOPORTERIA A CADA 1.5 MTS, A BASE DE CANAL UNISTRUT Y ABRAZADERAS UNISTRUT, OMEGAS, VARILLAS ROSCADAS, REGISTROS REFORZADOS Y CONDULETS FS Y MANO DE OBRA | PZA | 4
AIRE-06 | SUMINISTRO Y COLOCACION DE INTERRUPTOR DE NAVAJAS SIN PORTAFUSIBLE NEMA 3R DE 2X30AX250V NEMA 3R, PARA UTILIZARSE COMO MEDIO DE DESCONEXION DE MINISPLIT . ESTE ESTARA FIJAMENTE SOPORTADO A LA LOZA CON TIRANTES METALICOS, O MURO CON TAQUETES Y/O SOPORTES. INCLUYE MATERIAL DE FIJACION Y MANO DE OBRA. | PZA | 4
AIRE-07 | SUMINISTRO Y COLOCACION DE CONTACTO PARA EXTERIOR CON CIRCUITO DE FALLA A TIERRA CON TAPA INTEMPERIE PARA CONTACTO DÚPLEX 20 Amp. blanco POLARIZADO LEVITON a 127 volts de CA 60hz ALOJADO EN GABINETE ELECTRICO NEMA3R DE 20X20X16 CMS, MARCA ALCO DM CON PLATINA INCLUYE MATERIALES DE FIJACION, SOPORTERIA Y MANO DE OBRA . | PZA | 1
AIRE-08 | SUMINISTRO Y COLOCACION DE SALIDA DE DREN DE CONDENSADOS A BASE DE TUBERIA PVC DE 19MM, CONECTADO HACIA EL EXTERIOR O A RED SANITARIA SEGÚN PROYECTO. INCLUYE MATERIALES, SOPORTERIA Y MANO DE OBRA. | SAL | 4
SUMA DE ESTA HOJA
ACUMULADO HASTA ESTA HOJA
NOMBRE DE LA EMPRESA O PERSONA FÍSICA NOMBRE Y FIRMA DEL REPRESENTANTE LEGAL
ROTULOS Y SEÑALIZACION
ROT-50 | ROTULACION SOBRE MURO CON EL LOGOTIPO DE DURANGO GOBIERNO DEL ESTADO, LOGOTIPO SSD, CRECEMOS EN SALUD, IDENTIFICACION DE CENTRO DE SALUD, ELABORADO EN PINTURA VINILICA, INCLUYE: PREPARACION DE SUPERFICIE, FONDO TRAZO, MATERIALES, HERRAMIENTA, MANO DE OBRA Y LO NECESARIO PARA SU CORRECTA EJECUCION. | PZA | 4
SEÑ-10 | SUMINISTRO Y COLOCACION DE SEÑALIZACION DE AREA DE TRABAJO,INTERIOR,Y RUTA DE RECOLECCION DE RPBI, FABRICADOS EN VINIL DE CORTE A DOS COLORES, APLICADOS SOBRE MURO A UNA ALTURA MINIMA DE 1.70 MTS; EN TROVICEL DE 0.54X0.14 MTS; INCLUYE: COLOCACION, CINTA DOBLE PEGOL, HERRAMIENTA Y MANO DE OBRA | PZA | 7
SEÑ-40 | SUMINISTRO Y COLOCACION DE SEÑALIZACION DE NO FUMAR DE 15 X 15 CM. FABRICADOS EN VINIL DE CORTE A DOS COLORES, APLICADOS SOBRE MURO A UNA ALTURA MINIMA DE 1.70 MTS; EN TROVICEL DE 0.15X0.15 MTS; INCLUYE: HERRAMIENTA Y MANO DE OBRA | PZA | 1
RED SANITARIA EXTERIOR
RSE-01 | EXCAVACION A MANO EN TERRENO TIPO "B" DE 0.00 A 2.00 MTS. DE PROFUNDIDAD, INCLUYE: AFINE DE TALUD Y FONDO DE EXCAVACION, TRASPALEO, MANO DE OBRA Y HERRAMIENTA | M3 | 6.5
RSE-02A | SUMINISTRO E INSTALACION DE TUBO DE PVC DE 150 MM SANITARIO NORMA REFORZADO CON CAMPANA, INCLUYE: CAMA DE ARENA DE 10 CMS. DE ESPESOR, PIEZAS ESPECIALES, MATERIALES Y MANO DE OBRA. | ML | 60.5
RSE-03 | RELLENO DE MATERIAL PRODUCTO DE EXCAVACION COMPACTADO EN CAPAS DE 20 CMS., DE ESPESOR, AL 90% PRUEBA PROCTOR, MEDIDO COMPACTADO, INCLUYE: ACARREO DEL MATERIAL, HERRAMIENTAS, EQUIPO Y MANO DE OBRA | M3 | 3.55
SUMA DE ESTA HOJA
ACUMULADO HASTA ESTA HOJA
NOMBRE DE LA EMPRESA O PERSONA FÍSICA NOMBRE Y FIRMA DEL REPRESENTANTE LEGAL
RSE-04 | FABRICACIÓN DE REGISTRO SANITARIO, INCLUYE: FIRME DE CONCRETO, MUROS CON LADRILLO, TAPA DE CONCRETO, MARCO Y CONTRAMARCO METÁLICO DE 0.60X0.40X0.60 MTS., MEDIDAS INTERIORES ÁNGULO DE 1"X1/8" Y DE 1 1/4"X1/8", ARMADO CON ALAMBRÓN DE 1/4" Y TAPA DE CONCRETO F'C= 150KG/CM2, CIMBRADO Y DESCIMBRADO DE FRONTERAS, FABRICACIÓN DE CONCRETO, COLOCACIÓN DE TAPA, MATERIALES, HERRAMIENTA, MANO DE OBRA Y TODO LO NECESARIO PARA SU CORRECTA EJECUCIÓN. | PZA | 11
OBRA EXTERIOR ACCESO
CONT-001. | EXCAVACIÓN POR MEDIOS MECÁNICOS EN MAT. TIPO "B" DE 0.00 A 2.00 MTS DE PROF. SECCIÓN OBLIGADA, INCLUYE: AFINE DE TALUDES Y FONDO,CONSIDERANDO UNA HOLGURA MÁXIMA DE 15 CM. POR LADO PARA ELEMENTOS DE CONCRETO Y 5 CM. POR LADO PARA ELEMENTOS DE MAMPOSTERIA, LA CUAL SE VERIFICARA EN LA OBRA. | M3 | 13.23
CONT-002. | PLANTILLA DE CONCRETO HECHO EN OBRA F'C=100 KG/CM2 10 CM. DE ESPESOR T.M.A. 1 1/2 | M2 | 13.65
CONT-003. | ACERO DE REFUERZO EN CIMENTACIÓN CON VARILLA #3 F'Y=4200 KG/CM2, INCL. SUM., HABILITADO, ARMADO, GANCHOS, DOBLECES, DESPERDICIOS Y TRASLAPES. | KG | 253.3
CONT-004. | ACERO DE REFUERZO EN CIMENTACIÓN CON VARILLA #4 F'Y=4200 KG/CM2, INCL. SUM., HABILITADO, ARMADO, GANCHOS, DOBLECES, DESPERDICIOS Y TRASLAPES. | KG | 56.6
CONT-008. | CIMBRA PARA CIMENTACIÓN CON MADERA DE PINO DE 3a. ACABADO COMÚN, INCLUYE: HABILITADO, ARMADO, CIMBRADO Y DESCIMBRADO. | M2 | 35.78
CONT-009. | APLANADO FINO EN MUROS Y PLAFONES CON MORTERO COMERCIAL-ARENA 1:4 CON ESPESOR PROM. DE 2 CM.. A PLOMO Y REGLA, ACABADO CON LLANA DE MADERA Y FLOTEADO CON ESPONJA APLICANDO VOLTEADOR EN REMATES, INCLUYE FILETES | M2 | 16.54
SUMA DE ESTA HOJA
ACUMULADO HASTA ESTA HOJA
NOMBRE DE LA EMPRESA O PERSONA FÍSICA NOMBRE Y FIRMA DEL REPRESENTANTE LEGAL
CONT-010. | CONCRETO F'C=250 KG/CM2 EN CIMENTACIÓN, CEMENTO NORMAL, IMPERMEABILIZACIÓN INTEGRAL, T.M.A. 3/4 ELABORADO EN OBRA CON MÁQUINA REVOLVEDORA, INCLUYE, COLADO, VIBRADO, CURADO, REVENIMIENTO DE 8 A 12 CM. Y PRUEBAS DE LABORATORIO CON 2 CILINDROS DE ENSAYE POR CADA ETAPA DE COLADO. | M3 | 6.75
CONT-011 | IMPERMEABILIZACION DE MURO DE CONTENCION CON EMULSION ASFALTICA EN TRES CARAS, INCLUYE: MATERIALES, HERRAMIENTA Y MANO DE OBRA | M2 | 16.54
CONT-012. | SUMINISTRO Y RELLENO DE MATERIAL INERTE DE LA REGIÓN, COMPACTADO CON EQUIPO MECÁNICO EN CAPAS DE 20 CM. DE ESPESOR AL 90% PROCTOR MODIFICADA. | M3 | 13.5
AND-008 | FIRME DE CONCRETO DE F'C=150 CM2 DE 10 CM DE ESPESOR TIPO BANQUETA ACABADO LAVADO AGREGADO DE 1/8” RODADO SEMI EXPUESTO, SEGÚN MUESTRA APROBADA, ALTERNADO EN FRANJAS, JUNTAS FRÍAS, T.M.A. 3/4” TRITURADO, INCLUYE MALLA ELECTROSOLDADA 6X6,10-10 CURADO, CORTES NECESARIOS CADA 2M O SEGÚN PROYECTO, MATERIAL, HERRAMIENTA, MANO DE OBRA Y TODO LO NECESARIO PARA SU CORRECTA EJECUCIÓN. | M2 | 20.63
RAM-03A | SUMINISTRO Y COLOCACIÓN DE BARANDAL DE HIERRO A BASE DE TUBO DE 50MM X 3MM DE ACERO INOXIDABLE 304(2PZA), FIJACIÓN SEGUN DETALLE, CON POSTE DE 50MM A CADA 1.40M PROMEDIO Y TUBO DE 25MM EN LARGUERO INFERIOR, ALTURA TOTAL 0.90 M,INCLUYE GUARNICIÓN DE CONCRETO 10X10 CM CONCRETO F’C 150KG/CM2 ACABADO PULIDO,CURVAS EN REMATES, PLACAS Y ANCLAJE, HERRAMIENTAS, MANO DE OBRA ESPECIALIZADA Y TODO LO NECESARIO PARA SU CORRECTA EJECUCIÓN. | ML | 17.93
SUMA DE ESTA HOJA
ACUMULADO HASTA ESTA HOJA
NOMBRE DE LA EMPRESA O PERSONA FÍSICA NOMBRE Y FIRMA DEL REPRESENTANTE LEGAL
RAM-04 | SUMINISTRO Y COLOCACIÓN DE LOGOTIPO DE DISCAPACITADOS A BASE DE GRANITO, DIÁMETRO DE 80 CM, ESPESOR DE PLACA DE 5 CM, MALLA ELECTRO SOLDADA DE REFUERZO, COLOR AZUL DE MATERIAL BASE Y LOGOTIPO DE DISCAPACITADO COLOR BLANCO, INCLUYE COLOCACIÓN, NIVELACIÓN, MATERIAL MANO DE OBRA Y TODO LO NECESARIO PARA SU CORRECTA EJECUCIÓN. | PZA | 3
RAM-05 | MURO DE CONCRETO CICLÓPEO CONCRETO F’C=150KG/CM2 CON PIEDRA DE LA REGIÓN, INCLUYE: CIMBRA COMÚN POR AMBAS CARAS, FABRICACIÓN, ACOMODO, COLOCACIÓN, ACARREO, VACIADO, VIBRADO Y CURADO. | M3 | 3.16
RAM-06 | ELABORACIÓN DE ESCALÓN A BASE DE CONCRETO F’C 150KG/CM2, 30X17.50 CM DE SECCIÓN, ACABADO BROCHA DE PELO SUAVE, INCLUYE CIMBRA , MATERIAL, MANO DE OBRA, HERRAMIENTA Y TODO LO NECESARIO PARA SU CORRECTA EJECUCIÓN. | ML | 18.15
MURO DE CONTENSION
CONT-001. | EXCAVACIÓN POR MEDIOS MECÁNICOS EN MAT. TIPO "B" DE 0.00 A 2.00 MTS DE PROF. SECCIÓN OBLIGADA, INCLUYE: AFINE DE TALUDES Y FONDO,CONSIDERANDO UNA HOLGURA MÁXIMA DE 15 CM. POR LADO PARA ELEMENTOS DE CONCRETO Y 5 CM. POR LADO PARA ELEMENTOS DE MAMPOSTERIA, LA CUAL SE VERIFICARA EN LA OBRA. | M3 | 111.13
CONT-002. | PLANTILLA DE CONCRETO HECHO EN OBRA F'C=100 KG/CM2 10 CM. DE ESPESOR T.M.A. 1 1/2 | M2 | 69.2
CONT-003. | ACERO DE REFUERZO EN CIMENTACIÓN CON VARILLA #3 F'Y=4200 KG/CM2, INCL. SUM., HABILITADO, ARMADO, GANCHOS, DOBLECES, DESPERDICIOS Y TRASLAPES. | KG | 1248.76
CONT-004. | ACERO DE REFUERZO EN CIMENTACIÓN CON VARILLA #4 F'Y=4200 KG/CM2, INCL. SUM., HABILITADO, ARMADO, GANCHOS, DOBLECES, DESPERDICIOS Y TRASLAPES. | KG | 275.45
SUMA DE ESTA HOJA
ACUMULADO HASTA ESTA HOJA
NOMBRE DE LA EMPRESA O PERSONA FÍSICA NOMBRE Y FIRMA DEL REPRESENTANTE LEGAL
CONT-005. | ACERO DE REFUERZO EN CIMENTACIÓN CON VARILLA #5 F'Y=4200 KG/CM2, INCL. SUM., HABILITADO, ARMADO, GACHOS, DOBLECES, DESPERDICIOS Y TRASLAPES. | KG | 2473.68
CONT-006 | ACERO DE REFUERZO EN MURO DE CONTENCIÓN CON VARILLA #6 AL 12 F'y=4200 KG/CM2, INCL.: SUM.,HABILITADO, ARMADO, GANCHOS, DOBLECES, DESPERDICIOS Y TRASLAPES. | KG | 3071.99
CONT-007. | SUMINISTRO E INSTALACIÓN DE TUBO DE PVC DE 75 MM SANITARIO NORMA REFORZADO PARA DREN DE MURO. INCLUYE: SUJECCIÓN, AMARRES, CORTES, DESPERDICIOS, NIVELACIÓN, MATERIALES Y MANO DE OBRA. | ML | 6.5
CONT-008. | CIMBRA PARA CIMENTACIÓN CON MADERA DE PINO DE 3a. ACABADO COMÚN, INCLUYE: HABILITADO, ARMADO, CIMBRADO Y DESCIMBRADO. | M2 | 274.58
CONT-009. | APLANADO FINO EN MUROS Y PLAFONES CON MORTERO COMERCIAL-ARENA 1:4 CON ESPESOR PROM. DE 2 CM.. A PLOMO Y REGLA, ACABADO CON LLANA DE MADERA Y FLOTEADO CON ESPONJA APLICANDO VOLTEADOR EN REMATES, INCLUYE FILETES | M2 | 75.5
CONT-010. | CONCRETO F'C=250 KG/CM2 EN CIMENTACIÓN, CEMENTO NORMAL, IMPERMEABILIZACIÓN INTEGRAL, T.M.A. 3/4 ELABORADO EN OBRA CON MÁQUINA REVOLVEDORA, INCLUYE, COLADO, VIBRADO, CURADO, REVENIMIENTO DE 8 A 12 CM. Y PRUEBAS DE LABORATORIO CON 2 CILINDROS DE ENSAYE POR CADA ETAPA DE COLADO. | M3 | 68.8
CONT-011 | IMPERMEABILIZACION DE MURO DE CONTENCION CON EMULSION ASFALTICA EN TRES CARAS, INCLUYE: MATERIALES, HERRAMIENTA Y MANO DE OBRA | M2 | 231.26
CONT-012. | SUMINISTRO Y RELLENO DE MATERIAL INERTE DE LA REGIÓN, COMPACTADO CON EQUIPO MECÁNICO EN CAPAS DE 20 CM. DE ESPESOR AL 90% PROCTOR MODIFICADA. | M3 | 95
SUMA DE ESTA HOJA
ACUMULADO HASTA ESTA HOJA
NOMBRE DE LA EMPRESA O PERSONA FÍSICA NOMBRE Y FIRMA DEL REPRESENTANTE LEGAL
COSTRUCCION DE RESIDENCIA DEL PERSONAL
PREELIMINARES
PRE-01 | TRAZO Y NIVELACION DE TERRENO NATURAL PLANO, ESTABLECIENDO NIVELES Y EJES DE REFERENCIA. INCLUYE: MATERIALES, HERRAMIENTA Y EQUIPO. | M2 | 66.7
PRE-02 | EXCAVACION A MANO EN MAT.TIPO "B" DE 0.00 A 2.00 M. DE PROF. SECCION OBLIGADA, INCLUYE AFINE DE TALUDES Y FONDO, CONSIDERANDO UNA HOLGURA MÁXIMA DE 15 CM. POR LADO PARA ELEMENTOS DE CONCRETO, Y 5 CM. POR LADO PARA ELEMENTOS DE MAMPOSTERÍA, LA CUAL SE VERIFICARÁ EN LA OBRA. | M3 | 50.83
PRE-04 | RETIRO DEL MATERIAL PRODUCTO DE EXCAVACIONES FUERA DE LA OBRA, HASTA 5 KM INCLUYE: CARGA MANUAL Y DESCARGA CON CAMION DE VOLTEO DE 7 M3 | M3 | 33.32
PRE-05 | RELLENO COMPACTADO A MANO CON MATERIAL PRODUCTO DE LA EXCAVACION, COMPACTADO CON EQUIPO MECANICO EN CAPAS DE 20 CM. DE ESPESOR AL 90% PROCTOR MODIFICADA. INCLUYE: ACARREOS, HERRAMIENTA Y MANO DE OBRA. | M3 | 15.31
PRE-06 | SUMINISTRO Y RELLENO DE MATERIAL INERTE COMPACTADO CON EQUIPO MECANICO EN CAPAS DE 20 CM. DE ESPESOR AL 90% PROCTOR MODIFICADA. | M3 | 10
CIMENTACION
CIM-01 | PLANTILLA DE CONCRETO HECHO EN OBRA F'c=100 KG/CM2 8 CM. DE ESPESOR T.M.A. 1 1/2" | M2 | 74.42
CIM-02-A | ACERO DE REFUERZO EN CIMENTACION CON VARILLA # 2 F'y=2530 KG/CM2, INCL.:SUM., HABILITADO, ARMADO, GANCHOS, DOBLECES Y DESPERDICIOS. | KG | 93.47
CIM-02. | ACERO DE REFUERZO EN CIMENTACION CON VARILLA #3 F'y=4200 KG/CM2, INCL.: SUM.,HABILITADO, ARMADO, GANCHOS, DOBLECES, DESPERDICIOS Y TRASLAPES. | KG | 755.65
SUMA DE ESTA HOJA
ACUMULADO HASTA ESTA HOJA
NOMBRE DE LA EMPRESA O PERSONA FÍSICA NOMBRE Y FIRMA DEL REPRESENTANTE LEGAL
CIM-02 | ACERO DE REFUERZO EN CIMENTACION CON VARILLA #4 F'y=4200 KG/CM2, INCL.: SUM.,HABILITADO, ARMADO, GANCHOS, DOBLECES, DESPERDICIOS Y TRASLAPES. | KG | 222.85
CIM-04 | CIMBRA PARA CIMENTACION CON MADERA DE PINO DE 3a ACABADO COMUN, INCLUYE HABILITADO, ARMADO, CIMBRADO Y DESCIMBRADO | M2 | 28.35
CIM-0C | CONCRETO F'c=250 KG/CM2 EN CIMENTACION, CEMENTO NORMAL, IMPERMEABILIZACION INTEGRAL, T.M.A. 3/4" ELABORADO EN OBRA CON MAQUINA REVOLVEDORA INCLUYE, COLADO, VIBRADO, CURADO, REVENIMIENTO DE 8 A 12 CM. Y PRUEBAS DE LABORATORIO CON 2 CILINDROS DE ENSAYE POR CADA ETAPA DE COLADO. | M3 | 13.71
CIM-0D | ANCLAJE DE CASTILLO EN CIMENTACION DE 14x14 CM, CONCRETO F'c=150 KG/CM2 T.M.A. 1 1/2", ARMADA C/4 VAR. #3 R.N. Y ESTRIBOS #2 @ 20 CM. | ML | 3.05
LOSA
ES-02 | CIMBRA DE CONTACTO PARA TRABES Y LOSA HORIZONTAL E INCLINADA, CON MADERA DE PINO DE 3/4", ACABADO COMÚN, INLCUYE: CIMBRADO, DESCIMBRADO, FRENTES, LIMPIEZA, ACARREOS, HERRAMIENTA Y MANO DE OBRA. | M2 | 94.97
5003 | ACERO DE REFUERZO EN LOSAS Y TRABES DE 1er. NIVEL CON VARILLA # 2 FY=2530 KG/CM2 INCL. SUM., HABILITADO, ARMADO, GANCHOS, DOBLECES Y DESPERDICIOS. | KG | 202.24
5004 | ACERO DE REFUERZO EN LOSAS Y TRABES DE 1er. NIVEL CON VARILLA # 3 FY=4200 KG/CM2 INCL. SUM., HABILITADO, ARMADO, GANCHOS, DOBLECES, DESPERDICIOS, SILLETAS Y TRASLAPES. | KG | 751.43
5005 | ACERO DE REFUERZO EN LOSAS Y TRABES DE 1er. NIVEL CON VARILLA # 4 FY=4200 KG/CM2 INCL. SUM., HABILITADO, ARMADO, GANCHOS, DOBLECES, DESPERDICIOS, SILLETAS Y TRASLAPES.. | KG | 171.47
SUMA DE ESTA HOJA
ACUMULADO HASTA ESTA HOJA
NOMBRE DE LA EMPRESA O PERSONA FÍSICA NOMBRE Y FIRMA DEL REPRESENTANTE LEGAL
5006 | ACERO DE REFUERZO EN LOSAS Y TRABES DE 1er. NIVEL CON VARILLA # 5 FY=4200 KG/CM2 INCL. SUM., HABILITADO, ARMADO, GANCHOS, DOBLECES, DESPERDICIOS, SILLETAS Y TRASLAPES. | KG | 187
POLI-A | SUMINISTRO Y COLOCACION DE CASETON DE POLIESTIRENO DE 40x40x10 INCLUYE LA COLOCACION, AMARRE, CORTES ADECUADOS Y TODO LO NECESARIO PARA SU CORRECTA EJECUCION. | PZA | 218
5007 | CONCRETO F'c=250 KG/CM2, T.M.A. 3/4" EN TRABES Y LOSAS, ELABORADO EN OBRA CON MAQUINA REVOLVEDORA HASTA 4.00 M. DE ALTURA INCLUYE: MATERIAL, MANO DE OBRA, COLADO, BOMBEO, VIBRADO Y CURADO. | M3 | 11.02
MUROS CADENAS, CASTILLOS Y COLUMNA
ES.01.01 | CIMBRA EN COLUMNAS, COMUN CON MADERA DE PINO # 3 INCLUYE HABILITADO CIMBRADO, ARMADO Y DESCIMBRADO. | M2 | 7.63
ES.01.0A | ACERO DE REFUERZO EN COLUMNAS CON VARILLA # 2 F'y=4200 KG/CM2 INCLUYE: SUMINISTRO, HABILITADO, ARMADO, GANCHOS, DOBLECES, DESPERDICIOS, SILLETAS Y TRASLAPES. | KG | 250.3
ES.01.02 | ACERO DE REFUERZO EN COLUMNAS CON VARILLA # 3 F'y=4200 KG/CM2 INCLUYE: SUMINISTRO, HABILITADO, ARMADO, GANCHOS, DOBLECES, DESPERDICIOS, SILLETAS Y TRASLAPES. | KG | 322.4
ES.01.04 | ACERO DE REFUERZO EN COLUMNAS CON VARILLA # 4 F'y=4200 KG/CM2 INCLUYE: SUMINISTRO, HABILITADO, ARMADO, GANCHOS, DOBLECES, DESPERDICIOS, SILLETAS Y TRASLAPES. | KG | 123.3
ES.01.06 | CONCRETO F'C=250 KG/CM2, EN COLUMNAS DE 1er, NIVEL, CEMENTO NORMAL T.M.A. 3/4", ELABORADO EN OBRA CON MAQUINA REVOLVEDORA, INCLUYE: COLADO, VIBRADO Y RIEGO CON AGUA DURANTE 7 DÍAS | M3 | 1.78
AZ-06 | CADENA Y/O CASTILLO DE CONCRETO DE 14X14 CM. CON F'C=150 KG/CM2 ARMADO C/4 VAR. # 3 Y ESTRIBOS # 2 A CADA 20 CM. T.M.A. 3/4" INCLUYE CIMBRA COMÚN | ML | 25.13
SUMA DE ESTA HOJA
ACUMULADO HASTA ESTA HOJA
NOMBRE DE LA EMPRESA O PERSONA FÍSICA NOMBRE Y FIRMA DEL REPRESENTANTE LEGAL
CIM-08 | CADENA Y/O CASTILLO DE CONCRETO DE 14x20 CM. CON F'C=150 KG/CM2 ARMADO C/4 VAR. # 3 Y ESTRIBOS # 2 A CADA 20 CM. T.M.A. 3/4" INCLUYE CIMBRA COMÚN, DESCIMBRADO, COLADO, VIBRADO, CURADO, Y CRUCES DE VARILLA. | ML | 105.64
AZ-09 | MURO DE TABIQUE ROJO RECOCIDO 7X14X28 CM., 14 CM. DE ESPESOR, ASENTADO CON MORTERO COMERCIAL-ARENA 1:4 | M2 | 193.41
PISOS
PI-01 | SUMINISTRO HABILITADO Y ARMADO DE MALLA DE ACERO 66-10-10 EN PISOS. | M2 | 62.26
PI-02 | FIRME DE CONCRETO F'c=150 KG/CM2 DE 10 CM DE ESPESOR T.M.A. 3/4" | M2 | 62.26
PI-03 | SUMINISTRO Y COLOCACION DE PISO DE CERAMICA ANTIDERRAPANTE DE 31.5x31.5 cms MARCA INTERCERAMIC MODELO MARINA COLOR BLANCO ASENTADO CON CEMENTO CREST Y EMBOQUILLADO. | M2 | 3.45
PI-0A | SUMINISTRO Y COLOCACION DE PISO COLECCION HOGARE MODELO: SARI ACABADO: MARMOL MATE COLOR: BLANCO FORMATO: 55.5X55.5 cm . INCLUYE: COLOCADO CON ADHESIVO, EMBOQUILLADO Y LIMPIEZA | M2 | 62.26
PI-0B | ZOCLO DE PISO 7 CM COLECCION HOGARE MODELO: SARI ACABADO: MARMOL MATE COLOR: BLANCO, ASENTADO CON BLANCO ANTIDESLIZANTE, INCLUYE: SUMINISTRO DE MATERIALES, ACARREOS, CORTES, MANO DE OBRA Y HERRAMIENTA. | ML | 85.23
PI-06 | DENTELLON DE CONCRETO SIMPLE DE 10 X 20 CM F'C=150 KG/CM2, INCLUYE EXCAVACION, CIMBRA DE MADERA DE PINO DE 3RA, COLADO CURADO DESCIMBRADO MANO DE OBRA Y TODO LO NECESARIO PARA SU CORRECTA EJECUCION | ML | 1.5
PI-07 | BANQUETA DE CONCRETO DE F'c=150 CM2 DE 10 CM DE ESPESOR ACABADO CON BROCHA DE PELO SUAVE, JUNTAS FRÍAS T.M.A. 1 1/2' | M2 | 39.1
SUMA DE ESTA HOJA
ACUMULADO HASTA ESTA HOJA
NOMBRE DE LA EMPRESA O PERSONA FÍSICA NOMBRE Y FIRMA DEL REPRESENTANTE LEGAL
INSTALACIONES HIDROSANITARIAS
HIS-01 | SALIDA PARA MUEBLE SANITARIO CON TUBO HIDRÁULICO CLASE 16 DE POLIPROPILENO RANDOM PP-R Y TUBO SANITARIO DE P.V.C. CON CAMPANA ANGER Y LISO INCLUYE VÁLVULA DE CONTROL GENERAL Y PRUEBA DE PRESIÓN. | SAL | 1
HIS-02 | SALIDA PARA LAVABO O VERTEDERO CON TUBO HIDRÁULICO CLASE 16 DE POLIPROPILENO RANDOM PP-R Y SANITARIO DE P.V.C. | SAL | 3
HIS-03 | SALIDA PARA COLADERA CON TUBO SANITARIO DE P.V.C. | SAL | 2
HIS-04 | SUMINISTRO Y COLOCACION DE COLADERA HELVEX N° 24 PARA PISOS INCLUYE: MATERIALES MENORES Y MANO DE OBRA PARA SU CORRECTA COLOCACION Y FUNCIONAMIENTO. | PZA | 2
HIS-05 | SUMINISTRO Y COLOCACION DE W.C. TAZA-TANQUE, DESCARGA DE 4.8 LPD., WC DRAKAR HELVEX, INCLUYE, PIJAS, CUELLO DE CERA, ACCESORIOS, ASIENTO Y TAPA DE P.V.C. Y PRUEBAS. | PZA | 1
HIS-06 | SALIDA PARA REGADERA CON TUBO HIDRÁULICO CLASE 16 DE POLIPROPILENO RANDOM PP-R SEGÚN PROYECTO. INCLUYE VALVULAS PARA CONTROL ENSAMBLE MR-1002 MCA HELVEX, CON MANERALES, CONEXIONES VALVULA DE CONTROL Y MANO DE OBRA. | SAL | 1
HIS-07 | SUMINISTRO Y COLOCACION DE REGADERA HELVEX H-100, BRAZO, CHAPETON, MATERIALES, HERRAMIENTA, MANO DE OBRA Y TODO LO NECESARIO PARA SU CORRECTA INSTALACION. | PZA | 1
HIS-08 | SUMINISTRO Y COLOCACION DE TARJA CON GRIFO DE ACERO INOXIDABLE , MARCA TEKA, MOD TKE 730.510 1C 1E D, GRIFO MARCA TEKA MOD AMERICA MK 8 LSI. INCLUYE: VALVULA, CANASTA DE ACERO INOXIDABLE, CESPOL DE ACERO INOXIDABLE, MATERIALES, HERRAMIENTAS Y MANO DE OBRA. | PZA | 1
HIS-10 | SUMINISTRO Y COLOCACION DE LAVABO DE CERÁMICA CON PEDESTAL COLOR BLANCO, MODELO MANANTIAL, INCLUYE TUBOS FLEXIBLES, CONTRAREJILLA Y CESPOL CROMADOS Y PRUEBAS | PZA | 1
SUMA DE ESTA HOJA
ACUMULADO HASTA ESTA HOJA
NOMBRE DE LA EMPRESA O PERSONA FÍSICA NOMBRE Y FIRMA DEL REPRESENTANTE LEGAL
HIS-11 | SUMINISTRO E INSTALACION DE LLAVE DE LAVABO PRIMMA, MARCA HELVEX, MODELO MI02-S/C-1.9, INCLUYE: MATERIALES MISCELANEOS, HERRAMIENTA, FIJACION, NIVELACION, COLOCACION Y MANO DE OBRA | PZA | 1
HIS-12 | SUMINISTRO Y COLOCACIÓN DE DESPACHADOR DE PAPEL HIGIENICO KIMBERLY- CLARK PROFESSIONAL, DESPACHADOR HIGIÉNICO JR. MARLI, 92715, FIJADA A MURO SEGÚN PROYECTO | PZA | 1
HIS-13 | SUMINISTRO Y COLOCACIÓN DE DOSIFICADOR JABÓN LÍQUIDO, ELECTRÓNICO CON BATERÍA MARCA HELVEX MODELO MB-1100, INCLUYE: MATERIAL DE FIJACIÓN, MATERIALES, MANO DE OBRA, HERRAMIENTA Y EQUIPO. | PZA | 1
HIS-19 | SUMINISTRO Y COLOCACION DE TINACO ROTOPLAS DE 750 LTS PARA COLOCARSE EN BASE EN AZOTEA INCLUYE:, HERRAMIENTA MANO DE OBRA Y TODO LO NECESARIO PARA SU CORRECTA INSTALACION | PZA | 1
HIS-20 | SUMINISTRO Y COLOCACION DE LAVADERO PREFABRICADO DE CONCRETO, INCLUYE MUROS DE APOYO, APLANADO FINO, TODO LO NECESARIO PARA SU CORRECTA INSTALACION | PZA | 1
AZOTEA
AZ-06 | CADENA Y/O CASTILLO DE CONCRETO DE 14X14 CM. CON F'C=150 KG/CM2 ARMADO C/4 VAR. # 3 Y ESTRIBOS # 2 A CADA 20 CM. T.M.A. 3/4" INCLUYE CIMBRA COMÚN | ML | 22.5
AZ-11 | ENLADRILLADO EN AZOTEA CON TABIQUE ROJO RECOCIDO (TABLETA), ASENTADO CON MORTERO CEMENTO-ARENA 1:6 INCLUYE: ESCOBILLADO CON LECHADA DE CEMENTO GRIS. | M2 | 75.89
AZ-17 | IMPERMEABILIZACIÓN EN LOSAS DE AZOTEA A BASE DE DOS CAPAS UNIFORME DE IMPERMEABILIZANTE FESTER ACITRÓN FS 8 AÑOS COLOR BLANCO, ALTERNADA CON UNA CAPA INTERMEDIA DE MEMBRANA FESTER ACRIFLEX, PREVIA APLICACIÓN DE FESTER ACITRÓN SELLADOR EN TODA LA SUPERFICIE. INCLUYE LIMPIEZA DE LA SUPERFICIE, CORTES ELEVACIONES, DESPERDICIOS LIMPIEZAS, GARANTÍA POR ESCRITO. | M2 | 75.89
SUMA DE ESTA HOJA
ACUMULADO HASTA ESTA HOJA
NOMBRE DE LA EMPRESA O PERSONA FÍSICA NOMBRE Y FIRMA DEL REPRESENTANTE LEGAL
AZ-08 | CHAFLAN DE CONCRETO F'C=150 KG/CM2 T.M.A. 3/4" DE 15X15 CM. | ML | 6.5
AZ-09 | MURO DE TABIQUE ROJO RECOCIDO 7X14X28 CM., 14 CM. DE ESPESOR, ASENTADO CON MORTERO COMERCIAL-ARENA 1:4 | M2 | 6.55
ACABADOS
ACA-02 | APLANADO DE YESO EN MURO A PLOMO Y NIVEL MORTERO YESO-AGUA CON ESPESOR PROMEDIO 1.5 CM. | M2 | 125.3
ACA-03 | APLANADO FINO EN MUROS Y PLAFONES CON MORTERO COMERCIAL-ARENA 1:4 CON ESPESOR PROM. DE 2 CM.. A PLOMO Y REGLA, ACABADO CON LLANA DE MADERA Y FLOTEADO CON ESPONJA APLICANDO VOLTEADOR EN REMATES, INCLUYE FILETES | M2 | 110.2
ACA-04 | REPELLADO A PLOMO Y REGLA CON MORTERO COMERCIAL-ARENA 1:6 CON ESPESOR PROM. DE 2 CM. | M2 | 13.2
ACA-0A | RECUBRIMIENTO EN MUROS CON AZULEJO CAIRO MODELO: MARMOL BRILLANTE ACABADO: BLANCO FORMATO: 25X35 cm INCLUYE: COLOCADO CON ADHESIVO, EMBOQUILLADO Y LIMPIEZA. DE PISO A TECHO. ASENTADO CON ADHESIVO INTERCERAMIC. | M2 | 13.2
ACA-06 | PINTURA VINIL-ACRILICA INTERIOR-EXTERIOR BEREL, EN MUROS Y PLAFONES APLANADOS CON MEZCLA DE CEMENTO, TRABAJO TERMINADO, 7 AÑOS DE GARANTIA. | M2 | 110.2
ACA-07 | PINTURA VINIL-ACRILICA INTERIOR-EXTERIOR, BEREL, EN MUROS Y PLAFONES DE YESO, TRABAJO TERMINADO. 7 AÑOS DE GARANTIA. | M2 | 125.3
CANCELERIA Y CARPINTERIA
CAH-02 | VENTANA TIPO 2, A BASE DE 1 MODULO ABATIBLE, DE 0.60 X 0.45 M, VIDRIO DE 6 MM CLARO Y CANCELERIA DE ALUMINIO DE 2" COLOR BLANCO, INCLUYE: MOSQUITERO, MATERIALES, HERRAMIENTAS, MANO DE OBRA, JALADERAS CON CHAPA INTERIOR O GATILLO MANIJAS Y TODO LO NECESARIO PARA SU CORRECTA EJECUCION. | PZA | 1
SUMA DE ESTA HOJA
ACUMULADO HASTA ESTA HOJA
NOMBRE DE LA EMPRESA O PERSONA FÍSICA NOMBRE Y FIRMA DEL REPRESENTANTE LEGAL
CAH-03 | VENTANA TIPO 3, A BASE DE 2 MODULOS, 1 FIJO Y 1 CORREDIZO, DE 1.60 X 0.55 M, VIDRIO DE 6 MM CLARO Y CANCELERIA DE ALUMINIO DE 2" COLOR BLANCO, INCLUYE: MOSQUITERO, MATERIALES, HERRAMIENTAS, MANO DE OBRA, JALADERAS CON CHAPA INTERIOR O GATILLO MANIJAS Y TODO LO NECESARIO PARA SU CORRECTA EJECUCION. | PZA | 5
CAH-07 | VENTANA TIPO 7, A BASE DE 1 MODULO ABATIBLE, DE 1.00 X 0.45 M, VIDRIO DE 6 MM CLARO Y CANCELERIA DE ALUMINIO DE 2" COLOR BLANCO, INCLUYE: MOSQUITERO, MATERIALES, HERRAMIENTAS, MANO DE OBRA, JALADERAS CON CHAPA INTERIOR O GATILLO MANIJAS Y TODO LO NECESARIO PARA SU CORRECTA EJECUCION. | PZA | 3
CAH-10-1 | PUERTA TIPO 3, ABATIBLE DE TAMBOR DE 2.20 X 0.90 MTS, FABRICADA CON MARCO BASTIDOR DE MADERA DE PINO DE 1 1/2" X 1 1/2", CON TRIPLAY DE PINO DE 6MM CLASE AB (SLICER), INCLUYE: CONTRAMARCO DE MADERA DE 1" X 6" CON REFUERZO CENTRAL FIJADAS CON BISAGRAS DE ACERO COLOR ALUMINIO DE 3" Y CHAMBRANAS, ACABADO EN PLASTICO LAMINADO MARCA FORMAICA MODELO K1019 MATE 58 COLOR AZUL MARCA SAYERLACK. CERRADURA DE PERILLA CILINDRICA PARA PUERTAS DE INTERCOMUNICACIÓN MCA. PHILLIPS O SIMILAR EN CALIDAD. | PZA | 3
CAH-10-2 | PUERTA TIPO 3, ABATIBLE DE TAMBOR DE 2.20 X 0.75 MTS, FABRICADA CON MARCO BASTIDOR DE MADERA DE PINO DE 1 1/2" X 1 1/2", CON TRIPLAY DE PINO DE 6MM CLASE AB (SLICER), INCLUYE: CONTRAMARCO DE MADERA DE 1" X 6" CON REFUERZO CENTRAL FIJADAS CON BISAGRAS DE ACERO COLOR ALUMINIO DE 3" Y CHAMBRANAS, ACABADO EN PLASTICO LAMINADO MARCA FORMAICA MODELO K1019 MATE 58 COLOR AZUL MARCA SAYERLACK. CERRADURA DE PERILLA CILINDRICA PARA PUERTAS DE INTERCOMUNICACIÓN MCA. PHILLIPS O SIMILAR EN CALIDAD. | PZA | 1
SUMA DE ESTA HOJA
ACUMULADO HASTA ESTA HOJA
NOMBRE DE LA EMPRESA O PERSONA FÍSICA NOMBRE Y FIRMA DEL REPRESENTANTE LEGAL
CAH-13 | PUERTA TIPO 6 METALICA ABATIBLE DE 2.20 X 1.00 MTS, CON BASTIDOR DE PERFILES DE 2" Y REFUERZOS DE 1" Y LAMINA DE ACERO CALIBRE 20, INCLUYE: CHAPA METALICA. | PZA | 2
INSTALACION ELECTRICA
ALUMBRADO INTERIOR
IE-007A | SUMINISTRO E INSTALACIÓN DE SALIDA ELÉCTRICA SUSPENDIDA EN ESTRUCTURA METÁLICA, PARA LUMINARIA, QUE INCLUYE: TUBO CONDUIT P.D GALVANIZADA , CODOS, REGISTROS, TAPAS, CONECTORES, COPLES, ABRAZADERAS, CABLE THW CAL 12 AWG, CABLE DE COBRE DESNUDO CAL 12 AWG, MCA CONDUMEX O VIAKON, APAGADOR BAJADO POR MURO, CAJA CHALUPA, CINTA DE AISLAR, CONEXIÓN, PRUEBAS, SE RESPETARA CODIGO DE COLORES, ATERRIZADO CAJAS REGISTRO Y GABINETES, MATERIAL NECESARIO PARA INSTALACIÓN DE LA SALIDA. | PZA | 7
IE-008A | SUMINISTRO E INSTALACIÓN DE LUMINARIA TIPO SOBREPONER LED 60W, 127 VOLTS, DOMUS III, NO. DE CAT. PAN-LED/60/40/S, MCA TECNOLITE, INCLUYE: CINTA DE AISLAR, SOPORTERIA Y LAMPARA LED INTEGRADO. | PZA | 5
IE-009A | SUMINISTRO E INSTALACIÓN DE LUMINARIA TIPO SOBREPONER LED 18W, 127 VOLTS, ALGEDI III NO. DE CAT. 18PTLLEDC65MVB, MCA TECNOLITE, INCLUYE: CINTA DE AISLAR, SOPORTERIA Y LED INTEGRADO. | PZA | 2
IE-009 | SUMINISTRO E INSTALACION DE LUMINARIA DE EMERGENCIA, 120 VOLTS, No. DE CAT ELM2, EN SISTEMA DE EMERGENCIA, MCA LITHONIA. | PZA | 1
SUMA DE ESTA HOJA
ACUMULADO HASTA ESTA HOJA
NOMBRE DE LA EMPRESA O PERSONA FÍSICA NOMBRE Y FIRMA DEL REPRESENTANTE LEGAL
CONTACTOS
IE-011 | SUMINISTRO E INSTALACION DE SALIDA ELECTRICA EMPOTRADA EN MURO, PARA CONTACTO MONOFASICO NORMAL, QUE INCLUYE: TUBO CONDUIT PVC TIPO PESADO, CODOS, REGISTROS, TAPAS, CONECTORES, COPLES, ABRAZADERAS, CABLE THW CAL 10 AWG, CABLE DE COBRE DESNUDO CAL 12 AWG, MCA CONDUMEX, CINTA DE AISLAR, CONTACTO MONOFASICO DUPLEX POLARIZADO COLOR BLANCO, 127 VOLTS, 15 AMPERE, No. DE CAT AM5115DS, Y TAPA DEL MISMO COLOR, LINEA MATIX MCA BTICINO, CONEXIÓN, PRUEBAS, Y MATERIAL NECESARIO PARA INSTALACION DE LA SALIDA. | PZA | 4
IE-011A | SALIDA DE CONTACTO MONOFASICO EN CAJA DE LAMINA 2" x 4" CON TUBO CONDUIT PVC TIPO PESADO, ACCESORIOS DE CONEXION, COPLES, CODOS, CONECTORES, SOPORTERIA, INCLUYE: CONTACTO MONOFASICO DUPLEX 15 AMPS , 127V , POLARIZADO-ATERRIZADO CIRCUITO POR FALLA A TIERRA ICFT , PLACA QUINZIÑO MX BITICINO CABLEADO SEGÚN PROYECTO, HERRAMIENTA Y MANO DE OBRA, SE RESPETARÁ CODIGO DE COLORES PARA IDENTIFICACIÓN DE CIRCUITOS Y FASES. | SAL | 3
ALUMBRADO EXTERIOR
IE-013 | SUMINISTRO E INSTALACION DE SALIDA PARA LUMINARIAS DE ALUMBRADO EXTERIOR, QUE INCLUYE: TUBO CONDUIT PVC TIPO PESADO DE 3/4", CODOS, REGISTROS, TAPAS, CONECTORES, COPLES, ABRAZADERAS, 2 CABLES THW CAL 12 AWG, 1 CABLE DE COBRE DESNUDO CAL 12 AWG, MCA CONDUMEX, CINTA DE AISLAR, CONEXIÓN, PRUEBAS, Y MATERIAL NECESARIO PARA INSTALACION DE LA SALIDA. | PZA | 3
SUMA DE ESTA HOJA
ACUMULADO HASTA ESTA HOJA
NOMBRE DE LA EMPRESA O PERSONA FÍSICA NOMBRE Y FIRMA DEL REPRESENTANTE LEGAL
IE-014 | SUMINISTRO E INSTALACION DE ALIMENTADOR PARA TABLERO DE CONTROL PARA LUMINARIAS DE ALUMBRADO EXTERIOR, QUE INCLUYE: TUBO CONDUIT PVC TIPO PESADO DE 3/4", CODOS, REGISTROS, TAPAS, CONECTORES, COPLES, ABRAZADERAS, 2 CABLES THW CAL 12 AWG, 1 CABLE DE COBRE DESNUDO CAL 12 AWG, MCA CONDUMEX, CINTA DE AISLAR, CONEXIÓN, PRUEBAS, Y MATERIAL NECESARIO PARA INSTALACION DEL ALIMENTADOR. CON UN DESARROLLO APROXIMADO DE 10.00 MTS. | PQTE | 1
IE-015A | SUMINISTRO E INSTALACION DE LUMINARIA WALLPACK, MONTAJE DE SOBREPONER EN MURO, 100 WATTS, WP100WBB 100-305 V TECNOLED. | PZA | 3
IE-016 | SUMINISTRO E INSTALACION DE GABINETE ALCO CON CONTROL CON FOTOCELDA PARA LUMINARIAS DE ALUMBRADO EXTERIOR, A BASE DE FOTOCELDA CON BASE, 127 VOLTS, CONTACTOR SIEMENS CON CAPACIDAD DE 25 AMPERE, 1 INTERRUPTOR TERMOMAGNETICO DE RIEL DE 1 X 15 AMPERE, INCLUYE: INSTALACION, CONEXIÓN Y PRUEBAS. | PZA | 1
IE-017 | SUMINISTRO E INSTALACION DE INTERRUPTOR TERMOMAGNETICO LINEA QO DE 1 X 15 AMPERE, No. DE CAT. QO115, MCA SQUARE-D. | PZA | 1
AIRE ACONDICIONADO
AIRE-01 | SUMINISTRO Y COLOCACION DE BASE PARA CONDENSADORA DE 1 TON, CONFORMADO DE ANGULO DE 1 1/2" X 1 1/2"X3/16", INCLUYE FIJACION HERRAMIENTAS Y MANO DE OBRA | PZA | 3
SUMA DE ESTA HOJA
ACUMULADO HASTA ESTA HOJA
NOMBRE DE LA EMPRESA O PERSONA FÍSICA NOMBRE Y FIRMA DEL REPRESENTANTE LEGAL
AIRE-04 | SUMINISTRO Y COLOCACION DE EQUIPO DE AIRE ACONDICIONADO INVERTER TIPO MINISPLIT COMPLETO MARCA CARRIER LINEA ELITE SERIE A CON UNA EFICIENCIA 24 BTU/hW Y CAPACIDAD DE 1 TONELADA DE REFRIGERACION 12000 (BTU) MODELO 53ELQ123A CON KIT DE INSTALACION DE TUBERIA DE COBRE PARA ALTA Y BAJA PRESION PARA INSTALACION DE HASTA 10 ML EN VERTICALES Y HORIZONTALES, EXTERIOR E INTERIOR, CABLEADO DE CONTROL CON TUBERIA FLEXIBLE, CABLE THHW-LS CAL 16, GAS REFRIGERANTE R410A, SOPORTERIA DE LINEAS DE GAS Y CABLES DE CONTROL FIJA EN BASE , CONEXIÓN A DREN, INCLUYE MATERIAL MANO DE OBRA Y TODO LO NECESARIO PARA SU CORRECTA COLOCACIÓN | PZA | 3
AIRE-05 | SALIDA ELECTRICA PARA ALIMENTAR EQUIPO DE AIRE ACONDICIONADO (1, 2 Y 3 TON) CON TUBO PARED GRUESA DE 1", CABLEADO CON 2 CABLES CALIBRE THW 10 AWG MARCA VIAKON Y 1 CABLE DESNUDO CALIBRE 12 AWG CUALQUIER MARCA. CON UN DESARROLLO MAXIMO DE HASTA 10 MTS.INCLUYE: SOPORTERIA A CADA 1.5 MTS, A BASE DE CANAL UNISTRUT Y ABRAZADERAS UNISTRUT, OMEGAS, VARILLAS ROSCADAS, REGISTROS REFORZADOS Y CONDULETS FS Y MANO DE OBRA | PZA | 3
AIRE-06 | SUMINISTRO Y COLOCACION DE INTERRUPTOR DE NAVAJAS SIN PORTAFUSIBLE NEMA 3R DE 2X30AX250V NEMA 3R, PARA UTILIZARSE COMO MEDIO DE DESCONEXION DE MINISPLIT . ESTE ESTARA FIJAMENTE SOPORTADO A LA LOZA CON TIRANTES METALICOS, O MURO CON TAQUETES Y/O SOPORTES. INCLUYE MATERIAL DE FIJACION Y MANO DE OBRA. | PZA | 3
SUMA DE ESTA HOJA
ACUMULADO HASTA ESTA HOJA
NOMBRE DE LA EMPRESA O PERSONA FÍSICA NOMBRE Y FIRMA DEL REPRESENTANTE LEGAL
AIRE-07 | SUMINISTRO Y COLOCACION DE CONTACTO PARA EXTERIOR CON CIRCUITO DE FALLA A TIERRA CON TAPA INTEMPERIE PARA CONTACTO DÚPLEX 20 Amp. blanco POLARIZADO LEVITON a 127 volts de CA 60hz ALOJADO EN GABINETE ELECTRICO NEMA3R DE 20X20X16 CMS, MARCA ALCO DM CON PLATINA INCLUYE MATERIALES DE FIJACION, SOPORTERIA Y MANO DE OBRA . | PZA | 1
AIRE-08 | SUMINISTRO Y COLOCACION DE SALIDA DE DREN DE CONDENSADOS A BASE DE TUBERIA PVC DE 19MM, CONECTADO HACIA EL EXTERIOR O A RED SANITARIA SEGÚN PROYECTO. INCLUYE MATERIALES, SOPORTERIA Y MANO DE OBRA. | SAL | 3
SUMA DE ESTA HOJA
ACUMULADO HASTA ESTA HOJA
IVA
T O T A L
NOMBRE DE LA EMPRESA O PERSONA FÍSICA NOMBRE Y FIRMA DEL REPRESENTANTE LEGAL
SUMA DE ESTA HOJA
ACUMULADO HASTA ESTA HOJA
NOMBRE DE LA EMPRESA O PERSONA FÍSICA NOMBRE Y FIRMA DEL REPRESENTANTE LEGAL

## RESUMEN
LOCALIDAD: VASCOGIL
MUNICIPIO: SANTIAGO PAPASQUIARO, DGO.
OBRA: CONSTRUCCION DE CENTRO DE SALUD (II ETAPA), EN LA LOCALIDAD DE VASCOGIL, EN EL MUNICIPIO DE SANTIAGO PAPASQUIARO, DGO.
CLAVE | CONCEPTO | UNID. | CANT. | P.UNIT. | IMPORTE
RESUMEN
CONSTRUCCION DE CENTRO DE SALUD (II ETAPA), EN LA LOCALIDAD DE VASCOGIL
COSTRUCCION DE CENTRO DE SALUD
ACABADOS
PISOS
INSTALACIONES HIDROSANITARIAS
AZOTEA
CANCELERIA Y CARPINTERIA
INSTALACION ELECTRICA
ACOMETIDA ELECTRICA, ALIMENTADORES Y TABLEROS
ALUMBRADO INTERIOR
CONTACTOS
ALUMBRADO EXTERIOR
AIRE ACONDICIONADO
ROTULOS Y SEÑALIZACION
RED SANITARIA EXTERIOR
OBRA EXTERIOR ACCESO
MURO DE CONTENSION
COSTRUCCION DE RESIDENCIA DEL PERSONAL
PREELIMINARES
CIMENTACION
LOSA
MUROS CADENAS, CASTILLOS Y COLUMNA
PISOS
INSTALACIONES HIDROSANITARIAS
AZOTEA
ACABADOS
CANCELERIA Y CARPINTERIA
INSTALACION ELECTRICA
ALUMBRADO INTERIOR
CONTACTOS
ALUMBRADO EXTERIOR
AIRE ACONDICIONADO
SUMA DE ESTA HOJA
ACUMULADO HASTA ESTA HOJA
IVA
T O T A L
NOMBRE DE LA EMPRESA O PERSONA FÍSICA NOMBRE Y FIRMA DEL REPRESENTANTE LEGAL
SUMA DE ESTA HOJA
ACUMULADO HASTA ESTA HOJA
NOMBRE DE LA EMPRESA O PERSONA FÍSICA NOMBRE Y FIRMA DEL REPRESENTANTE LEGAL