## CATALOGO
UBICACION: DURANGO
MUNICIPIO: DURANGO, DGO.
OBRA: REHABILITACION DE FUENTE DOLORES DEL RIO, EN LA CIUDAD DE DURANGO, DGO.
CLAVE | CONCEPTO | UNID. | CANT. | P.UNIT. | IMPORTE
REHABILITACION DE FUENTE DOLORES DEL RIO
CORREDOR DOLORES DEL RIO
FUENTE EL RIÑON
FER01 | SUMINISTRO E INSTALACION DE BOMBA SUMERGIBLE TIPO MISIL TRIFASICA 7.5 HP 220V SALIDA DE 4" | PZA | 7
FER02 | SUMINISTRO E INSTALACION DE LAMPARA TIPO DONA DE 9 LEDS DE 1.5 WATTS POR LED RGB VOLTAJE 24 VOLTS,IP 67, 4 HILOS. | PZA | 54
FER03 | SUMINISTRO Y COLOCACIÓN DE DECODIFICADOR DMX 512 3 CANALES DE 12 A 24 VOLTS | PZA | 54
FER04 | SUMINISTRO Y COLOCACIÓN DE CABLE SUMERGIBLE CAL 4X16 AWG | ML | 2500
FER05 | SUMINISTRO Y COLOCACIÓN DE CONVERTIDOR DECODIFICADOR DMX 512,3 CANALES 24 VOLTS | PZA | 6
FER06 | SUMINISTRO Y COLOCACIÓN DE DISTRIBUIDOR DE SEÑAL DMX MOD DMX124 A 4 CANALES | PZA | 1
FER07 | SUMINISTRO Y COLOCACIÓN DE VALVULA SOLENOIDE CIERRE RAPIDO 127 VOLTS 1" | PZA | 52
FER08 | SUMINISTRO E INSTALACION DE CABLE SUMERGIBLE 3X12 | ML | 2000
FER09 | SUMINISTRO E INSTALACION DE FUENTE DE ALIMENTACION DE 127 A 24 VOLTS . | PZA | 15
FER10 | SUMINISTRO E INSTALACIÓN DE CABLE DMX 2X24 | MTS. | 500
FER11 | SUMINISTRO E INSTALACIÓN DE CONTROLADOR DMX SON LINE | PZA. | 1
FER12 | SUMINISTRO E INSTALACIÓN DE CONECTOR XLR MACHO Y HEMBRA | PZA | 100
FER13 | SUMINISTRO E INSTALACIÓN DE VARIADORES DE VELOCIDAD DANFOSS 7.5 HP 5.5 KW TRIFASICA 220 VOLTS IP 20 | PZA | 7
FER14 | SUMINISTRO E INSTALACIÓN DE PLC FX3U MITSUBISHI 100-240 VCA TIPO RELE 64,64 | PZA. | 1
FER15 | SUMINISTRO E INSTALACIÓN DE ESPIRAL CUBRECABLES DE 2" | ML | 100
FER16 | SUMINISTRO E INSTALACIÓN DE ESPIRAL CUBRECABLES DE 1" | ML | 100
FER17 | SUMINISTRO E INSTALACIÓN DE ESPIRAL CUBRECABLES DE 3/4" | ML | 100
FER18 | SUMINISTRO E INSTALACIÓN DE CINTILLO SUJACABLES DE 30 CMS | PZA | 500
FER19 | SUMINISTRO E INSTALACIÓN DE RELÉ DE ALIMENTACION ELECTROMAGNETICO UXCELL MOD A13050700UX0174-UQX-13FL AC 110 VOLTS 8 PIN CON BASE PARA RIEL | PZA | 50
FER20 | SUMINISTRO E INSTALACIÓN DE BOCINAS AMBIENTALES PARA EXTERIOR 5.1 CANALES . | PZA | 4
FER21 | SUMINISTRO E INSTALACIÓN DE AMPLIFICADOR DE SONIDO 200 WATTS USB | PZA. | 1
FER22 | SUMINISTRO Y COLOCACIÓN DE CABLE CAL 16 AWG PARA AUDIO (SONIDO) | ML | 300
FER23 | RETIRO DE PIEZAS DE CANTERAS FORMAS Y MEDIDAS DIFERENTES | PZA | 50
FER24 | SUMINISTRO Y COLOCACION DE PIEZAS DE CANTERAS FORMAS Y MEDIDAS DIFERENTES | PZA | 55
FUENTE DE PIEDRAS
FEP01 | AUTOMATIZADOR DE ENCENDIDO Y APAGADOTEMPORIZADOR DIGITAL SIEMENS 2 CANALES 16 AMPERES 230 VOLTS | PZA. | 1
FEP02 | BOMBA SUMERGIBLE 2 HP TIPO MISIL 220 V TRIFASICA SALIDA DE 2" | PZA. | 1
FEP03 | ARRANCADOR A TENSION PLENA PARA 2 HP 220 VOLTS SQUARE D | PZA | 1
FEP04 | SUMINISTRO Y COLOCACIÓN DE LAMPARAS TIPO DONA LED RGB DE 24 V, 9 LED DE 1.5 W C/U IP 67 | PZAS. | 6
FEP05 | SUMINISTRO Y COLOCACIÓN DE CABLE SUMERGIBLE 4 X 16 | MTS. | 60
FEP06 | CONTROLADOR RGB 24 VOLTS A 30 AMPERES | PZA | 1
FEP07 | SUMINISTRO E INSTALACION DE FUENTE DE ALIMENTACION DE 127 A 24 V | PZA. | 1
FEP08 | RETIRO DE PIEZAS DE CANTERAS FORMAS Y MEDIDAS DIFERENTES | PZA | 10
FEP09 | SUMINISTRO Y COLOCACION DE PIEZAS DE CANTERAS FORMAS Y MEDIDAS DIFERENTES | PZA | 12
FUENTE DE PERGOLADO
FDP01 | BOQUILLAS PARA FUENTE TIPO HONGO LATON DE 1" | PZAS. | 5
FDP02 | SUMINISTRO Y COLOCACIÓN DE LAMPARAS TIPO DONA LED RGB DE 24 V, 9 LED DE 1.5 W C/U IP 67 | PZAS. | 5
FDP03 | SUMINISTRO Y COLOCACIÓN DE CABLE SUMERGIBLE 4 x 16 | MTS. | 90
FDP04 | SUMINISTRO E INSTALACION DE FUENTE DE ALIMENTACION DE 127 A 24 V | PZA. | 1
FDP05 | SUMINISTRO Y COLOCACIÓN DE LAMPARA TIPO DONA DE 9 LEDS DE 1.5 POR LED RGB VOLTAJE 24 VOLTS | PZAS. | 7
FDP06 | SUMINISTRO E INSTALACION DE FUENTE DE ALIMENTACION DE 127 A 24 V | PZAS. | 7
FDP07 | SUMINISTRO Y COLOCACIÓN DE CABLE SUMERGIBLE 4 x 16 | ML | 70
FDP08 | SUMINISTRO E INSTALACIÓN DE BOMBA SUMERGIBLE TIPO MISIL DE 3 HP 220 VOLTS SALIDA DE 4" | PZA | 1
FDP09 | RETIRO DE PIEZAS DE CANTERAS FORMAS Y MEDIDAS DIFERENTES | PZA. | 6
FDP10 | SUMINISTRO Y COLOCACION DE PIEZAS DE CANTERAS FORMAS Y MEDIDAS DIFERENTES | PZA | 9
FDP11 | SUMINISTRO E INSTALACION DE LAMPARA MINISPOT DE 3 WATTS BLANCO CALIDO VOLTAJE 24 VOLTS | PZA | 25
FDP12 | SUMINISTRO E INSTALACION DE FUENTE DE ALIMENTACION DE 127 A 24 VOLTS . | PZA | 15
ALUMBRADO
ALM01.1 | SUMINISTRO Y COLOCACIÓN DE FOCO DE 50 WMULTIVOLTAJE ENTRADA ESTANDAR INCLUYE RETIRO DE BALASTRA Y FOCO DE ADITIVOS METALICOS | PZA | 45
ALM02 | SUMINISTRO Y COLOCACION CONTACTOR TRIFASICO DE 50 AMPERES 3 FASES 220 VOLTS SIEMENS | PZA | 1
ALM03 | SUMINISTRO Y COLOCACION RELOJ TORK DIGITAL PROGRAMABLE CON RESPALDO DE TIEMPO 220 VOLTS 40 AMPERES | PZA | 2
ALM04 | SUMINISTRO Y COLOCACIÓN BASE PARA FOTOCELDA | PZA | 2
ALM05 | SUMINISTRO Y COLOCACION FOTOCELDA TORK 1500 VA 220 VOLTS | PZA | 2
SUMA DE ESTA HOJA
ACUMULADO HASTA ESTA HOJA
IVA
T O T A L
NOMBRE DE LA EMPRESA O PERSONA FÍSICA NOMBRE Y FIRMA DEL REPRESENTANTE LEGAL
SUMA DE ESTA HOJA
ACUMULADO HASTA ESTA HOJA
NOMBRE DE LA EMPRESA O PERSONA FÍSICA NOMBRE Y FIRMA DEL REPRESENTANTE LEGAL

## RESUMEN
UBICACION: DURANGO
MUNICIPIO: DURANGO, DGO.
OBRA: REHABILITACION DE FUENTE DOLORES DEL RIO, EN LA CIUDAD DE DURANGO, DGO.
CLAVE | CONCEPTO | UNID. | CANT. | P.UNIT. | IMPORTE
RESUMEN
REHABILITACION DE FUENTE DOLORES DEL RIO
CORREDOR DOLORES DEL RIO
FUENTE EL RIÑON
FUENTE DE PIEDRAS
FUENTE DE PERGOLADO
ALUMBRADO
SUMA DE ESTA HOJA
ACUMULADO HASTA ESTA HOJA
IVA
T O T A L
NOMBRE DE LA EMPRESA O PERSONA FÍSICA NOMBRE Y FIRMA DEL REPRESENTANTE LEGAL
SUMA DE ESTA HOJA
ACUMULADO HASTA ESTA HOJA
NOMBRE DE LA EMPRESA O PERSONA FÍSICA NOMBRE Y FIRMA DEL REPRESENTANTE LEGAL