## CATALOGO
UBICACION: DURANGO
MUNICIPIO: DURANGO, DGO.
OBRA: REHABILITACION EN SALIDA A MEXICO (CONTROLES DE ALUMBRADO) EN LA CIUDAD DE DURANGO, DGO.
CLAVE | CONCEPTO | UNID. | CANT. | P.UNIT. | IMPORTE
REABILITACION DE ALUMBRADO SALIDA A MEXICO TRAMO DISTRIBUIDOR PARRAS EN ADELANTE
ALUMBRADO
AL-62A | RETIRO DE LAMPARA EXISTENTE EN POSTE, INCLUYE: ACONDICIONAMIENTO DE ORQUILLA PARA COLOCACION DE LAMPARA, MANIOBRAS, ACARREOS AL LUGAR INDICADO POR LA SUPERVISION, HERRAMIENTA, EQUIPO Y MANO DE OBRA. | PZA | 80
AL-62. | SUMINISTRO Y COLOCACION DE LUMINARIA CON TECNOLOGIA LED PARA VIALIDADES MODELO SOLALED CITY PLUS U150G50B1V MARCA SOLA BASIC, CONSUMO TOTAL DE POTENCIA DE 150 WATTS, FLUJO LUMINOSO 21,000 LUMENES, VOLTAJE DE OPERACION DE 120-277V., FACTOR DE PROTECCION IP66, TEMPERATURA DE COLOR 5000K, PESO 6KG., DIMENSIONES DE 29X60X10 CMS., INCLUYE: CONEXIONES, PRUEBAS, HERRAMIENTA Y MANO DE OBRA. | PZA | 80
AL-63 | SUMINISTRO Y COLOCACION DE ARBOTANTE CONICO CIRCULAR METALICO DE 12 MTS CON DOBLE PERCHA Y PREPRACION PARA ATORNILLAR, PARA DOS BRAZOS DE 1.80 MTS., INCLUYE: MANIOBRAS CON GRUA PINTURA ESMALTE COLOR BLANCA, HERRAMIENTAS Y MANO DE OBRA. | PZA | 10
AL-64 | SUMINISTRO Y COLOCACION DE BRAZO DE 2" DE DIAMETRO CEDLA 40 CON PERCHA A DOS LADOS Y TORNILLOS DE SUJECION, PARA ARBOTANTE CONICO CIRCULAR DE 12 M, INCLUYE: HERRAMIENTAS, PINTURA BLANCA ESMALTE Y MANO DE OBRA. | PZA | 20
AL-65 | SUMINISTRO Y COLOCACION DE BASE TRAPEZOIDAL DE 45X 45 CMS DE CORONA, 70X80 CMS DE BASE,100 CMS DE ALTURA, CON ANCLAS DE 1" DE COLROL, JUEGO DE 4 TUERCAS, ROLDANA PLANA Y DE PRESION, CON CONCRETO DE 250KGS /CM2 O PREFBRICADA, INCLUYE: EXCAVACION, NIVELACION, PLOMEADO, NIVELADO, HERRAMIENTAS, GRUAS Y TODO LO NECESARIO PARA SU CORRECTA COLOCACIÓN. | PZA | 10
SUMA DE ESTA HOJA
ACUMULADO HASTA ESTA HOJA
NOMBRE DE LA EMPRESA O PERSONA FÍSICA NOMBRE Y FIRMA DEL REPRESENTANTE LEGAL
AL-66 | SUMINISTRO Y COLOCACION DE TUBO POLIDUCTO REFORZADO DE 2" DE DIAMETRO, INCLUYE: TENDIDO, HERRAMIENTAS Y MANO DE OBRA. | ML | 250
AL-67 | SUMINISTRO Y COLOCACION DE REGISTRO PREFABRICADO CON TAPA DE CONCRETO, MARCO Y CONTRAMARCO DE ANGULO DE 40X40X40 CMS. INCLUYE: EXCAVACION, NIVELACION, CORTE CON CORTADORA DE DISCO PARA ALOJAR TUBERIA, RESANADO DE HUECOS NO UTILIZADOS, SELLADO DE TUBERIAS, HERRAMIENTAS Y MANO DE OBRA. | PZA | 25
AL-68 | SUMINISTRO Y COLOCACION DE CABLE DE ALUMINIO TRIPLEX 2+1 XLP, 600 V, CALIBRE 2-1/0 ,1-2 AWG, INCLUYE, TENDIDO, PÉDACERIAS, CONEXIONES CINTA DE AISLAR 23 Y 33 CON IDENTIFICACION DE COLORES EN FASES Y TIERRA FISICA, HERRAMIENTAS Y MANO DE OBRA. | ML | 1000
AL-69 | SUMINISTRO Y COLOCACION DE CABLE DE COBRE THW CALIBRE #12 AWG, RESPETANDO CODIGO DE COLORES, INCLUYE TENDIDO, PEDACERIAS, CONEXIONES, HERRAMIENTAS, CINTA DE AISLAR Y MANO DE OBRA. | ML | 1824
AL-05 | SUMINISTRO Y COLOCACION DE CABLE DE COBRE DESNUDO CALIBRE #12 AWG, CUALQUIER MARCA, INCLUYE: CONEXIONES Y/O AMARRES HERRAMIENTAS, CINTA DE AISLAR Y MANO DE OBRA. | ML | 900
AL-06 | SUMINISTRO Y COLOCACION DE CONECTOR TIPO H BIMETALICO CAL. 2 INCLUYE: PONCHADA CON PINZAS PONCHADORAS, ENCINTADO HERRAMIENTAS Y MANO DE OBRA. | PZA | 50
AL-70 | SUMINISTRO Y COLOCACION DE CONECTOR TIPO H BIMETALICO CAL 1/0 INCLUYE: PONCHADA CON PINZAS PONCHADORAS, ENCINTADO HERRAMIENTAS Y MANO DE OBRA. | PZA | 100
AL-06 | SUMINISTRO Y COLOCACION DE CONECTOR TIPO H BIMETALICO CAL. 2 INCLUYE: PONCHADA CON PINZAS PONCHADORAS, ENCINTADO HERRAMIENTAS Y MANO DE OBRA. | PZA | 50
SUMA DE ESTA HOJA
ACUMULADO HASTA ESTA HOJA
NOMBRE DE LA EMPRESA O PERSONA FÍSICA NOMBRE Y FIRMA DEL REPRESENTANTE LEGAL
AL-07 | SUMINISTRO Y COLOCACION DE TERMINAL MECANICA CAL. 10 OJILLO DE 1/4", INCLUYE: TORNILLO DE SUJECION DE 1/4 x1" CON DOBLE TUERCA, ROLDANA, PLACA Y DE PRESION, ENCINTADO, HERRAMIENTAS Y MANO DE OBRA. | PZA | 50
AL-08 | SUMINISTRO E INSTALACION DE VARILLA COPER EWLLD DE 5/8 X 3 MTS | PZA | 10
AL-09 | SUMINISTRO E INSTALACION DE CONECTOR COPER WELLD PARA VARILLA COPER EWLLD DE 5/8 X 3 MTS | PZA | 10
AL-10 | SUMINISTRO Y COLOCACION DE CONTROL PARA ALUMBRADO COLOCADO EN GABINETE HIMEL CON UN CONTACTOR DE 3 POLOS 50 AMPERES 240 VOLTS, BASE Y FOTOCELDA EN 220 VOLTS, UN CENTRO DE CARGA QO02, INTERRUPTOR TERMOMAGNETICO DE 2 POLOS 70AMPERES TIPO QO, UN CENTRO DE CARGA QO08 INDUSTRIAL PARA 4 CIRCUITOS EN 220 VOLTS INCLUYE: FIJACION, CONEXIONES, HERRAMIENTAS Y MANO DE OBRA. | PZA | 1
AL-11 | SUMINISTRO Y COLOCACION DE INTERRUPTOR TERMOMAGNETICO DE 2X40 A. TIPO QO MCA SQUARE-D, INCLUYE: HERRAMIENTAS Y MANO DE OBRA. | PZA | 3
AL-71 | SUMINISTRO Y COLOCACION DE CABLE DE COBRE CALIBRE 2 THW INCLUYE: HERRAMIENTAS, CONEXIONES Y MANO DE OBRA. | ML | 40
AL-72 | SUMINISTRO Y COLOCACION DE CABLE DE COBRE DESNUDO CALIBRE 8, INCLUYE: HERRAMIENTAS, AMARRES Y MANO DE OBRA. | ML | 16
AL-13 | SUMINISTRO Y COLOCACION TUBO LICUATITE DE 1 1/4"", INCLUYE: SOPORTERIA Y FIJACION, HERRAMIENTAS Y MANO DE OBRA. | M | 4
AL-14 | SUMINISTRO Y COLOCACION DE CONECTORES RECTOS PARA TUBO LICUATITE DE 1 1/4", INCLUYE HERRAMIENTAS Y MANO DE OBRA. | PZA | 4
AL-15 | SUMINISTRO Y COLOCACION BASE SOQUET 5-100 SOPORTADA EN POSTE DE SUBESTACION CON VARILLA ROSCADA DE 3/8" , TUERCAS, ROLDANAS PLANAS Y DE PRESION HERRAMIENTAS Y MANO DE OBRA. | PZA | 2
SUMA DE ESTA HOJA
ACUMULADO HASTA ESTA HOJA
NOMBRE DE LA EMPRESA O PERSONA FÍSICA NOMBRE Y FIRMA DEL REPRESENTANTE LEGAL
AL-16 | SUMINISTRO E INSTALACION DE TUBO CONDUIT PDG DE 1/2", CON CONECTOR PDG 1/2" | PZA | 2
AL-17 | SUMINISTRO E INSTALACION DE FLEJE DE ACERO DE 3/4" | PZA | 10
AL-18 | SUMINISTRO E INSTALACION DE HEBILLA PARA FLEJE DE ACERO DE 3/4" | PZA | 10
AL-19 | SUMINISTRO Y COLOCACION DE TUBO GALVANIZADO PARED GRUESA DE 2 ", INCLUYE: FIJACION, HERRAMIENTAS Y MANO DE OBRA | PZA | 8
AL-20 | SUMINISTRO Y COLOCACION DE CODO GALVANIZADO PARED GRUESA DE 2 ", INCLUYE: FIJACION, HERRAMIENTAS Y MANO DE OBRA | PZA | 4
AL-21 | SUMINISTRO Y COLOCACION DE COPLE GALVANIZADO PARED GRUESA DE 2 ", INCLUYE: FIJACION, HERRAMIENTAS Y MANO DE OBRA | PZA | 8
AL-22 | SUMINISTRO E INSTALACION DE MONITOR Y CONTRA DE 2" | JGO | 6
AL-73 | SUMINISTRO Y COLOCACION DE MUFA DE 1 1/4", INCLUYE HERRAMIENTAS Y MANO DE OBRA | PZA | 2
AL-74 | SUMINISTRO E INSTALACION DE APARTARRAYO DE BAJA TENSION 2 FASES 220 VOLTS | PZA | 2
AL-25 | CORTE EN CONCRETO HIDRAULICO | ML | 260
AL-75 | DEMOLICION DE CONCRETO DE ASFALTO | M3 | 21
AL-27 | Retiro de escombro fuera de la obra en un lugar autorizado por el municipio | M3 | 21
AL-28 | EXCAVACION EN TERRENO NORMAL CON RETROEXCAVADORA DE 0.40X0.60 MTS INCLUYE: PERFILADO Y NIVELACION | ML | 1080
AL-29 | Relleno con material producto de excavacion compactado. | M3 | 239
AL-30 | SUMINISTRO E INSTALACION DE CINTA DE ADVERTENCIA | ML | 1820
SUBESTACION Y ACOMETIDA AEREA EN MEDIA TENSION
AL-34 | SUMINISTRO E INSTALACION DE ABRAZADERA UC | PZA | 2
AL-35 | SUMINISTRO E INSTALACION DE ABRAZADERA UL | PZA | 2
SUMA DE ESTA HOJA
ACUMULADO HASTA ESTA HOJA
NOMBRE DE LA EMPRESA O PERSONA FÍSICA NOMBRE Y FIRMA DEL REPRESENTANTE LEGAL
AL-36 | SUMINISTRO E INSTALACION DE CRUCETA PT200 | PZA | 4
AL-37 | SUMINISTRO E INSTALACION DE AISLADOR PD15 KV | PZA | 6
AL-38 | SUMINISTRO E INSTALCION DE ALAMBRE ALUMINIO SUAVE CAL 4 | KGS | 2
AL-39 | SUMINSITRO E INSTALACION DE ALAMBRE DE COBRE DESNUDO CAL 4 | ML | 6
AL-41 | SUMINSITRO E INSTALCION DE SOPORTE CV1 | PZA | 4
AL-42 | SUMINSITRO E INSTALCION DE ABRAZADERA 3U | PZA | 4
AL-43 | SUMINSITRO E INSTALCION DE PLACA IPC | PZA | 8
AL-44 | SUMINSITRO E INSTALACION DE TORNILLO MAQUINA DE 19X2 1/2" | PZA | 4
AL-41 | SUMINSITRO E INSTALCION DE SOPORTE CV1 | PZA | 4
AL-45 | SUMINSITRO E INSTALACION DE CONECTOR BIPARTIDO CAL 4 | PZA | 4
AL-46 | SUMINISTRO E INSTALACION DE CORTACIRCUITO FUSIBLE DE 15KV | PZA | 4
AL-76 | SUMINSITRO E INSTALACION DE LISTON FUSIBLE DE 2 AMPERES 15KV | PZA | 4
AL-77 | SUMINSITRO E INSTALACION DE LISTON FUSIBLE DE 4 AMPERES 15KV | PZA | 2
AL-48 | SUMINSITRO E INSTALACION DE APARTARRAYO DE 12 KV | PZA | 4
AL-49 | SUMINSITRO E INSTALCION DE PLACA CONECTOR AC504 | PZA | 8
AL-08 | SUMINISTRO E INSTALACION DE VARILLA COPER EWLLD DE 5/8 X 3 MTS | PZA | 4
AL-09 | SUMINISTRO E INSTALACION DE CONECTOR COPER WELLD PARA VARILLA COPER EWLLD DE 5/8 X 3 MTS | PZA | 4
AL-53 | PLANOS DE ALUMBRADO, CALCULO DE DPEA, MEMORIA TECNICA, DIAGRAMA UNIFILAR . | PZA | 4
AL-54 | PAGO POR CONEXIÓN DE PUNTES PRIMARIOS | PZA | 2
SUMA DE ESTA HOJA
ACUMULADO HASTA ESTA HOJA
IVA
T O T A L
NOMBRE DE LA EMPRESA O PERSONA FÍSICA NOMBRE Y FIRMA DEL REPRESENTANTE LEGAL
SUMA DE ESTA HOJA
ACUMULADO HASTA ESTA HOJA
NOMBRE DE LA EMPRESA O PERSONA FÍSICA NOMBRE Y FIRMA DEL REPRESENTANTE LEGAL

## RESUMEN
UBICACION: DURANGO
MUNICIPIO: DURANGO, DGO.
OBRA: REHABILITACION EN SALIDA A MEXICO (CONTROLES DE ALUMBRADO) EN LA CIUDAD DE DURANGO, DGO.
CLAVE | CONCEPTO | UNID. | CANT. | P.UNIT. | IMPORTE
RESUMEN
REABILITACION DE ALUMBRADO SALIDA A MEXICO TRAMO DISTRIBUIDOR PARRAS EN ADELANTE
ALUMBRADO
SUBESTACION Y ACOMETIDA AEREA EN MEDIA TENSION
SUMA DE ESTA HOJA
ACUMULADO HASTA ESTA HOJA
IVA
T O T A L
NOMBRE DE LA EMPRESA O PERSONA FÍSICA NOMBRE Y FIRMA DEL REPRESENTANTE LEGAL
SUMA DE ESTA HOJA
ACUMULADO HASTA ESTA HOJA
NOMBRE DE LA EMPRESA O PERSONA FÍSICA NOMBRE Y FIRMA DEL REPRESENTANTE LEGAL