## CATALOGO
UBICACION: DURANGO
MUNICIPIO: DURANGO, DGO.
OBRA: REHABILITACION EN VIALIDAD AL MEZQUITAL (CONTROLES DE ALUMBRADO) Y REHABILITACION EN VIALIDAD GOMEZ MORIN (CONTROLES DE ALUMBRADO) EN LA CIUDAD DE DURANGO, DGO.
CLAVE | CONCEPTO | UNID. | CANT. | P.UNIT. | IMPORTE
REHABILITACION EN VIALIDAD AL MEZQUITAL (CONTROLES DE ALUMBRADO) Y REHABILITACION EN VIALIDAD GOMEZ MIRIN (CONTROLES DE ALUMBRADO)
REABILITACION DE ALUMBRADO SALIDA A MEZQUITAL
IE-001 | SUMINISTRO Y COLOCACION DE LUMINARIA CON TECNOLOGIA LED PARA VIALIDADES MODELO SOLALED CITY PLUS U150G50B1V MARCA SOLA BASIC, CONSUMO TOTAL DE POTENCIA DE 150 WATTS, FLUJO LUMINOSO 21,000 LUMENES, VOLTAJE DE OPERACION DE 120-277 V., FACTOR DE PROTECCION IP66, TEMPERATURA DE COLOR 5000k, PESO 6 KG., DIMENSIONES DE 29X60X10 CMS., INCLUYE: CONEXIONES, PRUEBAS, HERRAMIENTAS Y MANO DE OBRA. | PZA | 10
IE-002 | SUMINISTRO Y COLOCACION DE ARBOTANTE CONICO CIRCULAR METALICO DE 10 MTS CON DOBLE PERCHA Y PREPARACION PARA ATORNILLAR, PARA DOS BRAZOS DE 1.80 MTS., INCLUYE: MANIOBRAS CON GRUA PINTURA ESMALTE COLOR BLANCA, HERRAMIENTAS Y MANO DE OBRA. | PZA | 5
IE-003 | SUMINISTRO Y COLOCACION DE BRAZO DE 2" DE DIAMETRO CEDULA 40 CON PERCHA A DOS LADOS Y TORNILLOS DE SUJECION, INCLUYE: HERRAMIENTAS, PINTURA BLANCA ESMALTE Y MANO DE OBRA. | PZA | 10
IE-004 | SUMINISTRO Y COLOCACION DE BASE TRAPEZOIDAL DE 45X 45 CMS DE CORONA, 70X80 CMS DE BASE, 100 CMS DE ALTURA CON ANCLAS DE 1", DE COLLROL, JUEGO DE 4 TUERCAS, ROLDANA PLANA Y DE PRESION, CON CONCRETO DE 250KGS/CM2 O PREFABRICADA PARA, INCLUYE: EXCAVACION, NIVELACION, PLOMEADO, NIVELADO, HERRAMIENTAS, GRUAS Y TODO LO NECESARIO PARA SU CORRECTA COLOCACIÓN. | PZA | 9
SUMA DE ESTA HOJA
ACUMULADO HASTA ESTA HOJA
NOMBRE DE LA EMPRESA O PERSONA FÍSICA NOMBRE Y FIRMA DEL REPRESENTANTE LEGAL
REHABILITACION DE ALUMBRADO EN VIALIDAD MANUEL GOMEZ MORIN
IE-001 | SUMINISTRO Y COLOCACION DE LUMINARIA CON TECNOLOGIA LED PARA VIALIDADES MODELO SOLALED CITY PLUS U150G50B1V MARCA SOLA BASIC, CONSUMO TOTAL DE POTENCIA DE 150 WATTS, FLUJO LUMINOSO 21,000 LUMENES, VOLTAJE DE OPERACION DE 120-277 V., FACTOR DE PROTECCION IP66, TEMPERATURA DE COLOR 5000k, PESO 6 KG., DIMENSIONES DE 29X60X10 CMS., INCLUYE: CONEXIONES, PRUEBAS, HERRAMIENTAS Y MANO DE OBRA. | PZA | 36
IE-002 | SUMINISTRO Y COLOCACION DE ARBOTANTE CONICO CIRCULAR METALICO DE 10 MTS CON DOBLE PERCHA Y PREPARACION PARA ATORNILLAR, PARA DOS BRAZOS DE 1.80 MTS., INCLUYE: MANIOBRAS CON GRUA PINTURA ESMALTE COLOR BLANCA, HERRAMIENTAS Y MANO DE OBRA. | PZA | 17
IE-003 | SUMINISTRO Y COLOCACION DE BRAZO DE 2" DE DIAMETRO CEDULA 40 CON PERCHA A DOS LADOS Y TORNILLOS DE SUJECION, INCLUYE: HERRAMIENTAS, PINTURA BLANCA ESMALTE Y MANO DE OBRA. | PZA | 34
IE-004 | SUMINISTRO Y COLOCACION DE BASE TRAPEZOIDAL DE 45X 45 CMS DE CORONA, 70X80 CMS DE BASE, 100 CMS DE ALTURA CON ANCLAS DE 1", DE COLLROL, JUEGO DE 4 TUERCAS, ROLDANA PLANA Y DE PRESION, CON CONCRETO DE 250KGS/CM2 O PREFABRICADA PARA, INCLUYE: EXCAVACION, NIVELACION, PLOMEADO, NIVELADO, HERRAMIENTAS, GRUAS Y TODO LO NECESARIO PARA SU CORRECTA COLOCACIÓN. | PZA | 13
IE-004A | RETIRO DE LAMPARA EXISTENTE EN POSTE, INCLUYE: ACONDICIONAMIENTO DE ORQUILLA PARA COLOCACION DE LAMPARA, MANIOBRAS, ACARREOS AL LUGAR INDICADO POR LA SUPERVISION, HERRAMIENTA, EQUIPO Y MANO DE OBRA. | PZA | 22
IE-005 | SUMINISTRO Y COLOCACION DE TUBO POLIDUCTO REFORZADO DE 2" DE DIAMETRO, INCLUYE: TENDIDO, HERRAMIENTAS Y MANO DE OBRA. | ML | 100
SUMA DE ESTA HOJA
ACUMULADO HASTA ESTA HOJA
NOMBRE DE LA EMPRESA O PERSONA FÍSICA NOMBRE Y FIRMA DEL REPRESENTANTE LEGAL
IE-006 | SUMINISTRO Y COLOCACION DE TAPA DE CONCRETO MARCO DE ANGULO DE 40X40X7 CMS, CON 2 JALADERAS MOVIBLES A LOS LADOS . | PZA | 54
IE-007 | SUMINISTRO Y COLOCACION DE TAPA DE CONCRETO MARCO DE ANGULO DE 60X60X7 CMS, CON 2 JALADERAS MOVIBLES A LOS LADOS . | PZA | 2
IE-008 | SUMINISTRO Y COLOCACION DE CABLE DE COBRE THW CALIBRE #12 AWG, RESPETANDO CODIGO DE COLORES, INCLUYE TENDIDO, PEDACERIAS, CONEXIONES, HERRAMIENTAS, CINTA DE AISLAR Y MANO DE OBRA. | ML | 850
IE-009 | SUMINISTRO Y COLOCACION DE CABLE DE COBRE DESNUDO CALIBRE #12 AWG, CUALQUIER MARCA, INCLUYE CONEXIONES, HERRAMIENTAS, CINTA DE AISLAR Y MANO DE OBRA. | ML | 425
IE-010 | SUMINISTRO Y COLOCACION DE CONECTOR TIPO H BIMETALICO CAL 1/0 INCLUYE: PONCHADA CON PINZAS PONCHADORAS, ENCINTADO HERRAMIENTAS Y MANO DE OBRA. | PZA | 34
IE-011 | SUMINISTRO Y COLOCACION DE TERMINAL MECANICA CAL. 10 OJILLO DE 1/4" PARA INCLUYE: TORNILLO DE SUJECION DE 1/4 x1" CON DOBLE TUERCA ROLDANA PLACA Y DE PRESION, ENCINTADO, HERRAMIENTAS Y MANO DE OBRA. | PZA | 17
IE-012 | SUMINISTRO Y COLOCACION DE CONTROL PARA ALUMBRADO COLOCADO EN GABINETE GIMEL CON UN CONTACTOR DE 3 POLOS 50 AMPERES 240 VOLTS, BASE Y FOTOCELDA EN 220 VOLTS, UN CENTRO DE CARGA QO02, INTERRUPTOR TERMOMAGNETICO DE 2 POLOS 50 A 70 AMPERES TIPO QO, UN CENTRO DE CARGA QO08 INDUSTRIAL PARA 4 CIRCUITOS EN 220 VOLTS, INCLUYE: FIJACION, CONEXIONES, HERRAMIENTAS Y MANO DE OBRA. | PZA | 1
SUMA DE ESTA HOJA
ACUMULADO HASTA ESTA HOJA
IVA
T O T A L
NOMBRE DE LA EMPRESA O PERSONA FÍSICA NOMBRE Y FIRMA DEL REPRESENTANTE LEGAL
SUMA DE ESTA HOJA
ACUMULADO HASTA ESTA HOJA
NOMBRE DE LA EMPRESA O PERSONA FÍSICA NOMBRE Y FIRMA DEL REPRESENTANTE LEGAL

## RESUMEN
UBICACION: DURANGO
MUNICIPIO: DURANGO, DGO.
OBRA: REHABILITACION EN VIALIDAD AL MEZQUITAL (CONTROLES DE ALUMBRADO) Y REHABILITACION EN VIALIDAD GOMEZ MORIN (CONTROLES DE ALUMBRADO) EN LA CIUDAD DE DURANGO, DGO.
CLAVE | CONCEPTO | UNID. | CANT. | P.UNIT. | IMPORTE
RESUMEN
REHABILITACION EN VIALIDAD AL MEZQUITAL (CONTROLES DE ALUMBRADO) Y REHABILITACION EN VIALIDAD GOMEZ MIRIN (CONTROLES DE ALUMBRADO)
REABILITACION DE ALUMBRADO SALIDA A MEZQUITAL
REHABILITACION DE ALUMBRADO EN VIALIDAD MANUEL GOMEZ MORIN
SUMA DE ESTA HOJA
ACUMULADO HASTA ESTA HOJA
IVA
T O T A L
NOMBRE DE LA EMPRESA O PERSONA FÍSICA NOMBRE Y FIRMA DEL REPRESENTANTE LEGAL
SUMA DE ESTA HOJA
ACUMULADO HASTA ESTA HOJA
NOMBRE DE LA EMPRESA O PERSONA FÍSICA NOMBRE Y FIRMA DEL REPRESENTANTE LEGAL