## CATALOGO
UBICACION: DURANGO
MUNICIPIO: DURANGO, DGO.
OBRA: REHABILITACION DE PLAZA FUNDADORES (BOMBAS, BASES DE LA LAMPARA) EN LOA CIUDAD DE DURANGO, DGO.
CLAVE | CONCEPTO | UNID. | CANT. | P.UNIT. | IMPORTE
REHABILITACION DE PLAZA FUNDADORES
FUENTE FUNDADORES
FUN-00 | SUMINISTRO Y COLOCACION DE BOMBA SUMERGIBLE DE 2 HP TRIFASICA 220 VOLTS SALIDA DE 2" MARCA AQUAPAKO SIMILAR, INCLUYE: MATERIAL, HERRAMIENTA, MANO DE OBRA, EQUIPO Y TODO LO NECESARIO PARA SU CORRECTA INSTALCION. | PZA | 4
FUN-02 | SUMINISTRO E INSTALACION DE LAMPARA TIPO DONA DE 6 LEDS DE 1.5 WATTS POR LED RGB VOLTAJE 24 VOLTS, DIAMETRO INTERIOR 32MM,IP 68, 4 HILOS, INCLUYE: MATERIAL, HERRAMIENTA, MANO DE OBRA, EQUIPO Y TODO LO NECESARIO PARA SU CORRECTA INSTALACION | PZ | 45
FUN-04 | SUMINSITRO E INSTALACION DE DECODIFICADOR DMX DE 5 CANALES CON PANTALLA DIGITAL RDM, CONTROLADOR DE ATENUACIÓN DMX512 PWM RGBCCT LED PARA RGBWW RGBW O TIRAS DE LUZ BLANCAS DE 5 GRUPOS, ENTRADA DE LUZ LED DE MÓDULO 12 V-48 VCC, INCLUYE: MATERIAL, HERRAMIENTA, MANO DE OBRA, EQUIPO Y TODO LO NECESARIO PARA SU CORRECTA INSTALACION. | PZ | 45
FUN-05 | SUMINISTRO E INSTALACION DE DISTRIBUIDOR DMX 512 DE 8 VÍAS PARA AMPLIFICADOR DE SEÑAL DE LUZ DJ SPLITTER DMX DIVISO,REFERENCIA DEL FABRICANTE ‏ : ‎ 753957978, FABRICANTE ‏ : ‎ YUEXIN, ESTÁNDAR DMX512/1990, DISTRIBUIDOR DMX DE OCHO VÍAS CON UNA ENTRADA, PROTECCIÓN DE ALTO VOLTAJE, SEÑAL DE ENTRADA Y SALIDA INDEPENDIENTE (INCLUYA CABLE DE TIERRA DE SEÑAL), ENTRADA/SALIDA: CONECTOR XLR PIN3, SISTEMA DE AMPLIFICADOR DE SEÑAL SEPARADO Y LUZ LED INDIVIDUAL DE CADA CANAL, AMPLIO VOLTAJE DE ENTRADA: AC100V-240V 50/60HZ DIMENSIONES: 314 X 147 X 75 MM, PESO NETO: 1,5 KG. , INCLUYE: MATERIAL, HERRAMIENTA, MANO DE OBRA, EQUIPO Y TODO LO NECESARIO PARA SU CORRECTA INSTALACION. | PZ | 3
FUN-06 | SUMINISTRO E INSTALACION DE VALVULA SOLONOIDE CIERRE RAPIDO 24 VOLTS CORRRIENTE ALTERNA DE 1.5 PULGADAS MARCA WOLJAY NORMALMENTE CERRADA MODELO 2W-400-40, INCLUYE: MATERIAL, HERRAMIENTA, MANO DE OBRA, EQUIPO Y TODO LO NECESARIO PARA SU CORRECTA INSTALACION. | PZ | 45
FUN-07 | SUMINISTRO E INSTALACION DE FUENTE DE ALIMENTACION DE 127 A 24 V 100 W 2 SALIDAS , IP 67, INCLUYE: MATERIAL, HERRAMIENTA, MANO DE OBRA, EQUIPO Y TODO LO NECESARIO PARA SU CORRECTA INSTALACION. | PZ | 10
FUN-08 | SUMINISTRO E INSTALACION DE CONTROLADOR DMX SUNLITE, ENTRADA COMPATIBLE CON DMX-512 (512 CANALES) SALIDA COMPATIBLE CON DMX-512 (512 CANALES) ALMACENA LOS DATOS DMX EN LA INTERFAZ 4. PUEDE CONTROLAR CUALQUIER ILUMINACIÓN DE ESCENARIO DMX512, COMO LUCES DE ESCANEO DE COMPUTADORA DE CONTROL, FAROS MÓVILES, LUCES LÁSER, LUCES LED, MÁQUINAS DE NIEBLA, CAMBIADORES DE COLOR, ATENUADORES, ETC. SISTEMAS OPERATIVOS COMPATIBLES, PARA WIN98SE / WIN2000 / WINXP / VISTA Y PARA 7 (32 Y 64 BITS). USB-DMX512DONGLE PUEDE ADMITIR MÁS DE 30 JUEGOS DE SOFTWARE DE CONTROL DMX512. LA COMPUTADORA DMX TRANCEIVER (HASTA 1000V) SEPARADA SE CONECTA A TRAVÉS DE UN CABLE USB Y EL PUERTO DE LA PC SE ALIMENTA DIRECTAMENTE. , INCLUYE: MATERIAL, HERRAMIENTA, MANO DE OBRA, EQUIPO Y TODO LO NECESARIO PARA SU CORRECTA INSTALACION. | PZ | 3
FUN-09 | SUMINISTRO E INSTALACION DE CONECTOR XLR MACHO Y HEMBRA, INCLUYE: MATERIAL, HERRAMIENTA, MANO DE OBRA, EQUIPO Y TODO LO NECESARIO PARA SU CORRECTA INSTALACION. | PZ | 30
FUN-10 | SUMINISTRO Y COLOCACION DE VARIADOR DE FRECUENCIA DANFOSS TRIFASICO MODELO VLT FC-101 2.2 KW/3HP, 220 V IP 20, INCLUYE: MATERIAL, HERRAMIENTA, MANO DE OBRA, EQUIPO Y TODO LO NECESARIO PARA SU CORRECTA INSTALACION. | PZ | 4
FUN-11 | SUMINISTRO E INSTALACION DE PLC MARCA DELTA MODELO DVP30EX200R 30 PUNTOS 16D1 PUERTOS RS-232 RS-485 COMPATIBLE CON MODBUS ASCII/RTU, MULTIVOLTAJE 110-227, 2 A, INCLLUYE: MATERIAL, HERRAMIENTA, MANO DEOBRA, EQUIPO Y TODO LO NECESARIO PARA SU CORRECTA INSTALACION | PZ | 3
FUN-12 | SUMINISTRO E INSTALACION DE RELE DE ALIMENTACION AC, ELECTROMAGNETICA, 6 AMP, 250 V MODELO CRM23CAC4, MARCA ABB, INCLUYE: MATERIAL, HERRAMIENTA, MANO DE OBRA, EQUIPO Y TODO LO NECESARIO PARA SU CORRECTA INSTALACION. | PZ | 45
FUN-13 | RETIRO DE PIEZAS DE CANTERAS FORMAS Y MEDIDAS DIFERENTES | PZA | 36
FUN-14 | SUMINISTRO Y COLOCACION DE PIEZAS DE CANTERAS FORMAS Y MEDIDAS DIFERENTES, INCLUYE: MATERIAL, HERRAMIENTA, MANO DE OBRA, EQUIPO Y TODO LO NECESARIO PARA SU CORRECTA INSTALCION. | PZA | 36
FUN-15 | SUMINISTRO E INSTALACION DE MINISPOT LED DE 3 WATTS 2 LED, INCLUYE: MATERIAL, HERRAMIENTA, MANO DE OBRA, EQUIPO Y TODO LO NECESARIO PARA SU CORRECTA INSTALCION. | PZA | 36
FUN-16 | SUMINISTRO E INSTALACION DE ACRILICO DE 1/2" DE ESPESOR 25X25 CMS, INCLUYE: MATERIAL, HERRAMIENTA, MANO DE OBRA, EQUIPO Y TODO LO NECESARIO PARA SU CORRECTA INSTALCION. | PZA | 22
FUN-18 | SUMINISTRO E INSTALACION DE LAMPARA LINEAL AUTODIRECCIONABLE, ( MAESTRO - ESCALVO) PROGRAMABLE, RGB, DMX DE 24 A 36 LED 127 VOLTS IP 67 MARCA GOSOLAR. MODELO LW-030-1M36, , INCLUYE: MATERIAL, HERRAMIENTA, MANO DE OBRA, EQUIPO Y TODO LO NECESARIO PARA SU CORRECTA INSTALACION. | PZ | 4
FUN-19 | SUMINISTRO E INSTALACION DE TUBO PAD DE 2", INCLUYE: MATERIAL, HERRAMIENTA, MANO DE OBRA, EQUIPO Y TODO LO NECESARIO PARA SU CORRECTA INSTALCION. | ML | 15
FUN-20 | EXCAVACION EN TERRENO NORMAL DE 0.2X0.4 MTS | M3 | 1
FUN-21 | RELLENO CON MATERIAL PRODUCTO DE EXCAVACION | M3 | 1
FUN-22 | SUMINSTRO E INSTALACION DE MINISPLIT DE 1 TON. 18 SIRS 127 VOLTS, INCLUYE: MATERIAL, HERRAMIENTA, MANO DE OBRA, EQUIPO Y TODO LO NECESARIO PARA SU CORRECTA INSTALCION. | PZA | 2
FUN-23 | SUMINSTRO E INSTALACION DE BOMBA PARA PISCINA MARCA AQUAPAK MODELO SILVER7/1115 O SIMILAR 115 V CON SALIDA DE 2 PULGADAS, INCLUYE: MATERIAL, HERRAMIENTA, MANO DE OBRA, EQUIPO Y TODO LO NECESARIO PARA SU CORRECTA INSTALCION. | PZA | 2
FUN-24 | SUMINISTRO DE TEMPORIZADOR (TIMER) DIGITAL, 44 EVENTOS, 2 CANALES, 125 VOLT, 1 AMP, MARCA STEREN , INCLUYE: MATERIAL, HERRAMIENTA, MANO DE OBRA, EQUIPO Y TODO LO NECESARIO PARA SU CORRECTA INSTALACION | PZ | 2
FUN-25 | SUMINISTRO E INSTALACION DE VALVULA FLOTADOR DE 3/4" CON FLOTADOR COBRIZADO DE 6 PULGADAS", INCLUYE: CONECTOR PLUS HEMBRA DE 3/4", MATERIAL, HERRAMIENTA, MANO DE OBRA, EQUIPO Y TODO LO NECESARIO PARA SU CORRECTA INSTALCION. | PZA | 2
FUN-26 | SUMINISTRO E INSTALACION DE SOPORTE METALICO PERFORADO DE ACERO INOXIDABLE DE 14.5" X 14.5" POR 1/4" DE ESPESOR ,CON RECUADRO CENTRICO DE 25X25 CMS Y REJILLA SOPORTE PARA ACRILICO DE 25X25 POR 1/2" DE ESPESOR, INCLUYE: MATERIAL, HERRAMIENTA, MANO DE OBRA, EQUIPO Y TODO LO NECESARIO PARA SU CORRECTA INSTALCION. | PZA | 22
FUN-29 | SUMINISTRO Y COLOCACION DE RELE DE ALIMENTACION ELECTROMAGNETICO MARCA FINDER TIPO 40.31, 10 AMP, 250 VOLTS, INCLUYE: MATERIAL, HERRAMIENTA, MANO DE OBRA, EQUIPO Y TODO LO NECESARIO PARA SU CORRECTA INSTALACION. | PZA | 4
SUMA DE ESTA HOJA
ACUMULADO HASTA ESTA HOJA
IVA
T O T A L
NOMBRE DE LA EMPRESA O PERSONA FÍSICA NOMBRE Y FIRMA DEL REPRESENTANTE LEGAL
SUMA DE ESTA HOJA
ACUMULADO HASTA ESTA HOJA
NOMBRE DE LA EMPRESA O PERSONA FÍSICA NOMBRE Y FIRMA DEL REPRESENTANTE LEGAL

## RESUMEN
UBICACION: DURANGO
MUNICIPIO: DURANGO, DGO.
OBRA: REHABILITACION DE PLAZA FUNDADORES (BOMBAS, BASES DE LA LAMPARA) EN LOA CIUDAD DE DURANGO, DGO.
CLAVE | CONCEPTO | UNID. | CANT. | P.UNIT. | IMPORTE
RESUMEN
REHABILITACION DE PLAZA FUNDADORES
FUENTE FUNDADORES
SUMA DE ESTA HOJA
ACUMULADO HASTA ESTA HOJA
IVA
T O T A L
NOMBRE DE LA EMPRESA O PERSONA FÍSICA NOMBRE Y FIRMA DEL REPRESENTANTE LEGAL
SUMA DE ESTA HOJA
ACUMULADO HASTA ESTA HOJA
NOMBRE DE LA EMPRESA O PERSONA FÍSICA NOMBRE Y FIRMA DEL REPRESENTANTE LEGAL