## CATALOGO
UBICACION: DURANGO
MUNICIPIO: DURANGO, DGO.
OBRA: REHABILITACION DE FUENTE DOMINGO ARRIETA EN LA CIUDAD DE DURANGO, DGO.
CLAVE | CONCEPTO | UNID. | CANT. | P.UNIT. | IMPORTE
REHABILITACION DE CORREDOR DOMINGO ARRIETA
HONGO
IE-001 | SUMINISTRO E INSTALACION DE BOMBA SUMERGIBLE TIPO MISIL TRIFASICA 3 H.P. 220V SALIDA DE 4" | PZA | 1
IE-002 | SUMINISTRO E INSTALACION DE LAMPARA TIPO DONA DE 9 LEDS DE 1.5 WATTS POR LED RGB VOLTAJE 24 VOLTS, IP 67, 4 HILOS | PZA | 22
IE-003 | SUMINISTRO E INSTALACION DE SOPORTE DE 10 CMS ROSCA EN EL EXTREMO SUPERIOR Y CONTRA CON UN PUNTO DE SOLDADURA Y SOLDADO A ESTRUCTURA EN PARTE INFERIOR A BASE DE TUBO NEGRO CAL 30 DE 1" | PZA | 22
IE-004 | SUMINISTRO E INSTALACION DE CABLE SUMERGIBLE CAL 4X16 AWG | ML | 1200
IE-005 | SUMINISTRO E INSTALACION DE CONVERTIDOR DECODIFICADOR DMX 512, 3 CANALES 24 VOLTS | PZA | 22
IE-006 | SUMINISTRO E INSTALACION DE DISTRIBUIDOR DE SEÑAL DMX MOD DMX124 A 4 CANALES | PZA | 1
IE-007 | SUMINISTRO E INSTALACION DE FUENTE DE ALIMENTACION DE 127 A 24 V POR 2 SALIDAS | PZA | 22
IE-008 | SUMINISTRO E INSTALACION DE CABLE DMX 2X24 | MTS | 100
IE-009 | SUMINISTRO E INSTALACION DE CONTROLADOR DMX SUNLITE | PZA. | 1
IE-010 | SUMINISTRO E INSTALACION DE CONECTOR XLR MACHO Y HEMBRA | PZA | 50
IE-011 | SUMINISTRO E INSTALACION DE ARRANCADOR A TENSION PLENA DE 3 H.P. 220 VOLTS SQUARE D | PZA | 1
IE-012 | SUMINISTRO E INSTALACION DE TIMER SIEMENS DE 220 VOLTS 2 CANALES | PZA | 1
IE-013 | SUMINISTRO Y COLOCACION DE BOMBA SUMERGIBLE 2 H.P. TIPO MISIL 220 V TRIFASICA SALIDA DE 2" | PZA | 3
IE-014 | SUMINISTRO E INSTALACION DE SAL SUAVISANTE PARA FILTRADO DE AGUA | KGS | 20
IE-015 | SUMINISTRO E INSTALACION DE TIMER CON RESPALDO DE TIEMPO, 4 SALIDAS 220 VOLTS | PZA | 2
FUENTE DE CUPULAS
IE-016 | SUMINISTRO Y COLOCACION DE AUTOMATIZADOR DE ENCENDIDO Y APAGADO TEMPORIZADOR DIGITAL SIEMENS 2 CANALES 16 AMPERES 230 VOLTS | PZA | 1
SUMA DE ESTA HOJA
ACUMULADO HASTA ESTA HOJA
NOMBRE DE LA EMPRESA O PERSONA FÍSICA NOMBRE Y FIRMA DEL REPRESENTANTE LEGAL
IE-013 | SUMINISTRO Y COLOCACION DE BOMBA SUMERGIBLE 2 H.P. TIPO MISIL 220 V TRIFASICA SALIDA DE 2" | PZA | 1
IE-001 | SUMINISTRO E INSTALACION DE BOMBA SUMERGIBLE TIPO MISIL TRIFASICA 3 H.P. 220V SALIDA DE 4" | PZA | 1
IE-018 | SUMINISTRO Y COLOCACION DE ARRANCADOR A TENSION PLENA PARA 2 H.P. 220 VOLTS SQUARE D | PZA | 1
IE-011 | SUMINISTRO E INSTALACION DE ARRANCADOR A TENSION PLENA DE 3 H.P. 220 VOLTS SQUARE D | PZA | 1
IE-002 | SUMINISTRO E INSTALACION DE LAMPARA TIPO DONA DE 9 LEDS DE 1.5 WATTS POR LED RGB VOLTAJE 24 VOLTS, IP 67, 4 HILOS | PZA | 21
IE-004 | SUMINISTRO E INSTALACION DE CABLE SUMERGIBLE CAL 4X16 AWG | ML | 1200
IE-019 | SUMINISTRO E INSTALACION DE CONTROLADOR RGB 24 VOLTS A 30 AMPERES | PZA | 1
IE-007 | SUMINISTRO E INSTALACION DE FUENTE DE ALIMENTACION DE 127 A 24 V POR 2 SALIDAS | PZA | 21
IE-020 | SUMINISTRO E INSTALACION DE PLC MITSUBISHI DE 8 SALIDAS POR 8 ENTRADAS TIPO RELE | PZA | 1
IE-021 | SUMINISTRO E INSTALACION DE VARIADOR DE FRECUENCIA TRIFASICO DANFOSS PARA 3 HP 220 VOLTS | PZA | 1
IE-022 | SUMINISTRO E INSTALACION DE VARIADOR DE FRECUENCIA TRIFASICO DANFOSS PARA 2 HP 220 VOLTS | PZA | 1
FUENTE DE PULVERIZADORES
IE-016 | SUMINISTRO Y COLOCACION DE AUTOMATIZADOR DE ENCENDIDO Y APAGADO TEMPORIZADOR DIGITAL SIEMENS 2 CANALES 16 AMPERES 230 VOLTS | PZA | 1
IE-013 | SUMINISTRO Y COLOCACION DE BOMBA SUMERGIBLE 2 H.P. TIPO MISIL 220 V TRIFASICA SALIDA DE 2" | PZA | 1
IE-001 | SUMINISTRO E INSTALACION DE BOMBA SUMERGIBLE TIPO MISIL TRIFASICA 3 H.P. 220V SALIDA DE 4" | PZA | 1
IE-018 | SUMINISTRO Y COLOCACION DE ARRANCADOR A TENSION PLENA PARA 2 H.P. 220 VOLTS SQUARE D | PZA | 1
IE-011 | SUMINISTRO E INSTALACION DE ARRANCADOR A TENSION PLENA DE 3 H.P. 220 VOLTS SQUARE D | PZA | 1
IE-002 | SUMINISTRO E INSTALACION DE LAMPARA TIPO DONA DE 9 LEDS DE 1.5 WATTS POR LED RGB VOLTAJE 24 VOLTS, IP 67, 4 HILOS | PZA | 6
SUMA DE ESTA HOJA
ACUMULADO HASTA ESTA HOJA
NOMBRE DE LA EMPRESA O PERSONA FÍSICA NOMBRE Y FIRMA DEL REPRESENTANTE LEGAL
IE-003 | SUMINISTRO E INSTALACION DE SOPORTE DE 10 CMS ROSCA EN EL EXTREMO SUPERIOR Y CONTRA CON UN PUNTO DE SOLDADURA Y SOLDADO A ESTRUCTURA EN PARTE INFERIOR A BASE DE TUBO NEGRO CAL 30 DE 1" | PZA | 5
IE-004 | SUMINISTRO E INSTALACION DE CABLE SUMERGIBLE CAL 4X16 AWG | ML | 450
IE-019 | SUMINISTRO E INSTALACION DE CONTROLADOR RGB 24 VOLTS A 30 AMPERES | PZA | 1
IE-007 | SUMINISTRO E INSTALACION DE FUENTE DE ALIMENTACION DE 127 A 24 V POR 2 SALIDAS | PZA | 6
IE-021 | SUMINISTRO E INSTALACION DE VARIADOR DE FRECUENCIA TRIFASICO DANFOSS PARA 3 HP 220 VOLTS | PZA | 1
IE-022 | SUMINISTRO E INSTALACION DE VARIADOR DE FRECUENCIA TRIFASICO DANFOSS PARA 2 HP 220 VOLTS | PZA | 1
FUENTE DE PERGOLADO
IE-023 | SUMINISTRO Y COLOCACION DE BOQUILLAS PARA FUENTE TIPO HONGO LATON DE 1" | PZA | 7
IE-002 | SUMINISTRO E INSTALACION DE LAMPARA TIPO DONA DE 9 LEDS DE 1.5 WATTS POR LED RGB VOLTAJE 24 VOLTS, IP 67, 4 HILOS | PZA | 7
IE-004 | SUMINISTRO E INSTALACION DE CABLE SUMERGIBLE CAL 4X16 AWG | ML | 500
IE-007 | SUMINISTRO E INSTALACION DE FUENTE DE ALIMENTACION DE 127 A 24 V POR 2 SALIDAS | PZA | 7
IE-001 | SUMINISTRO E INSTALACION DE BOMBA SUMERGIBLE TIPO MISIL TRIFASICA 3 H.P. 220V SALIDA DE 4" | PZA | 1
IE-024 | SUMINISTRO E INSTALACION DE LAMPARA MINISPOT DE 3 WATTS BLANCO CALIDO VOLTAJE 24 VOLTS | PZA | 5
IE-007 | SUMINISTRO E INSTALACION DE FUENTE DE ALIMENTACION DE 127 A 24 V POR 2 SALIDAS | PZA | 17
ALUMBRADO
IE-025 | SUMINISTRO Y COLOCACION DE KIT DE LED PARA ARBOTANTE TOTEM | PZA | 22
IE-026 | SUMINISTRO Y COLOCACION DE CONTACTOR TRIFASICO DE 50 AMPERES 3 FASES 220 VOLTS SIEMENS | PZA | 2
SUMA DE ESTA HOJA
ACUMULADO HASTA ESTA HOJA
NOMBRE DE LA EMPRESA O PERSONA FÍSICA NOMBRE Y FIRMA DEL REPRESENTANTE LEGAL
IE-027 | SUMINISTRO Y COLOCACION DE RELOJ TORK DIGITAL PROGRAMABLE CON RESPALDO DE TIEMPO 220 VOLTS 40 AMPERES | PZA | 2
IE-028 | SUMINISTRO Y COLOCACION DE BASE PARA FOTOCELDA | PZA | 2
IE-029 | SUMINISTRO Y COLOCACION DE FOTOCELDA TORK 1500 VA 220 VOLTS | PZA | 2
RESTAURACION DE ARBOL
AR-01-01 | EVALUACION Y VALORACION DEL ESTADO FISICO DEL ENSAMBLAJE ENTRE ELEMENTOS ESPECIFICOS PARA DETERMINAR LAS PIEZAS APTAS ESTRUCTURALMENTE, INCLUYE: ANDAMIAJE, RENTA DE GRUA, EQUIPO PARA TRABAJO EN ALTURA, EQUIPO Y HERRAMIENTA MENOR Y MANO DE OBRA. | LOTE | 1
AR-01-02 | DESMONTAJE DE PIEZAS QUE PRESENTEN RIESGO PARA LA SEGURIDAD DE LOS VISITANTES, INCLUYE: ANDAMIAJE, RENTA DE GRUA, EQUIPO PARA TRABAJO EN ALTURA, EQUIPO, HERRAMIENTA MENOR Y MANO DE OBRA. (ACARREO DE RAMAS NO APTAS ESTRUCTURALMENTE A LUGAR INDICADO POR LA SUPERVISION EN CAMA BAJA POR EL DESARROLLO QUE SE TIENE Y EVITAR SER DAÑADAS PARA SU POSTERIOR REHABILITACION Y MONTAJE). | LOTE | 1
SUMA DE ESTA HOJA
ACUMULADO HASTA ESTA HOJA
NOMBRE DE LA EMPRESA O PERSONA FÍSICA NOMBRE Y FIRMA DEL REPRESENTANTE LEGAL
AR-01-03 | MANTENIMIENTO GENERAL DE PIEZAS ORGANICAS ORIGINALES Y REFORZAMIENTO DE LA ESTRUCTURA DEL ENSAMBLAJE, SEGÚN NECESIDADES DE LAS PIEZAS, LOS TRABAJOS INCLUYE: REAFIRMACION ESTRUCTURAL A BASE DE ANCLAJE ATORNILLADO ENTRE ELEMENTOS DE MADERA Y FIBRA (SOLERA EN VARIAS MEDIDAS ,VARILLA REDONDO LISO DE 1/2", TUERCA Y TORNILLO SEGUN ELEMENTO A ANCLAR, PLACA METALICA DE 1/2" EN DIFERENTES MEDIDAS). LIJADO Y PULIDO A MANO Y HERRAMIENTA ELECTRICA, ANDAMIAJE, MOTOSIERRA, SIERRA ELECTRICA, APLICACION DE PASTA AUTOMOTIVA Y RESANADOR PARA MADERA EN RANURAS, GRIETAS Y SUPERFICIES IRREGULARES, SUMINISTRO Y APLICACION DE ESMALTE ANTICORROSIVO (PINTURA DE ACEITE), SUMINISTRO Y APLICACION DE ANTIPARASITOS, SUMINISTRO Y APLICACION DE PELICULA PROTECTORA DE BARNIZ MARINO, ANDAMIAJE, RENTA DE GRUA, EQUIPO PARA TRABAJO EN ALTURA, EQUIPO, HERRAMIENTA MENOR Y MANO DE OBRA. | LOTE | 1
AR-01-05 | RESTAURACION DE CUERPO PRINCIPAL DE LA ESCULTURA (TRONCO BASE), LOS TRABAJOS INCLUYEN: REAFIRMACION DE COMPOSICION DE FORMAS (FIGURAS EN RELIEVE) A BASE DE TALLA DIRECTA, LIJADO Y PULIDO A MANO Y HERRAMIENTA ELECTRICA, ANDAMAJE, MOTOSIERRA, SIERRA ELECTRICA APLICACION DE PASTA AUTOMOTIVA Y RESANADOR PARA MADERA EN RANURAS, GRIETAS Y SUPERFICIES IRREGULARES, SUMINISTRO Y APLICACION DE ESMALTE ANTICORROSIVO (PINTURA DE ACEITE) SUMINISTRO Y APLICACION DE ANTPARASITOS, SUMINISTRO Y APLICACION DE PELICULA PROTECTORA DE BARNIZ MARINO, ANDAMIAJE, MATERIALES, HERRAMIENTA MENOR Y MANO DE OBRA. | LOTE | 1
SUMA DE ESTA HOJA
ACUMULADO HASTA ESTA HOJA
NOMBRE DE LA EMPRESA O PERSONA FÍSICA NOMBRE Y FIRMA DEL REPRESENTANTE LEGAL
REHABILITACION
1 | IMPERMEABILIZACION DE FUENTES A BASE DE PINTURA PARA ALBERCA ALBERMEX, INCLUYE: PREPARACION DE LA SUPERFICIE, HERRAMIENTAS, MATERIALES Y MANO DE OBRA | M2 | 325
12004 | APLANADO A BASE DE CEMENTO BLANCO Y PEGAMENTO PISO SOBRE PISO, EN PROPORCIÓN 1:1 CON 1/4 DE LITRO DE PEGAMENTO BLANCO POR CUBETA DE 18 LITROS DE MEZCLA PREPARADA ESPESOR PROM. DE 3 MM.. A PLOMO Y REGLA, ACABADO CON LLANA DE MADERA Y FLOTEADO CON ESPONJA APLICANDO VOLTEADOR EN REMATES, INCLUYE FILETES Y APLICACIÓN PREVIA DE FESTERBOND SOBRE LA SUPERFICIE. | M2 | 100
01017 | DEMOLICION DE APLANADOS DE MORTERO CEMENTO-CAL-ARENA EN MUROS, INCLUYE ACARREO DE MATERIAL NO UTIL FUERA DE LA OBRA. | M2 | 100
4 | REPOSICION DE MADERA EN BANCAS CIRCULARES CON TABLONES DE MADERA TRATADA CON SALES HIDROSOLUBLES DE LAS SIGUIENTES DIMENCIONES 3.04 MTS X 3.5" DE ANCHO X 1 1/4" DE ESPESOR, INCLUYE RETIRO DE MADERA EXISTENTE, HERRAMIENTAS MATERIALES Y MANO DE OBRA | PZA | 624
5 | PINTURA DE ESMALTE EN ESTRUCTURA METALICA TUBULAR DE 2.5" DE DIAMETRO EN BANCAS | ML | 350
6 | REHABILITACION DE ESTRUCTURA DE MADERA A BASE LIJADO A MANO Y LIJADORA, LIMPIEZA DEL AREA CON COMPRESOR DE AIRE, Y APLICACIÓN DE BARNIZ DE URETANO CON BROCHA O COMPRESOR HASTA UNA ALTURA DE 12 MTS, INCLUYE HERRAMIENTAS, MATERIALES Y MANO DE OBRA | M2 | 650
7 | RETIRO DE ULTIMA PIEZA DE MADERA DE VIGA LAMINADA EN ARCO, HASTA UNA ALTURA MAXIMA DE 15 MTS INCLUYE HERRAMIENTA, MATERIALES Y MANO DE OBRA | M2 | 42
SUMA DE ESTA HOJA
ACUMULADO HASTA ESTA HOJA
NOMBRE DE LA EMPRESA O PERSONA FÍSICA NOMBRE Y FIRMA DEL REPRESENTANTE LEGAL
8 | SUMINISTRO Y COLOCACION DE CUBIERTA A BASE DE LAMINA GALVANIZADA CALIBRE 22 SOBRE VIGA LAMINADA EN ARCO, INCLUYE FIJACION, MATERIALES HERRAMIENTA Y MANO DE OBRA | M2 | 48
9 | REPOSICION DE MADERA EN BANCAS BAJO ARCO CON TABLONES DE MADERA TRATADA CON SALES HIDROSOLUBLES DE LAS SIGUIENTES DIMENSIONES 0.60 MTS X 3.5" DE ANCHO X 2 1/4" DE ESPESOR, INCLUYE RETIRO DE MADERA EXISTENTE, HERRAMIENTAS MATERIALES Y MANO DE OBRA | PZA | 184
10 | PINTURA DE ESMALTE EN ESTRUCTURA METALICA A BASE DE PTR DE 2" EN BANCAS | ML | 60
11 | LIMPIEZA DE ESFERAS DE CANTERA DE 40 CM DE DIAMETRO CON CEPILLO DE ALAMBRE, INCLUYE HERRAMIENTAS, MATERIALES Y MANO DE OBRA | PZA | 20
13 | REPOSICION DE BOLARDOS DE CONCRETO DE 70 CM DE ALTO Y 25 CM DE DIAMETRO ARMADOS CON 4 VARILLAS DE 1/2" Y 3 ANILLOS DE 3/8", INCLUYE ANCLAJE, HERRAMIENTAS MATERIALES Y MANO DE OBRA | PZA | 4
14 | SUMINISTRO E INSTALACIÓN DE ESCALERA MARINA CON 6 PASOS ANCLADO A MURO Y A PISO, A BASE DE TUBO CEDULA 40 DE 2" DE DIAMETRO, CON 2.30 DE ALTURA Y 0.60 DE ANCHO Y INCLUYE FONDO Y PINTURA ANTICORROSIVA A 2 MANOS COLOR INDICADO | PZA | 1
SUMA DE ESTA HOJA
ACUMULADO HASTA ESTA HOJA
IVA
T O T A L
NOMBRE DE LA EMPRESA O PERSONA FÍSICA NOMBRE Y FIRMA DEL REPRESENTANTE LEGAL
SUMA DE ESTA HOJA
ACUMULADO HASTA ESTA HOJA
NOMBRE DE LA EMPRESA O PERSONA FÍSICA NOMBRE Y FIRMA DEL REPRESENTANTE LEGAL

## RESUMEN
UBICACION: DURANGO
MUNICIPIO: DURANGO, DGO.
OBRA: REHABILITACION DE FUENTE DOMINGO ARRIETA EN LA CIUDAD DE DURANGO, DGO.
CLAVE | CONCEPTO | UNID. | CANT. | P.UNIT. | IMPORTE
RESUMEN
REHABILITACION DE CORREDOR DOMINGO ARRIETA
HONGO
FUENTE DE CUPULAS
FUENTE DE PULVERIZADORES
FUENTE DE PERGOLADO
ALUMBRADO
RESTAURACION DE ARBOL
REHABILITACION
SUMA DE ESTA HOJA
ACUMULADO HASTA ESTA HOJA
IVA
T O T A L
NOMBRE DE LA EMPRESA O PERSONA FÍSICA NOMBRE Y FIRMA DEL REPRESENTANTE LEGAL
SUMA DE ESTA HOJA
ACUMULADO HASTA ESTA HOJA
NOMBRE DE LA EMPRESA O PERSONA FÍSICA NOMBRE Y FIRMA DEL REPRESENTANTE LEGAL