## CATALOGO
UBICACION: DURANGO
MUNICIPIO: DURANGO, DGO.
OBRA: CONSTRUCCION DE FOSAS Y GAVETAS HOMBRES ILUSTRES UBICADAS EN EL CEMENTERIO VALLE DE LOS SABINOS PRIMERA ETAPA, EN DURANGO, DGO.
CLAVE | CONCEPTO | UNID. | CANT. | P.UNIT. | IMPORTE
| CONSTRUCCION DE FOSAS Y GAVETAS HOMBRES ILUSTRES UBICADAS EN EL CEMENTERIO VALLE DE LOS SABINOS PRIMERA ETAPA |  | 1
| CEMENTERIO VALLE DE LOS SABINOS |  | 1
| FOSAS | PZA | 267
GAV.007 | ACERO DE REFUERZO EN CIMENTACIÓN CON VARILLA # 3 F'y=4200 KG/CM2, INCLUYE: SUMINISTRO, HABILITADO, ARMADO, GANCHOS, DOBLECES, DESPERDICIOS Y TRASLAPES. | KG | 11.03
GAV.101 | TRABE DE CONCRETO FC=200KGS/CM2 ARMADA CON MALLA ELECTROSOLDADA 66/10-10 DE 10CMS DE ESPESOR Y 25 CMS. DE ANCHO, S/D INCLUYE: CIMBRA COMÚN, DESCIMBRADO, COLADO, VIBRADO, CURADO, CRUCES DE VARILLA, HERRAMIENTA Y MANO DE OBRA. | ML | 9.4
GAV.005 | MURO DE BLOCK DE CONCRETO LIGERO DE 15X20X40 JUNTEADO CON MORTERO CEMENTO ARENA 1:4 | M2 | 9.94
GAV.112 | CONSTRUCCION DE TAPAS DE CONCRETO FC=200KGS/CM2, DIMENSIONES 2.20X0.95X.05 MTS. INCLUYE: CIMBRA COMÚN, ACERO # 2, DESCIMBRADO, COLADO, VIBRADO, CURADO, HERRAMIENTA Y MANO DE OBRA. | PZA | 1
GAV.115 | CIMBRA PARA LOSAS Y TRABES DETIPO COMÚN CON MADERA DE PINO DE 3a. INCLUYE HABILITADO, ARMADO, CIMBRADO Y DESCIMBRADO | M2 | 5.6
GAV.015 | CONCRETO F'C=150 KG/CM2 EN MURETE DE BLOCK CEMENTO NORMAL T.M.A. 1 1/2" ELABORADO EN OBRA CON MÁQUINA REVOLVEDORA. INCLUYE COLADO, VIBRADO, REVENIMIENTO DE 8 A 12 CM. | M3 | 0.13
SUMA DE ESTA HOJA
ACUMULADO HASTA ESTA HOJA
|  |  |  | SUBTOTAL POR ACCION FOSAS | 267
NOMBRE DE LA EMPRESA O PERSONA FÍSICA NOMBRE Y FIRMA DEL REPRESENTANTE LEGAL
| GAVETAS | PZA | 20
GAV.001 | LIMPIEZA DE TERRENO, INCLUYE DESHIERBE A MANO, TRAZO Y NIVELACIÓN PARA DESPLANTE DE ESTRUCTURAS, ESTABLECIENDO EJES AUXILIARIES, PASOS Y REFERENCIAS EN ÁREA DE CONSTRUCCIÓN. | M2 | 8.63
GAV.002 | EXCAVACION CON MAQUINA PARA DESPLANTE DE ESTRUCTURAS, EN MATERIAL TIPO B EN SECO, CON AFLOJE Y EXTRACCION DEL MATERIAL, INCLUYE ACARREO FUERA DE LA OBRA Y DE LA MANCHA URBANA. | M3 | 29.15
GAV.003 | FIRME DE CIMENTACION DE CONCRETO FC=150 KGS/CMS2, ARMADA CON MALLA ELECTROSOLDADA 66/10-10 DE 10CMS DE ESPESOR | M3 | 0.86
GAV.005 | MURO DE BLOCK DE CONCRETO LIGERO DE 15X20X40 JUNTEADO CON MORTERO CEMENTO ARENA 1:4 | M2 | 16.27
GAV.007 | ACERO DE REFUERZO EN CIMENTACIÓN CON VARILLA # 3 F'y=4200 KG/CM2, INCLUYE: SUMINISTRO, HABILITADO, ARMADO, GANCHOS, DOBLECES, DESPERDICIOS Y TRASLAPES. | KG | 125.98
GAV.008 | CONCRETO FC=200KG/CM2, HECHO EN OBRA EN MÁQUINA REVOLVEDORA, PARA TRABES Y LOSAS DE ESTRUCTURA. INCLUYE: COLADO, VIBRADO, CURADO, HERRAMIENTAS Y MANO DE OBRA. | M3 | 2.4
GAV.025 | CIMBRA PARA LOSAS Y TRABES APARENTE CON TRIPLAY DE 16 MM. INCLUYE HABILITADO, ARMADO, CIMBRADO Y DESCIMBRADO | M2 | 25.36
GAV.015 | CONCRETO F'C=150 KG/CM2 EN MURETE DE BLOCK CEMENTO NORMAL T.M.A. 1 1/2" ELABORADO EN OBRA CON MÁQUINA REVOLVEDORA. INCLUYE COLADO, VIBRADO, REVENIMIENTO DE 8 A 12 CM. | M3 | 0.83
GAV.110 | CONSTRUCCION DE TAPAS DE CONCRETO FC=200KGS/CM2, DIMENSIONES 2.20X1.05X.08 MTS. INCLUYE: CIMBRA COMÚN, ACERO # 2, DESCIMBRADO, COLADO, VIBRADO, CURADO, HERRAMIENTA Y MANO DE OBRA. | PZA | 1
SUMA DE ESTA HOJA
ACUMULADO HASTA ESTA HOJA
|  |  |  | SUBTOTAL POR ACCION GAVETAS | 20
TOTAL DE ACCION FOSAS
TOTAL DE ACCION GAVETAS
SUBTOTAL
IVA
T O T A L
NOMBRE DE LA EMPRESA O PERSONA FÍSICA NOMBRE Y FIRMA DEL REPRESENTANTE LEGAL
SUMA DE ESTA HOJA
ACUMULADO HASTA ESTA HOJA
NOMBRE DE LA EMPRESA O PERSONA FÍSICA NOMBRE Y FIRMA DEL REPRESENTANTE LEGAL

## RESUMEN
UBICACION: DURANGO
MUNICIPIO: DURANGO, DGO.
OBRA: CONSTRUCCION DE FOSAS Y GAVETAS HOMBRES ILUSTRES UBICADAS EN EL CEMENTERIO VALLE DE LOS SABINOS PRIMERA ETAPA, EN DURANGO, DGO.
CLAVE | CONCEPTO | UNID. | CANT. | P.UNIT. | IMPORTE
RESUMEN
CONSTRUCCION DE FOSAS Y GAVETAS HOMBRES ILUSTRES UBICADAS EN EL CEMENTERIO VALLE DE LOS SABINOS PRIMERA ETAPA
CEMENTERIO VALLE DE LOS SABINOS
| FOSAS | PZA | 267
| GAVETAS | PZA | 20
SUMA DE ESTA HOJA
ACUMULADO HASTA ESTA HOJA
TOTAL DE ACCION FOSAS
TOTAL DE ACCION GAVETAS
SUBTOTAL
IVA
T O T A L
NOMBRE DE LA EMPRESA O PERSONA FÍSICA NOMBRE Y FIRMA DEL REPRESENTANTE LEGAL
SUMA DE ESTA HOJA
ACUMULADO HASTA ESTA HOJA
NOMBRE DE LA EMPRESA O PERSONA FÍSICA NOMBRE Y FIRMA DEL REPRESENTANTE LEGAL