## higueras tamazula
GOBIERNO DEL ESTADO DE DURANGO
COMISIÓN DEL AGUA DEL ESTADO
OBRA: | CONSTRUCCIÓN DEL SISTEMA DE AGUA POTABLE: PROTECCION DE GALERIA FILTRATE VERTICAL EXISTENTE , EQUIPAMIENTO ELECTROMECANICO , INSTALACION ELECTRICA , DESCARGA HIDRAUILICA, ENTRADA Y SALIDA DE TANQUES, Y CERCOS DE PROTECCION.
LOCALIDAD: | LAS HIGUERITAS
MUNICIPIO: | TAMAZULA
CLAVE | DESCRIPCION DEL CONCEPTO | UNIDAD | CANTIDAD | P.U. | IMPORTE
PROTECCION EN GALERIA EXISTENTE
MANO DE OBRA
A005A | LIMPIEZA Y TRAZO EN EL AREA DE TRABAJO | M2 | 7.06 |  | 0
A080 | EXCAVACIÓN A MANO PARA DESPLANTE DE ESTRUCTURAS, EN MATERIAL "A Y/O B", EN AGUA, AFLOJE Y EXTRACCIÓN DEL MATERIAL, AMACICE O LIMPIEZA DE PLANTILLA, TALUDES Y REMOCIÓN, ACARREO HASTA 10 METROS DENTRO DE LA MISMA Y TRASPALEOS VERTICALES PARA SU EXTRACCIÓN.
A080A | EXCAVACIÓN DE 0.00 A 10.00 METROS DE PROFUNDIDAD | M3 | 7.06 |  | 0 | 0
D080 | CIMBRA DE MADERA PARA ACABADOS NO APARENTES. INCLUYE: FLETES Y MANIOBRAS LOCALES DEL MATERIAL, FABRICACIÓN, CIMBRADO, DESCIMBRADO Y TERMINADO DEL ÁREA COLADA. |  |  |  |  | 0
D080D | LOSAS CON ALTURA DE OBRA FALSA HASTA 3.60 METROS DE ALTURA | M2 | 9 |  | 0 | 0
D080F | CIMBRA METALICA CIRCULAR PARA CARCAMO DE DE 3.00 MTS DE DIAMETRO INTERIOR Y 5.00 MTS DE ALTURA, INCLUYE FLETES, CIMBRADO, DESCIMBRADO Y TODOS LOS ELEMENTOS NECESARIOS PARA SU COLOCACION. PUESTA EN OBRA | PG | 1 |  | 0 | 0
|  |  |  | MANO DE OBRA | 0 | 0
| MATERIALES |  |  |  |  | 0
D030 | FABRICACIÓN Y COLADO DE CONCRETO SIMPLE, VIBRADO Y CURADO CON MEMBRANA. INCLUYE OBTENCIÓN DE ARENAS, GRAVAS, CRIBADO, ACARREOS, DESCARGA, ALMACENAMIENTO DEL CEMENTO, FABRICACIÓN DEL CONCRETO Y COLOCACIÓN. | M3 | 8.88 |  | 0 | 0
D030D | DE F'C=200 KG/CM2
D090 | SUMINISTRO Y COLOCACION DE ACERO DE REFUERZO DE FÝ=4200 KG/CM2 | KG | 608.23 |  | 0
D041 | SUMINISTRO E INSTALACION DE ESCALERA MARINA DE 10.00 ML CON 8 SOPORTES DE SOLERA DE 25 CM POR 1/4" DE ESPESOR. | ML | 5 |  | 0
5061 00 | SUMINISTRO Y COLOCACIÓN DE TUBERIA DE ACERO DE 8" DE DIAMETRO Y 1/4" DE ESPESOR PARA ADEME RANURADO SOLDANDO LAS JUNTAS CON DOBLE ARCO ELÉCTRICO… | ML | 10 |  | 0
S/C | RELLENO CON MATERIAL PRODUCTO DE BANCO EN AREA ANULAR INCL.SELECCION DE LA MISMA Y COMPACTACION | M3 | 8.85 |  | 0
|  |  |  | MATERIALES | 0
EQUIPO DE BOMBEO GALERIA
MATERIALES
EQUIP/1 | SUMINISTRO E INSTALACION DE EQUIPO DE BOMBEO MARCA GROUNFUS O SIMILAR CAPAZ DE PROPORCIONAR UN GASTO DE 3.00 LPS, VENCER UNA CARGA DINAMICA DE 150 M, CON EFICIENCIA MINIMA DEL 90%, INCLUYE: 8 MTS DE COLUMNA CON TUBERIA DE FIERRO GALVANIZADO CED 40 CON COPLE DE 3" DE DIAMETRO, CABLE SUMERGIBLE TRES HILOS THW, SUBCONTROL INTERRUPTOR, ARRANCADOR, TUBERIA CONDUIT PG 3/4" DE DIAMETRO, BASE DE DESCARGA Y TODOS LOS ACCESORIOS NECESARIOS PARA LA PROTECCION, INSTALACION Y CORRECTO FUNCIONAMIENTO DEL EQUIPO | P.G. | 1 |  | 0
|  |  |  | MATERIALES | 0
CASETA (MURO DE ACOMETIDA)
MANO DE OBRA
D020 | MUROS DE TABIQUE ROJO RECOCIDO, HASTA 6.00 METROS DE ALTURA, JUNTEADO CON MORTERO CEMENTO-ARENA 1:5. INCLUYE ACARREOS, DESCARGA, ALMACENAMIENTO DEL CEMENTO, FABRICACIÓN DE MORTERO, ASENTADO DEL TABIQUE Y TERMINADO DEL MURO.
D020A | DE 14 CMS DE ESPESOR | M2 | 7.92 |  | 0 | 0
D080 | CIMBRA DE MADERA PARA ACABADOS NO APARENTES. INCLUYE: FLETES Y MANIOBRAS LOCALES DEL MATERIAL, FABRICACIÓN, CIMBRADO, DESCIMBRADO Y TERMINADO DEL ÁREA COLADA.
D080B | EN DALAS, CASTILLOS Y CERRAMIENTOS | M2 | 6.12 |  | 0 | 0
D080D | LOSAS CON ALTURA DE OBRA FALSA HASTA 3.60 METROS DE ALTURA | M2 | 6.15 |  | 0
D140 | IMPERMEABILIZACIONES CON TODOS LOS MATERIALES Y MANO DE OBRA
D140B | IMPERMEABILIZACIÓN DE AZOTEAS A BASE DE SELLADOR E IMPRIMADOR, 2 CAPAS REVESTIMIENTO IMPERMEABLE CON MEMBRANA DE REFUERZO INTERMEDIO Y ACABADO APARENTE. | M2 | 2.76 |  | 0 | 0
|  |  |  | MANO DE OBRA | 0
MATERIALES
D030 | FABRICACIÓN Y COLADO DE CONCRETO SIMPLE, VIBRADO Y CURADO CON MEMBRANA. INCLUYE OBTENCIÓN DE ARENAS, GRAVAS, CRIBADO, ACARREOS, DESCARGA, ALMACENAMIENTO DEL CEMENTO, FABRICACIÓN DEL CONCRETO Y COLOCACIÓN.
D030D | DE F'C=200 KG/CM2 | M3 | 0.75 |  | 0
D090 | SUMINISTRO Y COLOCACIÓN DE ACERO DE REFUERZO EN ESTRUCTURAS, INCLUYE SUMINISTRO EN LA BODEGA DE LA OBRA, DESPERDICIOS, ALAMBRE DE AMARRE, HABILITACIÓN Y COLOCACIÓN
D090A | SUMINISTRO Y COLOCACIÓN DE ACERO DE REFUERZO | KG | 100.51 |  | 0
D100 | APLANADOS Y EMBOQUILLADOS, CON TODOS LOS MATERIALES Y MANO DE OBRA. INCLUYE OBTENCIÓN, CRIBADO DE ARENA, DESCARGA, ACARREO, ALMACENAMIENTO DEL CEMENTO Y CALHIDRA, FABRICACIÓN DE MORTERO, COLOCACIÓN DEL APLANADO Y TERMINADO DE LA SUPERFICIE.
D100A | APLANADO CON MORTERO CEMENTO-ARENA 1:5 DE 1.50 CM DE ESPESOR | M2 | 15.12 |  | 0 | 0
G001 | SUMINISTRO E INSTALACIÓN DE PUERTAS. INCLUYE MATERIALES EN OBRA, FLETES, MANIOBRAS LOCALES, HABILITACIÓN INCLUYENDO SOLDADURA, BISAGRAS, PINTURA ANTICORROSIVA, INSTALACIÓN Y AMACICE CON MORTERO NECESARIO. |  |  |  |  | 0
G001A | DE HERRERÍA ESTRUCTURAL, PERFILES Z, T Y L TAMBOR DOBLE DE LÁMINA Nº 18 | M2 | 1.38 |  | 0 | 0
G004 | SUMINISTRO Y COLOCACIÓN DE PINTURA… |  |  |  |  | 0
G004A | VINILICA EN INTERIORES Y EXTERIORES (TRES MANOS) | M2 | 15.12 |  | 0 | 0
G004C | ESMALTE EN HERRERÍA | M2 | 4.42 |  | 0 | 0
G004D | PINTURA DE LOGOTIPO | PG | 1 |  | 0 | 0
E010 | SALIDA PARA CENTRO DE LUZ O CONTACTO… |  |  |  |  | 0
E010G | SALIDA PARA CENTRO DE LUZ O CONTACTO CON SALIDA DE TUBERÍA CONDUIT DE LÁMINA NEGRA ESMALTADA, PARED DELGADA DE 1/2" DE DIÁMETRO PARA APAGADOR DE ESCALERA. | SAL | 2 |  | 0 | 0
H072A | SUMINISTRO E INSTALACIÓN DE EQUIPO DE CLORACIÓN DE HIPOCLORITO DE CALCIO A BASE DE PULSACIONES MAGNÉTICAS CON EQUIPO DE DESINFECCIÓN DE 1 A 5 LPS Y VENCER UNA CARCA DINÁMICA TOTAL DE 10 KG. INCLUYE FLETES Y MANIOBRAS LOCALES, ASÍ COMO UNA CUBETA DE TABLETAS DE HIPOCLORITO DE CALCIO. | P.G. | 1 |  | 0
|  |  |  | MATERIALES | 0
INSTALACION ELECTRICA
MATERIALES
IUA1 | ADECUACION DE INSTALACION ELECTRICA EN BAJA Y ALTA TENSION HASTA 100 MTS. INCL. DERIVACION PARA SU CONEXIÓN , CABLES , EQUIPOS DE CONTROL , ACCESORIOS , HERRAJES , TUBERIAS CONDUIT , TRAMITE ANTE CFE PARA SU AUTORIZACION , FLETES Y MANIOBRAS LOCALES ASI COMO TODOS LOS MATERIALES NECESARIOS PARA SU BUEN FUNCIONAMIENTO | P.G | 1 |  | 0
|  |  |  | MATERIALES | 0
DESCARGA HIDRÁULICA
MANO DE OBRA
A050 | EXCAVACIÓN A MANO PARA DESPLANTE DE ESTRUCTURAS, EN MATERIAL "A Y/O B", EN SECO, CON AFLOJE Y EXTRACCIÓN DEL MATERIAL, AMACICE O LIMPIEZA DE PLANTILLA Y TALUDES, REMOCIÓN, ACARREO HASTA 10 METROS DENTRO DE LA MISMA Y TRASPALEOS VERTICALES PARA SU EXTRACCIÓN.
A050A | EXCAVACIÓN DE 0.00 A 2.00 METROS DE PROFUNDIDAD | M3 | 0.5 |  | 0 | 0
D080 | CIMBRA DE MADERA PARA ACABADOS NO APARENTES. INCLUYE: FLETES Y MANIOBRAS LOCALES DEL MATERIAL, FABRICACIÓN, CIMBRADO, DESCIMBRADO Y TERMINADO DEL ÁREA COLADA.
D080E | MUROS HASTA 3.00 METROS DE ALTURA | M2 | 4.08 |  | 0
Y023 | SUMINISTRO E INSTALACIÓN DE ABRAZADERAS DE SOLERA CON ESPESOR DE 1/4" (0.635 CM) Y 3" (7.62 CM) DE ANCHO. | PZA | 2 |  | 0
Y024A | SUMINISTRO E INSTALACIÓN DE ANCLAS DE 5/8" (15.9) MM DE DIÁMETRO CON UNA LONGITUD DE 0.50 METROS. | PZA | 4 |  | 0
B160 | INSTALACIÓN DE VÁLVULAS DE SECCIONAMIENTO, INCLUYE LIMPIEZA E INSTALACIÓN DE LA PIEZA, ASÍ COMO PRUEBA HIDROSTÁTICA (JUNTO CON TUBERÍA)
B160D | DE 76 MM (3") DE DIÁMETRO | PZA | 2 |  | 0 | 0
B170 | INSTALACIÓN DE VÁLVULAS CHECK, INCLUYE LIMPIEZA E INSTALACIÓN DE LAS PIEZAS, ASÍ COMO PRUEBA HIDROSTÁTICA (JUNTO CON TUBERÍA)
B170C | DE 76 MM (3") DE DIÁMETRO | PZA | 1 |  | 0 | 0
B280 | INSTALACIÓN Y PRUEBA DE TUBERÍA DE FIERRO GALVANIZADO, INCLUYE COLOCACIÓN DE COPLES, MANO DE OBRA, FLETES Y MANIOBRAS LOCALES |  |  |  |  | 0
B280H | DE 76 MM (3") DE DIÁMETRO | ML | 6.5 |  | 0 | 0
B282 | INSTALACIÓN DE PIEZAS ESPECIALES DE FIERRO GALVANIZADO UNA ROSCA |  |  |  |  | 0
B282H | UNA ROSCA 3" | PZA | 3 |  | 0 | 0
B282 | INSTALACIÓN DE PIEZAS ESPECIALES DE FIERRO GALVANIZADO DOS ROSCAS |  |  |  |  | 0
B282S | DOS ROSCAS 3" | PZA | 3 |  | 0 | 0
|  |  |  | MANO DE OBRA | 0
MATERIALES
D030 | FABRICACIÓN Y COLADO DE CONCRETO SIMPLE, VIBRADO Y CURADO CON MEMBRANA. INCLUYE OBTENCIÓN DE ARENAS, GRAVAS, CRIBADO, ACARREOS, DESCARGA, ALMACENAMIENTO DEL CEMENTO, FABRICACIÓN DEL CONCRETO Y COLOCACIÓN.
D030B | DE F'C=150 KG/CM2 | M3 | 0.73 |  | 0 | 0
D090 | SUMINISTRO Y COLOCACIÓN DE ACERO DE REFUERZO EN ESTRUCTURAS, INCLUYE SUMINISTRO EN LA BODEGA DE LA OBRA, DESPERDICIOS, ALAMBRE DE AMARRE, HABILITACIÓN Y COLOCACIÓN
D092A | SUMINISTRO E INSTALACION DE ARMEX DE 15X15 CM | ML | 9.76 |  | 0
H012 | SUMINISTRO DE TORNILLOS CON CABEZA Y TUERCA HEXAGONAL, PUESTOS EN EL ALMACEN DE LA OBRA
H012B | DE 16 MM X 76 MM (5/8" X 3") | PZA | 36 |  | 0 | 0
H013N | SUMINISTRO DE EMPAQUES DE NEOPRENO |  |  |  |  | 0
H013NC | DE 76 MM ( 3" ) DE DIAMETRO | PZA. | 9 |  | 0 | 0
H014 | SUMINISTRO DE JUNTAS GIBAULT COMPLETAS, PUESTAS EN EL ALMACEN DE LA OBRA |  |  |  |  | 0
H014C | DE 76 MM (3") DE DIÁMETRO | PZA | 1 |  | 0 | 0
H018A | INSTALACIÓN Y SUMINISTRO DE VÁLVULAS ELIMINADORAS DE AIRE (150 PSI) CUERPO DE HIERRO GRIS ASTM-A 126 GRADO B FLOTADOR ACERO INOXIDABLE ASTM A240 Y PINTURA EPÓXICA, L.A.B. EN EL ALMACEN DE LA OBRA… |  |  |  |  | 0
H018A1 | CON ORIFICIO DE VENTEO DE 1/16" DE 1/2" DE DIÁMETRO | PZA | 1 |  | 0 | 0
H022 | VÁLVULAS DE COMPUERTA VÁSTAGO FIJO DE (125 PSI) PUESTA EN OBRA |  |  |  |  | 0
H022C | DE 76 MM (3") DE DIÁMETRO | PZA | 2 |  | 0 | 0
H024 | VÁLVULA DE NO RETORNO (CHECK) (125 PSI) PUESTA EN OBRA… |  |  |  |  | 0
H024C | DE 76 MM (3") DE DIÁMETRO | PZA | 1 |  | 0 | 0
H056 | SUMINISTRO DE TUBERÍA Y PIEZAS ESPECIALES DE FIERRO GALVANIZADO (HIERRO MALEABLE) CEDULA 40 POR INMERSIÓN EN CALIENTE TIPO STANDARD. L.A.B. EN EL LUGAR DE LA OBRA. |  |  |  |  | 0
H0561H | 3" DE DIÁMETRO | ML | 6.5 |  | 0 | 0
H056A | CODOS DE 90º POR … |  |  |  |  | 0
H056A8 | 3" DE DIÁMETRO | PZA | 1 |  | 0 | 0
H056B | CODOS DE 45º POR … |  |  |  |  | 0
H056B8 | 3" DE DIÁMETRO | PZA | 2 |  | 0 | 0
H056D | COPLE REFORZADO DE … |  |  |  |  | 0
H056D8 | 3" DE DIÁMETRO | PZA | 1 |  | 0 | 0
H056O | REDUCCIÓN BUSHING DE … |  |  |  |  | 0
H056O23 | 76 X 51 MM DE DIÁMETRO | PZA | 1 |  | 0 | 0
H056W | NIPLE HASTA 12" DE LONGITUD Y … |  |  |  |  | 0
H056W8 | 3" DE DIÁMETRO | PZA | 2 |  | 0 | 0
H056Y | NIPLE CUERDA CORRIDA Y... |  |  |  |  | 0
H056Y8 | 3" DE DIÁMETRO | PZA | 4 |  | 0 | 0
H027 | SUMINISTRO DE MEDIDORES TIPO PALETA COMPLETOS, MODELO MLFST-MP, L.A.B. EN OBRA…
H027B | TIPO PALETA DE 3" DE DIAMETRO. | PZA | 1 |  | 0
H023 | SUMINISTRO E INSTALACIÓN DE MANÓMETRO. L.A.B. EN OBRA | PZA | 1 |  | 0
H060 | SUMINISTRO E INSTALACIÓN DE PIEZAS ESPECIALES DE FIERRO FUNDIDO, L.A.B. EN OBRA.
H060L | BRIDA ROSCADA DE...
H060L3 | 75 MM (3") DE DIÁMETRO | PZA | 9 |  | 0
H071A | SUMINISTRO Y COLOCACIÓN DE TUBO ENGRAVADOR DE FIERRO GALVANIZADO DE 3" DE DIÁMETRO. INCLUYE CODO DE 22.5 X 3" Y TAPÓN HEMBRA DEL MISMO DIÁMETRO. | PZA | 2 |  | 0
|  |  |  | MATERIALES | 0
4 ENTRADAS Y SALIDAS DE TANQUES DE ALMACENAMIENTO
MANO DE OBRA
B280 | INSTALACIÓN Y PRUEBA DE TUBERÍA DE FIERRO GALVANIZADO, INCLUYE MANO DE OBRA, FLETES Y MANIOBRAS LOCALES
B280F | DE 51 MM (2") DE DIÁMETRO | ML | 18.08 |  | 0
B281 | CORTE Y ROSCA PARA INSTALACION DE TUBERIA DE Fo.Go
B281F | UNA ROSCA 2" | PZA | 16 |  | 0
B240 | CAJA PARA OPERACIÓN DE VÁLVULAS, INCLUYE PLANTILLA DE PEDACERÍA DE TABIQUE, CONCRETO EN PISOS Y LOSA, MUROS DE TABIQUE RECOCIDO JUNTEADO CON MORTERO CEMENTO-ARENA 1:5, APLANADO CON MORTERO CEMENTO-ARENA EN LA MISMA PROPORCIÓN, CIMBRA DE MADERA, FLETES Y MANIOBRAS (PLANO TIPO 1957).
B240A | TIPO I DE 0.70 X 0.70 METROS | CAJA | 4 |  | 0
B160 | INSTALACIÓN DE VÁLVULAS DE SECCIONAMIENTO, INCLUYE LIMPIEZA E INSTALACIÓN DE LA PIEZA, ASÍ COMO PRUEBA HIDROSTÁTICA (JUNTO CON TUBERÍA)
B160B | DE 51 MM (2") DE DIÁMETRO | PZA | 4 |  | 0
|  |  |  | MANO DE OBRA | 0
MATERIALES
H056 | SUMINISTRO E INSTALACION DE TUBERÍA Y PIEZAS ESPECIALES DE FIERRO GALVANIZADO (HIERRO MALEABLE) CEDULA 40 POR INMERSIÓN EN CALIENTE TIPO STANDARD CLASE 150 (10.5 KG/CM2). L.A.B. EN EL LUGAR DE LA OBRA.
H0561 | TUBERÍA CEDULA 40 DE …
H0561F | 2" DE DIÁMETRO | ML | 18.08 |  | 0
H056A | SUMINISTRO E INSTALACION DE CODO DE 90° DE FoGo
H056A6 | 2" DE DIÁMETRO | PZA | 12 |  | 0
H056B | CODOS DE 45º POR …
H056B6 | 2" DE DIÁMETRO | PZA | 4 |  | 0
H056L | SUMINISTRO Y COLOCACION DE TUERCA UNION DE FIERRO GALVANIZADO POR...
H056L6 | 2" DE DIÁMETRO | PZA | 4 |  | 0
G030A | SUMINISTRO E INSTALACIÓN DE MARCO, CONTRAMARCO Y TAPA DE LÁMINA DE 1/4" DE ESPESOR DE 60 X 60 CM. INCLUYE PINTURA, MATERIALES, MANO DE OBRA, FLETES Y MANIOBRAS LOCALES. L.A.B. EN EL LUGAR DE LA OBRA | PZA | 4 |  | 0
H060 | SUMINISTRO E INSTALACIÓN DE PIEZAS ESPECIALES DE FIERRO FUNDIDO, L.A.B. EN OBRA.
H060L | BRIDA ROSCADA DE...
H060L1 | 50 MM (2") DE DIÁMETRO | PZA | 16 |  | 0
H013N | SUMINISTRO DE EMPAQUES DE NEOPRENO
H013NA | DE 51 MM ( 2" ) DE DIAMETRO | PZA. | 12 |  | 0
H012 | SUMINISTRO DE TORNILLOS CON CABEZA Y TUERCA HEXAGONAL, PUESTOS EN EL ALMACEN DE LA OBRA
H012A | DE 16 MM X 64 MM (5/8" X 2 1/2") | PZA | 96 |  | 0
|  |  |  | MATERIALES | 0
4 CERCOS DE PROTECCIÓN TANQUES PAD 5.00 X 5.00
MANO DE OBRA
A005A | LIMPIEZA Y TRAZO EN EL ÁREA DE TRABAJO | M2 | 100 |  | 0
A050 | EXCAVACIÓN A MANO PARA DESPLANTE DE ESTRUCTURAS, EN MATERIAL "A Y/O B", EN SECO, CON AFLOJE Y EXTRACCIÓN DEL MATERIAL, AMACICE O LIMPIEZA DE PLANTILLA Y TALUDES, REMOCIÓN, ACARREO HASTA 10 METROS DENTRO DE LA MISMA Y TRASPALEOS VERTICALES PARA SU EXTRACCIÓN.
A050A | EXCAVACIÓN DE 0.00 A 2.00 METROS DE PROFUNDIDAD | M3 | 12.8 |  | 0
D080 | CIMBRA DE MADERA PARA ACABADOS NO APARENTES. INCLUYE: FLETES Y MANIOBRAS LOCALES DEL MATERIAL, FABRICACIÓN, CIMBRADO, DESCIMBRADO Y TERMINADO DEL ÁREA COLADA.
D080B | EN DALAS, CASTILLOS Y CERRAMIENTOS | M2 | 32 |  | 0
|  |  |  | MANO DE OBRA | 0
MATERIALES
D030 | FABRICACIÓN Y COLADO DE CONCRETO SIMPLE, VIBRADO Y CURADO CON MEMBRANA. INCLUYE OBTENCIÓN DE ARENAS, GRAVAS, CRIBADO, ACARREOS, DESCARGA, ALMACENAMIENTO DEL CEMENTO, FABRICACIÓN DEL CONCRETO Y COLOCACIÓN.
D030B | DE F'C=150 KG/CM2 | M3 | 2.4 |  | 0
D035 | CONCRETO CICLÓPEO EN CIMENTACIONES | M3 | 12.8 |  | 0
D090 | SUMINISTRO Y COLOCACIÓN DE ACERO DE REFUERZO EN ESTRUCTURAS, INCLUYE SUMINISTRO EN LA BODEGA DE LA OBRA, DESPERDICIOS, ALAMBRE DE AMARRE, HABILITACIÓN Y COLOCACIÓN
D092C | SUMINISTRO E INTALACIÓN DE ARMEX DE 25X15 CMS | ML | 80 |  | 0
D125 | CERCO Y REJAS DE FIERRO, INCLUYE SUMINISTRO DE MATERIALES EN OBRA, FLETES, MANIOBRAS LOCALES, PINTURA DE ACEITE, INSTALACIÓN DE POSTES, MARCOS Y MALLA.
D125A | CERCA DE MALLA DE ALAMBRE Nº 10 DE 51X51 MM INCLUYE TRES (3) LÍNEAS DE ALAMBRE DE PUAS, POSTE GALVANIZADO, REPISONES, ESPADAS Y TODO LO NECESARIO PARA SU CORRECTA INSTALACIÓN. | M2 | 160 |  | 0
D125D | PUERTA DE MALLA GALVANIZADA EN DOS HOJAS DE 1.50 Mx2.00 m C/U, INCLUYE POSTES, ALAMBRE DE PÚAS, BISAGRAS, PASADORES Y TODOS LOS HERRAJES NECESARIOS PARA SU BUEN FUNCIONAMIENTO. | PZA | 4 |  | 0
A401B | SUMINISTRO Y COLOCACIÓN DE PISO DE GRAVA TRITURADA T.M.A. 19 MM (3/4") CON 10 CENTÍMETROS DE ESPESOR | M3 | 10 |  | 0
|  |  |  | MATERIALES | 0
RESUMEN
|  |  | MANO DE OBRA | MATERIAL | TOTAL
| PROTECCION EN GALERIA EXISTENTE |  | 0 | 0 | 0
| EQUIPO DE BOMBEO GALERIA |  |  | 0 | 0
| CASETA (MURO DE ACOMETIDA) |  | 0 | 0 | 0
| INSTALACION ELECTRICA |  |  | 0 | 0
| DESCARGA HIDRÁULICA |  | 0 | 0 | 0
| 4 ENTRADAS Y SALIDAS DE TANQUES DE ALMACENAMIENTO |  | 0 | 0 | 0
| 4 CERCOS DE PROTECCIÓN TANQUES PAD 5.00 X 5.00 |  | 0 | 0 | 0
|  | SUBTOTAL | 0 | 0 | 0
|  | IVA 16% |  |  | 0
|  | TOTAL |  |  | 0