## CATALOGO
LOCALIDAD: CINCO DE MAYO
MUNICIPIO: DURANGO, DGO.
OBRA: REHABILITACION DE DISTRIBUIDOR VIAL CINCO DE MAYO (TRASFORMADORES, ACOMETIDAS) EN LA LOCALIDAD CINCO DE MAYO EN EL MUNICIPIO DE DURANGO, DGO.
CLAVE | CONCEPTO | UNID. | CANT. | P.UNIT. | IMPORTE
REHABILITACION DE DISTRIBUIDOR VIAL CINCO DE MAYO (TRASFORMADORES, ACOMETIDAS) EN LA LOCALIDAD CINCO DE MAYO
REABILITACION DE ALUMBRADO DISTRIBUIDOR 5 DE MAYO
ALUMBRADO
AL-00 | SUMINISTRO Y COLOCACION DE LUMINARIA MARCA LEDVANCE FLOODLIGHT HP600 W/857 30o 100-277 V CAT 86801 COD 20LEDV189, REFLECTOR EN SISTEMA DE ALTO MONTAJE. | PZA | 58
AL-01 | SUMINISTRO Y COLOCACION DE TUBO POLIDUCTO REFORZADO DE 1 1/2" DE DIAMETRO, INCLUYE: TENDIDO, HERRAMIENTAS Y MANO DE OBRA. | ML | 312
AL-02 | SUMINISTRO Y COLOCACION DE REGISTRO PREFABRICADO CON TAPA DE CONCRETO, MARCO Y CONTRAMARCO DE ANGULO DE 60X60X60 CMS. INCLUYE: EXCAVACION, NIVELACION, CORTE CON CORTADORA DE DISCO PARA ALOJAR TUBERIA, RESANADO DE HUECOS NO UTILIZADOS, SELLADO DE TUBERIAS, HERRAMIENTAS Y MANO DE OBRA. | PZA | 13
AL-03 | SUMINISTRO Y COLOCACION DE CABLE DE ALUMINIO TRIPLEX 2+1 XLP, 600 V, CALIBRE 2-2,1-2 AWG, INCLUYE: TENDIDO, PÉDACERIAS, CONEXIONES, CINTA DE AISLAR 23 Y 33 CON IDENTIFICACION DE COLORES EN FASES Y TIERRA FISICA, HERRAMIENTAS Y MANO DE OBRA. | ML | 312
AL-04 | SUMINISTRO Y COLOCACION DE CABLE DE COBRE THW CALIBRE 10 AWG, RESPETANDO CODIGO DE COLORES, INCLUYE: CONEXIONES Y/AMARRES TENDIDO, PEDACERIAS, CONEXIONES, HERRAMIENTAS, CINTA DE AISLAR Y MANO DE OBRA. | ML | 2800
AL-05 | SUMINISTRO Y COLOCACION DE CABLE DE COBRE DESNUDO CALIBRE #12 AWG, CUALQUIER MARCA, INCLUYE: CONEXIONES Y/O AMARRES HERRAMIENTAS, CINTA DE AISLAR Y MANO DE OBRA. | ML | 1400
AL-06 | SUMINISTRO Y COLOCACION DE CONECTOR TIPO H BIMETALICO CAL. 2 INCLUYE: PONCHADA CON PINZAS PONCHADORAS, ENCINTADO HERRAMIENTAS Y MANO DE OBRA. | PZA | 96
SUMA DE ESTA HOJA
ACUMULADO HASTA ESTA HOJA
NOMBRE DE LA EMPRESA O PERSONA FÍSICA NOMBRE Y FIRMA DEL REPRESENTANTE LEGAL
AL-07 | SUMINISTRO Y COLOCACION DE TERMINAL MECANICA CAL. 10 OJILLO DE 1/4", INCLUYE: TORNILLO DE SUJECION DE 1/4 x1" CON DOBLE TUERCA, ROLDANA, PLACA Y DE PRESION, ENCINTADO, HERRAMIENTAS Y MANO DE OBRA. | PZA | 96
AL-08 | SUMINISTRO E INSTALACION DE VARILLA COPER EWLLD DE 5/8 X 3 MTS | PZA | 8
AL-09 | SUMINISTRO E INSTALACION DE CONECTOR COPER WELLD PARA VARILLA COPER EWLLD DE 5/8 X 3 MTS | PZA | 8
AL-10 | SUMINISTRO Y COLOCACION DE CONTROL PARA ALUMBRADO COLOCADO EN GABINETE HIMEL CON UN CONTACTOR DE 3 POLOS 50 AMPERES 240 VOLTS, BASE Y FOTOCELDA EN 220 VOLTS, UN CENTRO DE CARGA QO02, INTERRUPTOR TERMOMAGNETICO DE 2 POLOS 70AMPERES TIPO QO, UN CENTRO DE CARGA QO08 INDUSTRIAL PARA 4 CIRCUITOS EN 220 VOLTS INCLUYE: FIJACION, CONEXIONES, HERRAMIENTAS Y MANO DE OBRA. | PZA | 5
AL-11 | SUMINISTRO Y COLOCACION DE INTERRUPTOR TERMOMAGNETICO DE 2X40 A. TIPO QO MCA SQUARE-D, INCLUYE: HERRAMIENTAS Y MANO DE OBRA. | PZA | 12
AL-12 | SUMINISTRO Y COLOCACION DE CABLE DE COBRE CALIBRE 4 THW INCLUYE: HERRAMIENTAS, CONEXIONES Y MANO DE OBRA. | ML | 12
AL-13 | SUMINISTRO Y COLOCACION TUBO LICUATITE DE 1 1/4"", INCLUYE: SOPORTERIA Y FIJACION, HERRAMIENTAS Y MANO DE OBRA. | M | 10
AL-14 | SUMINISTRO Y COLOCACION DE CONECTORES RECTOS PARA TUBO LICUATITE DE 1 1/4", INCLUYE HERRAMIENTAS Y MANO DE OBRA. | PZA | 10
AL-15 | SUMINISTRO Y COLOCACION BASE SOQUET 5-100 SOPORTADA EN POSTE DE SUBESTACION CON VARILLA ROSCADA DE 3/8" , TUERCAS, ROLDANAS PLANAS Y DE PRESION HERRAMIENTAS Y MANO DE OBRA. | PZA | 4
AL-16 | SUMINISTRO E INSTALACION DE TUBO CONDUIT PDG DE 1/2", CON CONECTOR PDG 1/2" | PZA | 2
SUMA DE ESTA HOJA
ACUMULADO HASTA ESTA HOJA
NOMBRE DE LA EMPRESA O PERSONA FÍSICA NOMBRE Y FIRMA DEL REPRESENTANTE LEGAL
AL-17 | SUMINISTRO E INSTALACION DE FLEJE DE ACERO DE 3/4" | PZA | 20
AL-18 | SUMINISTRO E INSTALACION DE HEBILLA PARA FLEJE DE ACERO DE 3/4" | PZA | 20
AL-19 | SUMINISTRO Y COLOCACION DE TUBO GALVANIZADO PARED GRUESA DE 2 ", INCLUYE: FIJACION, HERRAMIENTAS Y MANO DE OBRA | PZA | 10
AL-20 | SUMINISTRO Y COLOCACION DE CODO GALVANIZADO PARED GRUESA DE 2 ", INCLUYE: FIJACION, HERRAMIENTAS Y MANO DE OBRA | PZA | 5
AL-21 | SUMINISTRO Y COLOCACION DE COPLE GALVANIZADO PARED GRUESA DE 2 ", INCLUYE: FIJACION, HERRAMIENTAS Y MANO DE OBRA | PZA | 10
AL-22 | SUMINISTRO E INSTALACION DE MONITOR Y CONTRA DE 2" | JGO | 5
AL-23 | SUMINISTRO Y COLOCACION DE TUBO GALVANIZADO PARED GRUESA DE 1 1/4", INCLUYE: FIJACION, HERRAMIENTAS Y MANO DE OBRA | PZA | 5
AL-24 | SUMINISTRO Y COLOCACION DE COPLE GALVANIZADO PARED GRUESA DE 1 1/4", INCLUYE: FIJACION, HERRAMIENTAS Y MANO DE OBRA | PZA | 5
AL-25 | CORTE EN CONCRETO HIDRAULICO | ML | 50
AL-26 | DEMOLICION DE CONCRETO HIDRAULICO DE 250 KGS/CM2 DE 0.40 MTS X10 CMS | M3 | 5
AL-27 | Retiro de escombro fuera de la obra en un lugar autorizado por el municipio | M3 | 5
AL-28 | EXCAVACION EN TERRENO NORMAL CON RETROEXCAVADORA DE 0.40X0.60 MTS INCLUYE: PERFILADO Y NIVELACION | ML | 50
AL-29 | Relleno con material producto de excavacion compactado. | M3 | 50
AL-30 | SUMINISTRO E INSTALACION DE CINTA DE ADVERTENCIA | ML | 200
AL-31 | REPOSICION DE CONCRETO HIDRAULICO DE 250 KGS/CM2 | M3 | 5
SUMA DE ESTA HOJA
ACUMULADO HASTA ESTA HOJA
NOMBRE DE LA EMPRESA O PERSONA FÍSICA NOMBRE Y FIRMA DEL REPRESENTANTE LEGAL
SUBESTACION Y ACOMETIDA AEREA EN MEDIA TENSION
AL-33 | SUMINISTRO E INSTALACION DE POSTE DE CONCRETO 12-750 | PZA | 3
AL-34 | SUMINISTRO E INSTALACION DE ABRAZADERA UC | PZA | 3
AL-35 | SUMINISTRO E INSTALACION DE ABRAZADERA UL | PZA | 4
AL-36 | SUMINISTRO E INSTALACION DE CRUCETA PT200 | PZA | 6
AL-37 | SUMINISTRO E INSTALACION DE AISLADOR PD15 KV | PZA | 6
AL-38 | SUMINISTRO E INSTALCION DE ALAMBRE ALUMINIO SUAVE CAL 4 | KGS | 3
AL-39 | SUMINSITRO E INSTALACION DE ALAMBRE DE COBRE DESNUDO CAL 4 | ML | 9
AL-40 | SUMINSITRO E INSTALCION DE ALAMBRE CABLE ACSR CAL 1/0 | ML | 5
AL-41 | SUMINSITRO E INSTALCION DE SOPORTE CV1 | PZA | 6
AL-42 | SUMINSITRO E INSTALCION DE ABRAZADERA 3U | PZA | 6
AL-43 | SUMINSITRO E INSTALCION DE PLACA IPC | PZA | 12
AL-44 | SUMINSITRO E INSTALACION DE TORNILLO MAQUINA DE 19X2 1/2" | PZA | 6
AL-45 | SUMINSITRO E INSTALACION DE CONECTOR BIPARTIDO CAL 4 | PZA | 6
AL-46 | SUMINISTRO E INSTALACION DE CORTACIRCUITO FUSIBLE DE 15KV | PZA | 8
AL-47 | SUMINISTRO E INSTALACION DE LISTON FUSIBLE DE 3 AMPERES 15KV | PZA | 8
AL-48 | SUMINSITRO E INSTALACION DE APARTARRAYO DE 12 KV | PZA | 8
AL-49 | SUMINSITRO E INSTALCION DE PLACA CONECTOR AC504 | PZA | 12
AL-50 | SUMINISTRO E INSTALACION DE VARILLA COOPER WELLD DE 5/8 X 3 MTS | PZA | 12
SUMA DE ESTA HOJA
ACUMULADO HASTA ESTA HOJA
NOMBRE DE LA EMPRESA O PERSONA FÍSICA NOMBRE Y FIRMA DEL REPRESENTANTE LEGAL
AL-51 | SUMINSITRO E INSTALACION DE CONECTOR COOPER WELLD REFORZADO | PZA | 12
AL-52 | UNIDAD DE VERIFICACION | PZA | 4
AL-53 | PLANOS DE ALUMBRADO, CALCULO DE DPEA, MEMORIA TECNICA, DIAGRAMA UNIFILAR . | PZA | 4
AL-54 | PAGO POR CONEXIÓN DE PUNTES PRIMARIOS | PZA | 3
AL-55 | SUMINISTRO E INSTALACION DE TRANSFORMADOR MONOFASICO TIPO POSTE DE 15 KVA VOLTAJE 13200/240-120 VOLTS | PZA | 3
SUMA DE ESTA HOJA
ACUMULADO HASTA ESTA HOJA
IVA
T O T A L
NOMBRE DE LA EMPRESA O PERSONA FÍSICA NOMBRE Y FIRMA DEL REPRESENTANTE LEGAL
SUMA DE ESTA HOJA
ACUMULADO HASTA ESTA HOJA
NOMBRE DE LA EMPRESA O PERSONA FÍSICA NOMBRE Y FIRMA DEL REPRESENTANTE LEGAL

## RESUMEN
LOCALIDAD: CINCO DE MAYO
MUNICIPIO: DURANGO, DGO.
OBRA: REHABILITACION DE DISTRIBUIDOR VIAL CINCO DE MAYO (TRASFORMADORES, ACOMETIDAS) EN LA LOCALIDAD CINCO DE MAYO EN EL MUNICIPIO DE DURANGO, DGO.
CLAVE | CONCEPTO | UNID. | CANT. | P.UNIT. | IMPORTE
RESUMEN
REHABILITACION DE DISTRIBUIDOR VIAL CINCO DE MAYO (TRASFORMADORES, ACOMETIDAS) EN LA LOCALIDAD CINCO DE MAYO
REABILITACION DE ALUMBRADO DISTRIBUIDOR 5 DE MAYO
ALUMBRADO
SUBESTACION Y ACOMETIDA AEREA EN MEDIA TENSION
SUMA DE ESTA HOJA
ACUMULADO HASTA ESTA HOJA
IVA
T O T A L
NOMBRE DE LA EMPRESA O PERSONA FÍSICA NOMBRE Y FIRMA DEL REPRESENTANTE LEGAL
SUMA DE ESTA HOJA
ACUMULADO HASTA ESTA HOJA
NOMBRE DE LA EMPRESA O PERSONA FÍSICA NOMBRE Y FIRMA DEL REPRESENTANTE LEGAL