## CATALOGO
UBICACION: DURANGO
MUNICIPIO: DURANGO, DGO.
OBRA: REHABILITACION SALIDA A GARABITOS (LAMPARAS, CABLEADOS) EN LA CIUDAD DE DURANGO, DGO.
CLAVE | CONCEPTO | UNID. | CANT. | P.UNIT. | IMPORTE
REHABILITACION SALIDA A GARABITOS (LAMPARAS, CABLEADOS)
ALUMBRADO GARABITOS
ALUMBRADO
ALM01 | SUMINISTRO Y COLOCACION DE LUMINARIA CON TECNOLOGIA LED PARA VIALIDADES MODELO SOLALED CITY PLUS U150G50B1V MARCA SOLA BASIC, CONSUMO TOTAL DE POTENCIA DE 150 WATTS, FLUJO LUMINOSO 21,000 LUMENES, VOLTAJE DE OPERACION DE 120-277V., FACTOR DE PROTECCION IP66, TEMPERATURA DE COLOR 5000K, PESO 6KG., DIMENSIONES DE 29X60X10 CMS., INCLUYE: CONEXIONES, PRUEBAS, HERRAMIENTA Y MANO DE OBRA. | PZA | 76
ALUM01.1 | RETIRO DE LUMINARIA EXISTENTE Y RESGUARDADA EN ALMECEN DE LA SECOPE | PZA | 82
ALM02 | SUMINISTRO Y COLOCACION DE ARBOTANTE CONICO CIRCULAR METALICO DE 12 MTS CON DOBLE PERCHA Y PREPRACION PARA ATORNILLAR, PARA DOS BRAZOS DE 1.80 MTS., INCLUYE: MANIOBRAS CON GRUA PINTURA ESMALTE COLOR BLANCA, HERRAMIENTAS Y MANO DE OBRA. | PZA | 26
ALUM01.2 | REABILITACION DE BRAZO CON 2 CORTES EN BRAZO EXISTENTE | PZA | 25
ALM04 | SUMINISTRO Y COLOCACION DE BASE TRAPEZOIDAL DE 45X 45 CMS DE CORONA, 70X80 CMS DE BASE,100 CMS DE ALTURA, CON ANCLAS DE 1" DE COLROL, JUEGO DE 4 TUERCAS, ROLDANA PLANA Y DE PRESION, CON CONCRETO DE 250KGS /CM2 O PREFBRICADA, INCLUYE: EXCAVACION, NIVELACION, PLOMEADO, NIVELADO, HERRAMIENTAS, GRUAS Y TODO LO NECESARIO PARA SU CORRECTA COLOCACIÓN. | PZA | 26
ALUM01.3 | DEMOLICION DE BASE PREFABRICADA EN MAL ESTADO | PZA | 20
ALM05 | SUMINISTRO Y COLOCACION DE TUBO POLIDUCTO REFORZADO DE 1 1/2" DE DIAMETRO, INCLUYE: TENDIDO, HERRAMIENTAS Y MANO DE OBRA. | ML | 600
SUMA DE ESTA HOJA
ACUMULADO HASTA ESTA HOJA
NOMBRE DE LA EMPRESA O PERSONA FÍSICA NOMBRE Y FIRMA DEL REPRESENTANTE LEGAL
ALM06 | SUMINISTRO Y COLOCACION DE REGISTRO PREFABRICADO, CON TAPA DE CONCRETO, MARCO Y CONTRAMARCO DE ANGULO DE 40X40X40 CMS. INCLUYE: EXCAVACIÓN, NIVELACIÓN, CORTE CON CORTADORA DE DISCO PARA ALOJAR TUBERÍA, RESANADO DE HUECOS NO UTILIZADOS, SELLADO DE TUBERIAS, HERRAMIENTAS Y MANO DE OBRA. | PZA | 30
ALUM01.4 | SUMINISTRO DE TAPA DE CONCRETO DE 40X40 CMS MARCO DE ANGULO DE 1 1/4" COLADA CON CONCRETO DE 250 KGAS RERUERZO CON 2 VARILLA DE 3/8 EN CRUZ JALADERA Y PUNTEDO CON SOLDADURA A MARCO DE REGISTRO. | PZA | 12
ALM07 | SUMINISTRO Y COLOCACION DE CABLE DE ALUMINIO TRIPLEX 2+1 XLP, 600 V, CALIBRE 2-1/0 ,1-2 AWG, INCLUYE, TENDIDO, PÉDACERIAS, CONEXIONES CINTA DE AISLAR 23 Y 33 CON IDENTIFICACIÓN DE COLORES EN FASES Y TIERRA FISICA, HERRAMIENTAS Y MANO DE OBRA. | ML | 575
ALUM01.5 | RETIRO DE CABLE TRIPLEX XLP DAÑADO | ML | 340
ALM08 | SUMINISTRO Y COLOCACION DE CABLE DE COBRE THW CALIBRE #12 AWG, RESPETANDO CODIGO DE COLORES, INCLUYE TENDIDO, PEDACERIAS, CONEXIONES, HERRAMIENTAS, CINTA DE AISLAR Y MANO DE OBRA. | ML | 2000
ALM09 | SUMINISTRO Y COLOCACION DE CABLE DE COBRE DESNUDO CALIBRE #12 AWG, CUALQUIER MARCA, INCLUYE CONEXIONES, HERRAMIENTAS, CINTA DE AISLAR Y MANO DE OBRA. | ML | 1000
ALM10 | SUMINISTRO Y COLOCACION DE CONECTOR TIPO H BIMETALICO CAL 1/0 INCLUYE: PONCHADA CON PINZAS PONCHADORAS, ENCINTADO HERRAMIENTAS Y MANO DE OBRA. | PZA | 100
ALM11 | SUMINISTRO Y COLOCACION DE CONECTOR TIPO H BIMETALICO CAL 2 INCLUYE: PONCHADA CON PINZAS PONCHADORAS, ENCINTADO HERRAMIENTAS Y MANO DE OBRA. | PZA | 50
SUMA DE ESTA HOJA
ACUMULADO HASTA ESTA HOJA
NOMBRE DE LA EMPRESA O PERSONA FÍSICA NOMBRE Y FIRMA DEL REPRESENTANTE LEGAL
ALM12 | SUMINISTRO Y COLOCACION DE TERMINAL MECANICA CAL 10 OJILLO DE 1/4 PARA INCLUYE: TORNILLO DE SUJECION DE 1/4 x1" CON DOBLE TUERCA ROLDANA PLACA Y DE PRESION, ENCINTADO, HERRAMIENTAS Y MANO DE OBRA. | PZA | 50
ALM13 | SUMINISTRO E INSTALACION DE VARILLA COPER EWLLD DE 5/8 X 3 MTS | PZA | 9
ALM14 | SUMINISTRO E INSTALACION DE CONECTOR COPER WELLD PARA VARILLA COPER EWLLD DE 5/8 X 3 MTS | PZA | 9
ALM15 | SUMINISTRO Y COLOCACION DE CONTROL PARA ALUMBRADO COLOCADO EN GABINETE GIMEL CON UN CONTACTOR DE 3 POLOS 50 AMPERES 240 VOLTS, BASE Y FOTOCELDA EN 220 VOLTS, UN CENTRO DE CARGA QO02, INTERRUPTOR TERMOMAGNETICO DE 2 POLOS 70 AMPERES TIPO QO,UN CENTRO DE CARGA QO08 INDUSTRIAL PARA 4 CIRCUITOS EN 220 VOLTS INCLUYE, FIJACIÓN, CONEXIONES, HERRAMIENTAS Y MANO DE OBRA. | PZA | 3
ALM16 | SUMINISTRO Y COLOCACIÓN DE INTERRUPTOR TERMOMAGNETICO DE 2X40 A. TIPO QO MCA SQUARE-D, INCLUYE: HERRAMIENTAS Y MANO DE OBRA. | PZA | 6
ALM17 | SUMINISTRO Y COLOCACIÓN DE CABLE DE COBRE CALIBRE 2 THW INCLUYE: HERRAMIENTAS, CONEXIONES Y MANO DE OBRA. | ML | 100
ALM18 | SUMINISTRO Y COLOCACION DE CABLE DE COBRE DESNUDO CALIBRE 8, INCLUYE: HERRAMIENTAS, AMARRES Y MANO DE OBRA. | ML | 75
ALM19 | SUMINISTRO Y COLOCACION TUBO LICUATITE DE 1/2", INCLUYE SOPORTERÍA Y FIJACION, HERRAMIENTAS Y MANO DE OBRA. | M | 6
ALM20 | SUMINISTRO Y COLOCACION DE CONECTORES RECTOS PARA TUBO LICUATITE DE 1 1/2", INCLUYE HERRAMIENTAS Y MANO DE OBRA. | PZA | 4
ALM21 | SUMINISTRO Y COLOCACION BASE SOQUET 7-100 SOPORTADA EN POSTE DE SUBESTACION CON VARILLA ROSCADA DE 3/8" , TUERCAS ROLDANAS PLANAS Y DE PRESION HERRAMIENTAS Y MANO DE OBRA. | PZA | 2
SUMA DE ESTA HOJA
ACUMULADO HASTA ESTA HOJA
NOMBRE DE LA EMPRESA O PERSONA FÍSICA NOMBRE Y FIRMA DEL REPRESENTANTE LEGAL
ALM22 | SUMINISTRO E INSTALACION DE TUBO CONDUIT PDG DE 1/2",CON CNECTOR PDG 1/2" | PZA | 4
ALM23 | SUMINISTRO E INSTALACION DE FLEJE DE ACERO DE 3/4" | PZA | 30
ALM24 | SUMINISTRO E INSTALACION DE HEBILLA PARA FLEJE DE ACERO DE 3/4" | PZA | 30
ALM25 | SUMINISTRO Y COLOCACION DE TUBO GALVANIZADO PARED GRUESA DE 2 " INCLUYE FIJACION HERRAMIENTAS Y MANO DE OBRA | PZA | 12
ALM26 | SUMINISTRO Y COLOCACIÓN DE CODO GALVANIZADO PARED GRUESA DE 2 " INCLUYE FIJACIÓN HERRAMIENTAS Y MANO DE OBRA | PZA | 6
ALM27 | SUMINISTRO Y COLOCACION DE COPLE GALVANIZADO PARED GRUESA DE 2 " INCLUYE FIJACION HERRAMIENTAS Y MANO DE OBRA | PZA | 12
ALM28 | SUMINISTRO E INSTALACION DE MONITOR Y CONTRA DE 2" | JGO | 6
ALM29 | SUMINISTRO Y COLOCACION DE COPLE GALVANIZADO PARED GRUESA DE 1 1/2 " INCLUYE FIJACION HERRAMIENTAS Y MANO DE OBRA | PZA | 3
ALM30 | SUMINISTRO Y COLOCACION DE MUFA DE 1 1/2" INCLUYE HERRAMIENTAS Y MANO DE OBRA | PZA | 3
ALM31 | CORTE EN CONCRETO HIDRAULICO | ML | 720
ALM32 | DEMOLICION DE CONCRETO HIDRAULICO DE 250 KGS/CM2 DE 0.40 MTS X10 CMS | ML | 75
ALM33 | RETIRO DE ESCOMBRO FUERA DE LA OBRA EN UN LUGAR AUTORIZADO POR EL MUNICIPIO | M3 | 17
ALM34 | EXCAVACION EN TERRENO NORMAL CON RETROEXCAVADORA DE 0.40X0.60 MTS INCLUYE PERFILADO Y NIVELACIÓN | ML | 360
ALM35 | RELLENO CON MATERIAL PRODUCTO DE EXCAVACION COMPACTADO. | M3 | 88
ALM36 | SUMINISTRO E INSTALACION DE CINTA DE ADVERTENCIA | ML | 360
ALM37 | REPOSICION DE CONCRETO HIDRAULICO DE 250 KGS/CM2 | M3 | 16
SUMA DE ESTA HOJA
ACUMULADO HASTA ESTA HOJA
NOMBRE DE LA EMPRESA O PERSONA FÍSICA NOMBRE Y FIRMA DEL REPRESENTANTE LEGAL
SUBESTACION Y ACOMETIDA AEREA EN MEDIA TENSION
ALM39 | SUMINISTRO E INSTALACION DE POSTE DE CONCRETO 12-750 | PZA | 2
ALM40 | SUMINISTRO EIN STALCION DE ABRAZADERA UC | PZA | 3
ALM41 | SUMINISTRO E INSTALACION DE ABRAZADERA UL | PZA | 6
ALM42 | SUMINISTRO E INSTALACION DE CRUCETA PT200 | PZA | 9
ALM43 | SUMINISTRO E INSTALACION DE AISLADOR PD15 KV | PZA | 12
ALM44 | SUMINSITRO E INSTALCION DE ALAMBRE ALUMINIO SUAVE CAL 4 | KGS | 1
ALM45 | SUMINSITRO E INSTALCION DE ALAMBRE DE COBRE DESNUDO CAL 4 | KGS | 9
ALM46 | SUMINSITRO E INSTALCION DE ALAMBRE CABLE ACSR CAL 1/0 | KGS | 30
ALM47 | SUMINSITRO E INSTALCION DE SOPORTE CV1 | PZA | 6
ALM48 | SUMINSITRO E INSTALCION DE ABRAZADERA 3U | PZA | 6
ALM49 | SUMINSITRO E INSTALCION DE PLACA IPC | PZA | 36
ALM50 | SUMINSITRO E INSTALCION DE TORNILLO MAQUINA DE 19X2 1/2" | PZA | 6
ALM51 | SUMINSITRO E INSTALCION DE CONECTOR BIPRTIDO CAL 4 | PZA | 9
ALM52 | SUMINSITRO E INSTALCION DE CORTACIRCUITO FUSIBLE DE 15KV | PZA | 4
ALM53 | SUMINSITRO E INSTALCION DE LISTON FUSIBLE DE 3 AMPERES 15KV | PZA | 4
ALM54 | SUMINSITRO E INSTALCION DE LISTON FUSIBLE DE 4 AMPERES 15KV | PZA | 4
ALM55 | SUMINSITRO E INSTALCION DE APARTARRAYO DE 12 KV | PZA | 6
ALM56 | SUMINSITRO E INSTALCION DE PLACA CONECTOR AC504 | PZA | 6
ALM57 | SUMINSITRO E INSTALCION DE VARILLA COPER WELLD DE 5/8 X 3 MTS | PZA | 6
ALM58 | SUMINSITRO E INSTALCION DE CONECTOR COPER WELLD REFORZADO | PZA | 6
ALM59 | SUMINSITRO E INSTALCION DE VARILLA COPER LISTON FUSIBLE DE 3 AMPERES | PZA | 6
SUMA DE ESTA HOJA
ACUMULADO HASTA ESTA HOJA
NOMBRE DE LA EMPRESA O PERSONA FÍSICA NOMBRE Y FIRMA DEL REPRESENTANTE LEGAL
ALM60 | UNIDAD DE VERIFICACION | PZA | 3
ALM61 | PLANOS DE ALUMBRADO, CALCULO DE DPEA, MEMORIA TECNICA, DIAGRAMA UNIFILAR . | PZA | 3
ALM62 | PAGO POR CONEXIÓN DE PUNTES PRIMARIOS | PZA | 3
ALM63 | SUMINISTRO E INSTALACION DE TRANSFORMADOR MONOFASICO TIPO POSTE DE 25 KVA VOLTAJE 13200/240-120 VOLTS | PZA | 2
MEDIA TENSIÓN
GARMD01 | SUMINISTRO Y COLOCACIÓN DE CORTA CIRCUITO FUSIBLE 15 KV INCLUYE: LISTÓN FUSIBLE DE 4 A. Y TODO LO NECESARIO PARA SU CORRECTA EJECUCIÓN. | PZA | 3
GARMD02 | SUMINISTRO Y COLOCACIÓN DE AISLADOR TIPO LAP PD 15 KV INCLUYE TODO LO NECESARIO PARA SU CORRECTA EJECUCIÓN. | PZA | 15
GARMD03 | SUMINISTRO Y COLOCACIÓN DE AISLADOR DE SUSPENSION 15 KV INCLUYE TODO LO NECESARIO PARA SU CORRECTA EJECUCIÓN. | PZA | 18
GARMD04 | SUMINISTRO E INSTALACION DE CRUCETA PT200 INCLUYE TODO LO NECESARIO PARA SU CORRECTA EJECUCIÓN. | PZA | 8
GARMD05 | SUMINISTRO E INSTALACION DE CRUCETA PR200 INCLUYE TODO LO NECESARIO PARA SU CORRECTA EJECUCIÓN. | PZA | 4
GARMD06 | SUMINISTRO E INSTALACION DE PERNO DOBLE ROSCA DE 5/8 X 18" | PZA | 12
GARMD07 | SUMINISTRO E INSTALACION DE OJO RE | PZA | 16
GARMD08 | SUMINISTRO E INSTALACION DE MOLDURA FASE CENTRAL | PZA | 8
GARMD09 | SUMINISTRO E INSTALACION DE TORNILLO DE 1/2" X 7" | PZA | 4
GARMD10 | SUMINISTRO E INSTALACION DE TIRANTE T2 | PZA | 4
GARMD11 | SUMINISTRO E INSTALACION DE ABRAZADERA 3 BS | PZA | 4
GARMD12 | SUMINISTRO E INSTALACION DE ABRADERA UC INCLUYE TODO LO NECESARIO PARA SU CORRECTA EJECUCIÓN. | PZA | 8
GARMD13 | SUMINISTRO E INSTALACION DE ABRADERTA UL INCLUYE TODO LO NECESARIO PARA SU CORRECTA EJECUCIÓN. | PZA | 4
SUMA DE ESTA HOJA
ACUMULADO HASTA ESTA HOJA
NOMBRE DE LA EMPRESA O PERSONA FÍSICA NOMBRE Y FIRMA DEL REPRESENTANTE LEGAL
GARMD14 | SUMINISTRO E INSTALACION DE PLACA 1PC INCLUYE TODO LO NECESARIO PARA SU CORRECTA EJECUCIÓN. | PZA | 90
GARMD15 | SUMINISTRO E INSTALACION DE HORQULLA CON GUARDACABO INCLUYE TODO LO NECESARIO PARA SU CORRECTA EJECUCIÓN. | PZA | 24
GARMD16 | SUMINISTRO E INSTALACION DE REMATE PREFORMADO CAL 1/0 INCLUYE TODO LO NECESARIO PARA SU CORRECTA EJECUCIÓN. | PZA | 30
GARMD17 | SUMINISTRO E INSTALACION DE CABLE ACSR CAL 1/0 INCLUYE TODO LO NECESARIO PARA SU CORRECTA EJECUCIÓN. | ML | 200
GARMD18 | SUMINISTRO E INSTALACION DE ALAMBRE DE ALUMINIO SUAVE CAL 4 INCLUYE TODO LO NECESARIO PARA SU CORRECTA EJECUCIÓN. | KG | 1
GARMD19 | SUMINISTRO E INSTALACION DE ALAMBRE DE COBRE DESNUDO CAL 4 INCLUYE TODO LO NECESARIO PARA SU CORRECTA EJECUCIÓN. | KG | 9
GARMD20 | SUMINISTRO Y COLOCACIÓN DE CONECTOR TIPO ESTRIBO, INCLUYE, MATERIAL, HERRAMIENTA Y MANO DE OBRA. | PZA | 6
GARMD21 | SUMINISTRO Y COLOCACIÓN DE CONECTOR TIPO PERICO CAL 1/0, INCLUYE: MATERIAL, HERRAMIENTA Y MANO DE OBRA. | PZA | 6
GARMD22 | SUMINISTRO Y COLOCACIÓN DE POSTE DE CONCRETO 12-750 INCLUYE: CEPA, INCADO ,PLOEADO U TRASLADO A LA OBRA MATERIAL, HERRAMIENTA Y MANO DE OBRA. | PZA | 4
GARMD23 | SUMINISTRO Y COLOCACIÓN DE POSTE DE CONCRETO 7-600 INCLUYE: CEPA INCADO,PLOMEADO Y TRASLADO A LA OBRA,MATERIAL, HERRAMIENTA Y MANO DE OBRA. | PZA | 3
GARMD24 | SUMINISTRO Y COLOCACIÓN DE BASTIDOR B1 | PZA | 10
GARMD25 | SUMINISTRO Y COLOCACIÓN DE AISLADOR CARRETE DE FIERRO PARA BASTIDOR B1 | PZA | 10
GARMD26 | SUMINISTRO Y COLOCACIÓN DE ABRAZADERA 2BS | PZA | 10
GARMD27 | SUMINISTRO Y COLOCACIÓN DE POSTE DE CONECTOR AC508 | PZA | 18
GARMD28 | SUMINISTRO Y COLOCACIÓN DE VARILLA COPER WELD DE 5/8 X 3 MTS | PZA | 9
SUMA DE ESTA HOJA
ACUMULADO HASTA ESTA HOJA
NOMBRE DE LA EMPRESA O PERSONA FÍSICA NOMBRE Y FIRMA DEL REPRESENTANTE LEGAL
GARMD29 | SUMINISTRO Y COLOCACIÓN DE CONECTOR COPERWELD REFORZADO | PZA | 9
GARMD30 | SUMINISTRO Y COLOCACIÓN DE CONECTOR AC504 | PZA | 12
GARMD31 | SUMINISTRO Y COLOCACIÓN DE GUARDALINEA LARGO | PZA | 8
GARMD32 | SUMINISTRO Y COLOCACIÓN DE PROTECTOR DE CRUCETA DE PVC | PZA | 10
GARMD33 | SUMINISTRO Y COLOCACIÓN DE CABLE DE ACERO GALVANIZADO CAL 2 | ML | 60
GARMD34 | SUMINISTRO Y COLOCACIÓ DE REMATE PREFABRICADO CAL 2 | PZA | 12
GARMD35 | PROYECTO DE LINEA DE MEDIA TENSION | PZA | 1
GARMD36 | PAGO A CFE POR REVISION DE PROYECTO Y SUPERVISION DE OBRA | PZA | 1
GARMD37 | PAGO A CFE POR CONEXIÓN DE PUENTES PRIMARIOS | PZA | 3
GARMD38 | TRAMITES, PLANO ASBIL Y CEDENCIA A LA CFE DE LINEA PRIMARIA | PZA | 1
GARMD39 | SUMINISTRO Y COLOCACIÓ DE CABLE DE ACERO DE 5/16 | ML | 90
GARMD40 | SUMINISTRO Y COLOCACIÓ DE PERNO ANCLA 1PA | PZA | 6
GARMD41 | SUMINISTRO Y COLOCACIÓ DE MUERO EN CRUZ 1A | PZA | 6
GARMD42 | SUMINISTRO Y COLOCACIÓ DE GUARDACABO 3/8 | PZA | 12
GARMD43 | SUMINISTRO Y COLOCACIÓ DE PROTECTOR PARA RETENIDA | PZA | 6
GARMD44 | SUMINISTRO Y COLOCACIÓ DE AISLADOR 3R | PZA | 6
GARMD45 | SUMINISTRO Y COLOCACIÓ DE REMATE 3/8 | PZA | 6
SUMA DE ESTA HOJA
ACUMULADO HASTA ESTA HOJA
IVA
T O T A L
NOMBRE DE LA EMPRESA O PERSONA FÍSICA NOMBRE Y FIRMA DEL REPRESENTANTE LEGAL
SUMA DE ESTA HOJA
ACUMULADO HASTA ESTA HOJA
NOMBRE DE LA EMPRESA O PERSONA FÍSICA NOMBRE Y FIRMA DEL REPRESENTANTE LEGAL

## RESUMEN
UBICACION: DURANGO
MUNICIPIO: DURANGO, DGO.
OBRA: REHABILITACION SALIDA A GARABITOS (LAMPARAS, CABLEADOS) EN LA CIUDAD DE DURANGO, DGO.
CLAVE | CONCEPTO | UNID. | CANT. | P.UNIT. | IMPORTE
RESUMEN
REHABILITACION SALIDA A GARABITOS (LAMPARAS, CABLEADOS)
ALUMBRADO GARABITOS
ALUMBRADO
SUBESTACION Y ACOMETIDA AEREA EN MEDIA TENSION
MEDIA TENSIÓN
SUMA DE ESTA HOJA
ACUMULADO HASTA ESTA HOJA
IVA
T O T A L
NOMBRE DE LA EMPRESA O PERSONA FÍSICA NOMBRE Y FIRMA DEL REPRESENTANTE LEGAL
SUMA DE ESTA HOJA
ACUMULADO HASTA ESTA HOJA
NOMBRE DE LA EMPRESA O PERSONA FÍSICA NOMBRE Y FIRMA DEL REPRESENTANTE LEGAL