## CATALOGO
UBICACION: DURANGO
MUNICIPIO: DURANGO, DGO.
OBRA: REMODELACION Y REHABILITACION DE PLAZA HITO, ILUMINACION Y SISTEMA DE RIEGO EN LA CIUDAD DE DURANGO, DGO.
CLAVE | CONCEPTO | UNID. | CANT. | P.UNIT. | IMPORTE
REMODELACION Y REHABILITACION DE PLAZA HITO, ILUMINACION Y SISTEMA DE RIEGO
PRELIMINARES
PRE01 | TRAZO Y NIVELACIÓN DE TERRENO, CON ESTACION TOTAL DE TOPOGRAFIA; INCLUYE : MATERIAL PARA SEÑALAMIENTO Y MANO DE OBRA. | M2 | 1770.44
01003 | DEMOLICION DE PISO DE CONCRETO DE 10CMS DE ESPESOR, F´C 200 KG/CM2, CON MALLA ELECTROSOLDADA 6X6 -10/10, INCLUYE ACARREO DE MATERIAL NO UTIL FUERA DE LA OBRA. | M3 | 5.6
PRE03 | EXCAVACION POR MEDIOS MECANICOS EN MATERIAL TIPO 2 HASTA 2.00 MTS, DE PROF A CIELO ABIERTO INCLUYE ACARREO DE MATERIAL NO UTIL FUERA DE LA OBRA Y DE LA MANCHA URBANA. | M3 | 97.6
PRE06 | SUMINISTRO Y RELLENO DE MATERIAL INERTE APISONADO Y COMPACTADO CON COMPACTADOR MANUAL (BAILARINA) CON MATERIAL PRODUCTO DE BANCO COMPACTADAS AL 90% PROCTOR, EN CAPAS DE 15 CM. INCLUYE: INCORPORACION DE AGUA, MATERIAL DE BANCO, ACARREOS, EXTRACCION, CARGA, DESCARGA, REGALIAS, HERRAMIENTA, EQUIPO Y MANO DE OBRA, MEDIDOS COMPACTOS, POR UNIDAD DE OBRA TERMINADA. | M3 | 177.88
ALBAÑILERIA
05001 | CONCRETO F'c=200 KG/CM2 EN LOSA Y TRABES CEMENTO NORMAL T.M.A. 3/4" ELABORADO EN OBRA CON MAQUINA REVOLVEDORA, INCLUYE COLADO, VIBRADO Y RIEGO CON AGUA DURANTE 7 DÍAS. | M3 | 0.65
05003 | ACERO DE REFUERZO EN LOSAS Y TRABES DE 1er. NIVEL CON VARILLA # 3 FY=2530 KG/CM2 INCL. SUM., HABILITADO, ARMADO, GANCHOS, DOBLECES Y DESPERDICIOS. | KG | 56
06001 | CIMBRA APARENTE P/TRABES Y LOSAS EN ESTRUCTURAS REGIONALES DE CONCRETO, INCL. HABILITADO, ARMADO, CIMBRADO Y DESCIMBRADO | M2 | 4.32
SUMA DE ESTA HOJA
ACUMULADO HASTA ESTA HOJA
NOMBRE DE LA EMPRESA O PERSONA FÍSICA NOMBRE Y FIRMA DEL REPRESENTANTE LEGAL
04080 | CADENA DE CONCRETO DE 14x14 CON F'C=150 KG/CM2 ARMADA C/4 VARILLAS #3, ESTRIBOS #2 @20 CM. T.M.A. 1 1/2", INCLUYE CIMBRA COMÚN, DESCIMBRADO, COLADO, VIBRADO, CURADO, CRUCES DE VARILLA Y FIJACION A MURO EXISTENTE A BASE DE VARILLA DEL 3/8" A CADA 1.00 MT. | ML | 10.16
JARDINERIA
01122 | SUMINISTRO Y RELLENO DE TIERRA PARA JARDIN EXTENDIDA SIN COMPACTAR | M3 | 320.31
01123-A | PASTO KIKUYO DE ALTA CALIDAD, INCLUYE; CARGO DIRECTO POR EL COSTO DE LOS MATERIALES QUE INTERVENGAN, FLETE A OBRA, DESPERDICIO, ACARREO HASTA EL LUGAR DE SU UTILIZACIÓN, GUÍAS, TRAZO Y LOCALIZACIÓN, EXCAVACION Y PREPARACIÓN DE CEPA, COLOCACIÓN Y PLOMEO, PRIMER RIEGO, PREPLANTACIÓN O RESIEMBRA QUE SE REQUIERA, MANTENIMIENTO POR 30 DÍAS POSTERIORES A LA FECHA DE RECEPCIÓN DE LOS TRABAJOS, LIMPIEZA Y RETIRO DE SOBRANTES FUERA DE OBRA, EQUIPO DE SEGURIDAD, INSTALACIONES ESPECIFICAS, DEPRECIACIÓN Y DEMÁS DERIVADOS DEL USO DE HERRAMIENTA Y EQUIPO. | M2 | 1526.44
01 | RETIRO DE PASTO EXISTENTE INCLUYE RETIRO FUERA DE LA OBRA . | M2 | 592.44
ARBOLADO
02 | ARBOL ESPECIE MAGNOLIA DE 4.00 MTS. DE ALTURA INCLUYE TIERRA DE ENLAME, RIEGOS HASTA SU ENTREGA, ACARREOS,MANO DE OBRA PARA LA PLANTACION Y HERREMIENTA PARA SU CORRECTA COLOCACION | PZA | 8
03 | ESPECIE ROBLE DE 4.50 MTS. DE ALTURA INCLUYE TIERRA DE ENLAME, RIEGOS HASTA SU ENTREGA, ACARREOS,MANO DE OBRA PARA LA PLANTACION Y HERREMIENTA PARA SU CORRECTA COLOCACION | PZA | 14
SISTEMA DE RIEGO
04 | SUMINISTRO Y COLOCACION DE TUBO PVC 2 PLG CEDULA 40, INCLUYE: MATERIALES, HERRAMIENTA Y MANO DE OBRA. | PZA | 25
SUMA DE ESTA HOJA
ACUMULADO HASTA ESTA HOJA
NOMBRE DE LA EMPRESA O PERSONA FÍSICA NOMBRE Y FIRMA DEL REPRESENTANTE LEGAL
05 | SUMINISTRO Y COLOCACION DE TUBO PVC 1 PLG CEDULA 40, INCLUYE: MATERIALES HERRAMIENTA Y MANO DE OBRA., | PZA | 60
06 | SUMINISTRO Y COLOCACIÓN DE TUBO PVC 1/2 PLG CEDULA 40, INCLUYE: MATERIALES, HERRAMIENTA Y MANO DE OBRA. | PZA | 20
07 | SUMINISTRO Y COLOCACIÓN DE TEE 2PLG LISA CED. 40, INCLUYE: MATERIALES, HERRAMIENTA Y MANO DE OBRA. | PZA | 5
08 | SUMINISTRO Y COLOCACIÓN DE CODO DE 1/2 PLG ROSCADO, INCLUYE: MATERIALES, HERRAMIENTA Y MANO DE OBRA. | PZA | 60
09 | SUMINISTRO Y COLOCACIÓN DE TEE CON ROSCA 1/2X1/2, INCLUYE: MATERIALES, HERRAMIENTA Y MANO DE OBRA. | PZA | 11
10 | SUMINISTRO Y COLOCACIÓN DE TEE 1 PLG SHC40 PVC, INCLUYE: MATERIALES, HERRAMIENTA Y MANO DE OBRA. | PZA | 20
11 | SUMINISTRO Y COLOCACIÓN DE TEE 2 PLG SHC40 PVC, INCLUYE: MATERIALES, HERRMIENTA Y MANO DE OBRA. | PZA | 10
12 | SUMINISTRO Y COLOCACIÓN DE 2" PLASTIC GLOBE/ANGLE VALVE, INCLUYE: MATERIALES, HERRAMIENTA Y MANO DE OBRA. | PZA | 8
13 | SUMINISTRO Y COLOCACIÓN DE PS ULTRA W / MP 2000 90 NOZZLE 4 FT, INCLUYE: MATERIALES, HERRAMIENTA Y MANO DE OBRA. | PZA | 15
14 | SUMINISTRO Y COLOCACIÓN DE PS ULTRA W / MP 3000 360 NOZZLE 4 FT, INCLUYE: MATERIALES. HERRAMIENTA Y MANO DE OBRA. | PZA | 16
15 | SUMINISTRO Y COLOCACIÓN DE PS ULTRA W / MP 3000 90 NOZZLE 4, INCLUYE: MATERIALES, HERRAMINETA Y MANO DE OBRA. | PZA | 10
16 | SUMINISTRO Y COLOCACIÓN DE PS ULTRA W/MP 1000 90 NOZZLE 4, INCLUYE: MATERIALES, HERRAMIENTA Y MANO DE OBRA. | PZA | 12
17 | SUMINISTRO Y COLOCACIÓN DE ADAPTADOR MACHO PVC 2 PUL CED. 40, INCLUYE: MATERIALES, HERRAMIENTA Y MANO DE OBRA. | PZA | 12
SUMA DE ESTA HOJA
ACUMULADO HASTA ESTA HOJA
NOMBRE DE LA EMPRESA O PERSONA FÍSICA NOMBRE Y FIRMA DEL REPRESENTANTE LEGAL
18 | SUMINISTRO Y COLOCACIÓN DE TEE 1 X 1/2 ROSCADA, INCLUYE: MATERIALES, HERRAMIENTA Y MANO DE OBRA. | PZA | 20
19 | SUMINISTRO Y COLOCACIÓN DE TEE LISA 2 X 1 PLG RED. PVC CED 40, INCLUYE: MATERIALES, HERRAMIENTA Y MANO DE OBRA. | PZA | 8
20 | SUMINISTRO Y COLOCACIÓN DE 8 STA CONTROLLER, INCLUYE: MATERIALES, HERRAMINTA Y MANO DE OBRA. | PZA | 1
21 | SUMINISTRO Y COLOCACIÓN DE RELAY PARA BOMBA 2 HP 110 V. INCLUYE: MATERIALES, HERRAMIENTA Y MANO DE OBRA. | PZA | 1
22 | SUMINISTRO Y COLOCACION DE BOMBA SUBMARINA 2HP 220V C/FLOTADOR, INCLUYE: MATERIALES, HERRAMIENTA, EQUIPO Y MANO DE OBRA. | PZA | 1
23 | SUMINISTRO Y COLOCACIÓN DE BURBUJEADOR AJUSTABLE CIRCULO COMPLETO, INCLUYE: MATERIALES, HERRAMIENTA Y MANO DE OBRA. | PZA | 12
24 | SUMINISTRO DE PEGAMENTO AZUL 1LTO/32OZ. | PZA | 3
25 | SUMNINISTRO DE LIMPIADOR MORADO LITRO/32oz. | PZA | 3
26 | SUMINISTRO Y COLOCACIÓN DE Swing Joint,1/2 in NPT,Std, INCLUYE: MATERIALES, HERRAMIENTA Y MANO DE OBRA: | PZA | 50
PINTURA
27 | LIMPIEZA DE ESTRUCTURA CON CARDA TRENZADA EN AREAS DAÑADAS POR LA CORROSION, APLICACION DE PASTA AUTOMOTRIZ EN LAS MISMAS PARA CUBRIR IMPERFECCIONES EN LAMINA, LIJADO CON LIJADORA ORBITAL PARA DESBASTE DE LA PASTA AUTOMOTRIZ CON UN AREA APROXIMADA DEL 15 % DEL TOTAL DE LA ESTRUCTURA. LIJADO A MANO CON LIJA NUMERO 80 Y 120 PARA RETIRAR PINTURA QUEMADA POR EL SOL, LIMPIEZA MANUAL CON TRAPO BAÑADO EN THINER PARA RETIRAR PARTICULAS DE POLVO PRODUCTO DEL LIJADO. SUMINISTRO Y UNA APLICACION DE PRIMARIO MARCA DUPONT AL 100% DE LA ESTRUCTURA , DOS APLICACIONES DE BASE BLANCO MARCA DUPONT , UNA APLICACIÓN DE TRANSPARENTE 2 kec QUE INCLUYE PERLA LIQUIDA. | M2 | 1056.66
28 | LIMPIEZAS DE CONCRETO EN PISOS ACABADO LAVADOS Y CON COLOR | M2 | 2313.24
SUMA DE ESTA HOJA
ACUMULADO HASTA ESTA HOJA
NOMBRE DE LA EMPRESA O PERSONA FÍSICA NOMBRE Y FIRMA DEL REPRESENTANTE LEGAL
13028 | APLICACIÓN DE SELLADOR ACRILICO BLENDER 25 % SOLIDOS A DOS MANOS EN PISOS, INCLUYE: PREPARACION DE LA SUPERFICIE ( CONCRETO LAVADO ) | M2 | 1203.39
29 | APLICACIÓN DE PIGMENTO Y SELLADOR EN PISOS DE CONCRETO COLOR NEGRO Y COLOR ROJO INCLUYE PREPARACION DE LA SUPERFICIE | M2 | 947.54
30 | APLICACIÓN DE PIGMENTO Y SELLADOR EN PISOS DE CONCRETO BLANCO INCLUYE PREPARACION DE LA SUPERFICIE | M2 | 830.12
13002 | PINTURA VINIL-ACRILICA INTERIOR-EXTERIOR EN MUROS Y PLAFONES DE CONCRETO,COLO GRIS, INCLUYE PLASTE NECESARIO, TRABAJO TERMINADO | M2 | 185.61
13007 | PINTURA ESMALTE ALQUIDALICO 900 EN HERRERIA EN TAPAS REGISTROS ELECTRICOS AMBAS CARAS, TRABAJO TERMINADO | M2 | 35.98
11040 | JUNTA CONSTRUCTIVA DE 0.50 CM. DE SECCION CALAFATEADA CON SELLADOR A BASE DE SIKAFLEX O SIMILAR, INCLUYE: PREPARACION DE LA SUPERFICIE Y LIMPIEZA. | ML | 189.9
GUARNUCIONES DE BANQUETAS
31 | DEMOLICION DE GUARNICIONES EXISTENTES EN MAL ESTADO | ML | 50.7
PP01 | GUARNICION DE BANQUETA DE 15x20x40 CMS. CON CONCRETO F'c=200 KG/CM2, CIMBRA APARENTE METALICA ACABADO CON VOLTEADOR. | ML | 50.7
PP04 | SUMINISTRO Y APLICACIÓN DE PINTURA COLOR AMARILLO O BLANCO TRANSITO EN GUARNICIONES, MEDIDAS VARIABLES EN PERALTE DE 15 CM HASTA 30 CM Y ESCALON DE 15 CM., INCLUYE: LIMPIEZA DEL AREA, PERMARCADO, MICROESFERA RETROREFLEJANTE, DEMILITACION DEL AREA PARA SECADO, MANO DE OBRA, EQUIPO Y HERRAMIENTA. | ML | 190.7
SUMA DE ESTA HOJA
ACUMULADO HASTA ESTA HOJA
NOMBRE DE LA EMPRESA O PERSONA FÍSICA NOMBRE Y FIRMA DEL REPRESENTANTE LEGAL
PP12 | SUMINISTRO Y APLICACIÓN DE PINTURA EN RAMPAS PARA DISCAPACITADO CALIDAD TRAFICO, COLOR AZUL, RESISTENTE A LA ABRASION E INTERPERIE, ACABADO MATE, INCLUYE: 2 MANOS, PREPARACION DE LA SUPERFICIE, APLICACIÓN DEL SIMBOLO DE PERSONAS CON CAPACIDADES DIFERENTES, HERRAMIENTA MENOR, MANO DE OBRA Y CUIDADOS NECESARIOS PARA EVITAR VANDALISMO. | M2 | 25
REHABILITACION DE LAMPARAS EXISTENTES
ATP-046 | SUMINISTRO Y COLOCACION DE PARRILLA DE MADERA PARA CUBRIR BANCAS DE ACERO INOXIDABLE CON DIMENCIONES DE 1.87X1.87 MTS. , 33CM. DE ANCHO A BASE DE POLINES DE MADERA TRATADA CON SALES PARA EXTERIOR BARNIZADA DE 2X1"@3CM., INCLUYE, 12 POLINES DE MADERA TRATADA PARA EXTERIOR DE 2X1" DE 33 CM. DE LARGO PARA UNIR LOS POLINES DE LA PARRILLA, MATERIAL DE FIJACION, MANO DE OBRA ESPECIALIZADA EN CARPINTERIA, HERRERIA Y EQUIPO. | PZA | 11
32 | SUMINISTRO Y APLICACIÓN DE PINTURA DE ARBOTANTES PARA LAMPARAS SOLARES INCLUYE LIJADO Y TODO LO NECESARIO PARA SU CORRECTA EJECUCION | PZA | 11
33 | RETIRO DE PASTO ARTIFICIAL EN BANCAS INCLUYE LIMPIEZA DE PEGAMENTO Y PINTURA COLOR VERDE P.U.O.T. | PZA | 11
34 | SUMINISTRO Y COLOCACION DE PLACA 3/16" DE ESPESOR EN AREA CENTRAL DE BANCAS INCLUYE FONDO ANTICORROSIVO Y PINTURA ESMALTE TODO LO NECESARIO PARA SU CORRECTA EJECUCION | M2 | 3.75
35 | SUMINISTRO Y COLOCACION DE BOLARDO MODELO BKT-BO-004 MARCA BKT MOBILIARIO URBANO INCLUYE : FIJACION CON UNA VARILLA DE 3/4" , ARMEX DE CUATRO PUNTAS CON UNA LONGITUD DE 80 CM, RELLENO CON CONRETO F`C= 200 kg/cm2 Y TODO LO NECESARIO PARA SU CORRECTA EJECUCION. | PZA | 9
SUMA DE ESTA HOJA
ACUMULADO HASTA ESTA HOJA
NOMBRE DE LA EMPRESA O PERSONA FÍSICA NOMBRE Y FIRMA DEL REPRESENTANTE LEGAL
INSTALACION ELECTRICA
36 | RANURA EN PISOS DE CONCRETO ASFALTICO E HIDRAULCO PARA ALIMENTACION DE REFLECTORES INCLUYE REPARACION DEL MISMO EN BASE A METERIALES EXISTENTES, ASI COMO LOS MATERIALES NECESARIOS PARA SU CORRECTA EJECUCION | ML | 242.2
CANALIZACIONES Y CABLEADO
37 | SUMINISTRO Y COLOCACION DE REFLECTOR TIPO BAÑADOR DE MURO RGBW CON 60 LEDS DE ALTA POTENCIA 10 WATTS, 100-240VCA, INTERFACE PARA PROTOCOLO DE COMUNICACIONES DMX. PROGRAMACION INTERNA, 420WATTS, 4,6 O 9 CANALES, PARA EXTERIORES INDICE DE PROTECCION IP65 INCUYE TODO LO NECESARIO PARA SU CORRECTA EJECUCION | PZA | 15
38 | SUMINISTRO Y COLOCACION DE CABLE DMX INCLUYE TODO LO NECESARIO PARA SU CORRECTA EJECUCION | ML | 200
39 | SUMINISTRO Y COLOCACION DE SET DE CONECTORES DMX (MACHO-HEMBRA) INCLUYE TODO LO NECESARIO PARA SU CORRECTA EJECUCION | PZA | 15
40 | SUMINISTRO Y COLOCACION DE AMPLIFICADOR DE SEÑAL DMX 4 VIAS 120 VCA INCLUYE TODO LO NECESARIO PARA SU CORRECTA EJECUCION | PZA | 2
41 | SUMINISTRO Y COLOCACION DE CONTROLADOR 1024 CANALESDMX 99 ESCENAS EN 5 ZONAS, RELOJ, CALENDARIO Y 16 PUERTOS PARA DISPAROS MEMOTIA MINISD, GRABADOR DMX 512 CANALES CONTROL IR PARA DISPAROS 5 ZONAS CON ESA PRO INCLUYE TODO LO NECESARIO PARA SU CORRECTA EJECUCUION | PZA | 1
SUMA DE ESTA HOJA
ACUMULADO HASTA ESTA HOJA
NOMBRE DE LA EMPRESA O PERSONA FÍSICA NOMBRE Y FIRMA DEL REPRESENTANTE LEGAL
HERRERIA
42 | SUMINISTRO Y COLOCACION DE TAPA METALICA DE 1.80 X 2.40 MTS EN DOS HOJAS. INCLUYE MARCO ANGULO DE 4"X 3/8" Y ANGULO DE 2" X 1/4" , BISAGRA TUBULAR DE 4" X DIAMETRO 5/8", CONTRAMARCO ANGULO DE 2"X 1/4" , BASTIDOR ANGULO DE 1 1/2" X 1/4", LAMINA ANTIDERRAPANTE CAL. 3/16", JALADERA DE LAMINA ANTIDERRAPANTE CAL. 3/16", ACERO DE REFUERSO "T" PARA TAPA DE 1 1/2" X 1/4", REFUERZO DE SECCION "I" W6 DE 4" X 5 7/8" X 1/8" X 1/8" X 3/16", LAMINA PERFORADA CAL 18 BARRENOS DE 5/16" CON 45.59% DE ABERTURA , REGILLA DE SOLERA DE 1 1/4" X 3/16" , ANCLA DE ACERO REDONDO DE 3/8", LETRAS C.F.E. DE 20 CM DE TAMAÑO RESALTADAS CON SOLDADURA AL CENTRO DE CADA HOJA SEGUN DETALLE PLANO ARQ. 08 | PZA | 1
43 | SUMINISTRO Y COLOCACION DE SOLERA DE 2 1/2" X 1/8" SOLDADA AL ANGULO DE LA CANALETA DE DEMASIAS INCLUYE TODO LO NECESARIO PARA SU CORRECTA EJECUCION | ML | 125.66
44 | PULIDO DE LETRAS DE ACERO INOXIDABLE ( 450 ANIVERSARIO ) | PZA | 14
REHABILITACION DE JARDINERAS EXISTENTES
45 | RETIRO DE PASTO EXISTENTE INCLUYE RETIRO FUERA DE LA OBRA . | M2 | 34.08
01122 | SUMINISTRO Y RELLENO DE TIERRA PARA JARDIN EXTENDIDA SIN COMPACTAR | M3 | 5.11
SUMA DE ESTA HOJA
ACUMULADO HASTA ESTA HOJA
NOMBRE DE LA EMPRESA O PERSONA FÍSICA NOMBRE Y FIRMA DEL REPRESENTANTE LEGAL
01123-A | PASTO KIKUYO DE ALTA CALIDAD, INCLUYE; CARGO DIRECTO POR EL COSTO DE LOS MATERIALES QUE INTERVENGAN, FLETE A OBRA, DESPERDICIO, ACARREO HASTA EL LUGAR DE SU UTILIZACIÓN, GUÍAS, TRAZO Y LOCALIZACIÓN, EXCAVACION Y PREPARACIÓN DE CEPA, COLOCACIÓN Y PLOMEO, PRIMER RIEGO, PREPLANTACIÓN O RESIEMBRA QUE SE REQUIERA, MANTENIMIENTO POR 30 DÍAS POSTERIORES A LA FECHA DE RECEPCIÓN DE LOS TRABAJOS, LIMPIEZA Y RETIRO DE SOBRANTES FUERA DE OBRA, EQUIPO DE SEGURIDAD, INSTALACIONES ESPECIFICAS, DEPRECIACIÓN Y DEMÁS DERIVADOS DEL USO DE HERRAMIENTA Y EQUIPO. | M2 | 34.08
13007 | PINTURA ESMALTE ALQUIDALICO 900 EN HERRERIA EN JARDINERA AMBAS CARAS, TRABAJO TERMINADO | M2 | 32.52
13007 | PINTURA ESMALTE ALQUIDALICO 900 EN HERRERIA EN JARDINERA UNA CARA, TRABAJO TERMINADO (JARDINERAS CIRCULARES) | M2 | 16.45
SUMA DE ESTA HOJA
ACUMULADO HASTA ESTA HOJA
IVA
T O T A L
NOMBRE DE LA EMPRESA O PERSONA FÍSICA NOMBRE Y FIRMA DEL REPRESENTANTE LEGAL
SUMA DE ESTA HOJA
ACUMULADO HASTA ESTA HOJA
NOMBRE DE LA EMPRESA O PERSONA FÍSICA NOMBRE Y FIRMA DEL REPRESENTANTE LEGAL

## RESUMEN
UBICACION: DURANGO
MUNICIPIO: DURANGO, DGO.
OBRA: REMODELACION Y REHABILITACION DE PLAZA HITO, ILUMINACION Y SISTEMA DE RIEGO EN LA CIUDAD DE DURANGO, DGO.
CLAVE | CONCEPTO | UNID. | CANT. | P.UNIT. | IMPORTE
RESUMEN
REMODELACION Y REHABILITACION DE PLAZA HITO, ILUMINACION Y SISTEMA DE RIEGO
PRELIMINARES
ALBAÑILERIA
JARDINERIA
ARBOLADO
SISTEMA DE RIEGO
PINTURA
GUARNUCIONES DE BANQUETAS
REHABILITACION DE LAMPARAS EXISTENTES
INSTALACION ELECTRICA
CANALIZACIONES Y CABLEADO
HERRERIA
REHABILITACION DE JARDINERAS EXISTENTES
SUMA DE ESTA HOJA
ACUMULADO HASTA ESTA HOJA
IVA
T O T A L
NOMBRE DE LA EMPRESA O PERSONA FÍSICA NOMBRE Y FIRMA DEL REPRESENTANTE LEGAL
SUMA DE ESTA HOJA
ACUMULADO HASTA ESTA HOJA
NOMBRE DE LA EMPRESA O PERSONA FÍSICA NOMBRE Y FIRMA DEL REPRESENTANTE LEGAL