## FORMA E-7
CATALOGO DE CONCEPTOS Y CANTIDADES DE OBRA
FECHA DE ELABORACION
CONCURSO No:
ESTADO
OBRA: | MODERNIZACIÓN DE IMAGEN URBANA BAJO PUENTE FRANCISCO VILLA , EN VICTORIA DE DURANGO, DGO.
INCISO | DESCRIPCION | UNIDAD | CANTIDAD DE OBRA | PRECIO UNITARIO |  | IMPORTE
|  |  |  | CON LETRA | CON NUMERO
TERRACERÍAS
N-CTR-CAR-1.01.003/11 | CORTES
PRE 1 a).- | TRAZO Y CORTE EN CONCRETO HIDRÁULICO CON CORTADORA DE DISCO,EN DONDE SE REQUIERA PARA LA CORRECTA EJCUCION DE LA OBRA: INCLUYE: EQUIPO E INSUMOS NECESARIOS PARA SU CORRECTA EJECUCION , POR UNIDAD DE OBRA TERMINADA. | ML | 250
PRE 1 b).- | TRAZO Y CORTE EN CONCRETO ASFALTICO ,EN DONDE SE REQUIERA PARA LA CORRECTA EJCUCION DE LA OBRA: INCLUYE: EQUIPO E INSUMOS NECESARIOS PARA SU CORRECTA EJECUCION , POR UNIDAD DE OBRA TERMINADA. | ML | 250
a).- | EXCAVACIÓN EN TERRENO NATURAL, A CUALQUIER PROFUNDIDAD, EL MATERIAL PRODUCTO DEL CORTE SE DESPERDICIA EN EL BANCO QUE INDICA EL PROYECTO, POR UNIDAD DE OBRA TERMINADA. | M3 | 2390
N-CTR-CAR-1.01.009/16 | TERRAPLÉN
a).- | CONSTRUCCIÓN DE TERRAPLENES UTILIZANDO MATERIALES COMPACTABLES PROCEDENTES DE BANCO, EN EL CUERPO DEL TERRAPLÉN COMPACTADO AL 95 % CONFORME LO INDICADO EN EL PROYECTO, POR UNIDAD DE OBRA TERMINADA. | M3 | 1950
b).- | COMPACTACIÓN DE TERRENO NATURAL, AFINAMIENTO Y TRATAMIENTO DEL TERRENO, PARA ESTABILIZACIÓN DEL TERRENO, A BASE DE ESCARIFICACIÓN DE 15 CM DE PROFUNDIDAD, NIVELACIÓN, HOMOGENIZACIÓN, TENDIDO, Y COMPACTACIÓN DEL TERRENO, Y TODO LO NECESARIO PARA SU CORRECTA EJECUCIÓN, POR UNIDAD DE OBRA TERMINADA. | M2 | 5221
PARCIAL
| NOMBRE DE LA EMPRESA O PERSONA FISICA |  |  | NOMBRE Y CARGO DEL SIGNATARIO
N-CTR-CAR-1.01.011/20 | RELLENOS
a).- | RELLENO EN CORTES EN CAPAS DE 20 CMS., CON MATERIALES COMPACTABLES PROCEDENTES DE BANCO, COMPACTADO AL 95 % CON MEDIOS MECÁNICOS, CONFORME LO INDICADO EN EL PROYECTO, POR UNIDAD DE OBRA TERMINADA. | M3 | 60
PAVIMENTOS
N-CTR-CAR-1.04.002/11 | SUBBASES Y BASES
a).- | BASE HIDRÁULICA, CON MATERIALES PÉTREOS PROCEDENTES DE BANCOS QUE ELIJA EL CONTRATISTA INCLUYENDO ACARREOS, COMPACTADA AL 100 % CONFORME LO INDICADO EN EL PROYECTO, POR UNIDAD DE OBRA TERMINADA. | M3 | 60
N--CTR-CAR-1.04.004/15 | RIEGOS DE IMPREGNACIÓN
a).- | RIEGO DE IMPREGNACIÓN CON EMULSIONES ASFÁLTICAS DE ROMPIMIENTO LENTO, POR UNIDAD DE OBRA TERMINADA. | M2 | 1200
b).- | ARENA PARA PROTEGER EL RIEGO DE IMPREGNACIÓN, POR UNIDAD DE OBRA TERMINADA. | M3 | 7.2
N-CTR-CAR-1.04.006/20 | CARPETA ASFALTICA
a).- | CARPETA ASFÁLTICA CON MEZCLA EN CALIENTE DE GRANULOMETRÍA DENSA CON MATERIALES PROCEDENTES DE BANCOS QUE ELIJA EL CONTRATISTA INCLUYENDO ACARREOS, COMPACTADA AL 95 % CONFORME LO INDICADO EN EL PROYECTO, CON CEMENTO ASFÁLTICO PG 64-H-22, POR UNIDAD DE OBRA TERMINADA. | M3 | 51
PARCIAL
| NOMBRE DE LA EMPRESA O PERSONA FISICA |  |  | NOMBRE Y CARGO DEL SIGNATARIO
SEÑALAMIENTO Y DISPOSITIVOS DE SEGURIDAD
N-CTR-CAR-1.07.001/00 | SEÑALAMIENTO Y MARCAS EN EL PAVIMENTO
a).- | MARCAS M -3.1 RAYA LATERAL, CONTINUA, CON PINTURA CONVENCIONAL COLOR BLANCO RETRORREFLEJANTE DE 15 CM DE ANCHO, POR UNIDAD DE OBRA TERMINADA (LONGITUD EFECTIVA). | M | 7480
b).- | MARCAS M -2.1 RAYA SEPARADORA DE CARRILES, CONTINUA SENCILLA, CON PINTURA CONVENCIONAL COLOR BLANCO RETRORREFLEJANTE DE 15 CM DE ANCHO, (LONGITUD EFECTIVA), POR UNIDAD DE OBRA TERMINADA. | M | 3740
c).- | MARCAS M-11.1 FLECHAS, LETRAS Y NÚMEROS, CON PINTURA CONVENCIONAL COLOR BLANCO, (LONGITUD EFECTIVA), POR UNIDAD DE OBRA TERMINADA. | PZA | 20
d).- | MARCAS M-7.1 RAYAS PARA CRUCE DE PEATONES EN VÍAS PRIMARIAS, CON PINTURA TIPO TRAFICO COLOR AMARILLO RETRORREFLEJANTE DE 40 CM DE ANCHO,, POR UNIDAD DE OBRA TERMINADA. | M | 225
E | MARCAS M-6 RAYA DE ALTO, CON PINTURA TIPO TRAFICO COLOR BLANCO RETRORREFLEJANTE DE 30 CM DE ANCHO, POR UNIDAD DE OBRA TERMINADA. | M | 50
N-CTR-CAR-1.07.002/00 | MARCAS EN GUARNICIONES
a).- | PINTURA EN GUARNICIONES, COLOR SEGÚN PROYECTO, CON PINTURA TIPO TRAFICO, POR UNIDAD DE OBRA TERMINADA. | ML | 2600
N-CRTR-CAR-1.07.005/00 | SEÑALES VERICALES BAJAS
SD170504 | SEÑAL CON TABLERO DE 71 CM X 71 CM, EN UN POSTE, CON PELÍCULA REFLEJANTE TIPO A, POR UNIDAD DE OBRA TERMINADA. | PZA | 15
PARCIAL
| NOMBRE DE LA EMPRESA O PERSONA FISICA |  |  | NOMBRE Y CARGO DEL SIGNATARIO
ESTRUCTURAS Y OBRA CIVIL
N-CTR-CAR-1.02.013/00 | DEMOLICIONES Y DESMANTELAMIENTOS
a).- | DEMOLICIÓN DE CONCRETO HIDRÁULICO SIN REFUERZO, EL MATERIAL PRODUCTO DE LOS TRABAJOS SE UTILIZA SEGÚN LO REQUIERA EL PROYECTO, POR UNIDAD DE OBRA TERMINADA. | M3 | 90
b).- | DEMOLICIÓN DE CONCRETO HIDRÁULICO REFORZADO, EL MATERIAL PRODUCTO DE LOS TRABAJOS SE UTILIZA SEGÚN LO REQUIERA EL PROYECTO, POR UNIDAD DE OBRA TERMINADA. | M3 | 55
c).- | DEMOLICION CONCRETO ASFALTICO CUALQUIERA QUE SEA SU ESPESOR ,EN EL LUGAR REQUERIDO PARA LA CORRECTA EJCUCION DE LA OBRA: INCLUYE: EQUIPO E INSUMOS NECESARIOS PARA SU CORRECTA EJECUCION , POR UNIDAD DE OBRA TERMINADA. | M3 | 300
d).- | DESMANTELAMIENTO Y RETIRO DE ADOQUIN AL LUGAR ASIGNADO POR LA DEPENDENCIA, POR UNIDAD DE OBRA TERMINADA | M2 | 1600
e).- | DESMANTELAMIENTO Y RETIRO DE ESTRUCTURA DE PARADERO DE AUTOBUSES AL LUGAR INDICADO POR LASUPERVISÓN, INCLUYE: PROTECCIÓN DEL ÁREA DE TRABAJO, EVALUACIÓN DE LOS TRABAJOS, OBTENCIÓN DE TRÁMITES Y PERMISOS, REPARACION DE LAS SUPERFICIE DE DESPLANTE CON CONCRETO HIDRÁULICO, DEMOLICIÓN DE ANCLAJES EXISTENTES, MANIOBRAS, CARGAS, TRASLADOS Y DESCARGAS, RELLENOS, EQUIPOS Y HERRAMIENTA, LIMPIEZA DEL ÁREA DE TRABAJO, P.U.O.T.. | PZA | 3
f).- | RETIRO DE BOYAS EXISTENTES, POR UNIDAD DE OBRA TERMINADA | PZA | 150
PARCIAL
| NOMBRE DE LA EMPRESA O PERSONA FISICA |  |  | NOMBRE Y CARGO DEL SIGNATARIO
N-CTR-CAR-1.02.010/00 | GUARNICIONES Y BANQUETAS
a).- | GUARNICIÓN DE CONCRETO PREMEZCLADO DE CONCRETO DE F´C= 200 KG/CM2 T.M.A. 19 MM. SECCIÓN TRAPEZOIDAL, SEGÚN PROYECTO, INCLUYE : EXCAVACIÓN, RELLENO, SUMINISTRO DE LOS MATERIALES, CIMBRA, ACARREOS DE LOS MATERIALES DENTRO Y FUERA DE LA OBRA, DESCIMBRA Y MANO DE OBRA, POR UNIDAD DE OBRA TERMINADA. | M3 | 90
b).- | GUARNICIÓN DE CONCRETO PREMEZCLADO DE CONCRETO DE F´C= 200 KG/CM2 T.M.A. 19 MM. TIPO PECHO PALOMA, DE 0.30X0.35X0.18 MTS., INCLUYE: EXCAVACION, RELLENO, SUMINISTRO DE LOS MATERIALES, CIMBRA, ACARREOS DE LOS MATERIALES DENTRO Y FUERA DE LA OBRA, DESCIMBRA Y MANO DE OBRA, POR UNIDAD DE OBRA TERMINADA. | M3 | 12
c).- | CONSTRUCCIÓN DE BANQUETAS DE CONCRETO PREMEZCLADO DE 10 CM DE ESPESOR, AGREGADO MÁXIMO 20 MM TIRO DIRECTO, REVENIMIENTO 10+-2.50, CIMBRADO, TENDIDO DEL CONCRETO, ACABADO DE LA SUPERFICIE, CORTES CON CORTADORA DE DISCO, INCLUYE: TRAZO, NIVELACIÓN, ABRASIVOS, Y TODO LO NECESARIO PARA SU CORRECTA EJECUCIÓN. DE F'C=150 KG/CM2 SIMPLE, POR UNIDAD DE OBRA TERMINADA. | M3 | 46
d).- | CONSTRUCCIÓN DE BANQUETAS DE CONCRETO REFORZADO PREMEZCLADO DE 12 CMS DE ESPESOR, AGREGADO MÁXIMO 20 MM TIRO DIRECTO, REVENIMIENTO 10+-2.50, MALLA ELECTROSOLDADA 6X6/10X10, CIMBRADO, TENDIDO DEL CONCRETO, ACABADO DE LA SUPERFICIE, CORTES CON CORTADORA DE DISCO, INCLUYE: TRAZO, NIVELACIÓN, ABRASIVOS Y TODO LO NECESARIO PARA SU CORRECTA EJECUCIÓN, DE F'C=150 KG/CM2 SIMPLE, POR UNIDAD DE OBRA TERMINADA | M3 | 42
PARCIAL
| NOMBRE DE LA EMPRESA O PERSONA FISICA |  |  | NOMBRE Y CARGO DEL SIGNATARIO
e).- | CONSTRUCCIÓN DE ANDADORES DE CONCRETO PREMEZCLADO DE 10 CM DE ESPESOR, AGREGADO MÁXIMO 20 MM, TIRO DIRECTO, REVENIMIENTO 10 ± 2.50, CIMBRADO, TENDIDO DEL CONCRETO, ACABADO DE LA SUPERFICIE CEPILLADO, CON VOLTEADOR EN LOS BORDES, SEGÚN MODULADO Y DISEÑO ENTREGADO POR LA SECRETARÍA, CORTES CON CORTADORA DE DISCO, INCLUYE: TRAZO, NIVELACIÓN, MEMBRANA DE CURADO, Y TODO LO NECESARIO PARA SU CORRECTA EJECUCIÓN. DE F'C=150 KG/CM2 SIMPLE, POR UNIDAD DE OBRA TERMINADA. | M3 | 470
f).- | CONSTRUCCIÓN DE RAMPAS PARA SILLAS DE RUEDAS SEGÚN DETALLE DE PROYECTO , DE 10 CM. DE ESPESOR DE CONCRETO SIMPLE DE F’C = 150 KG/CM2, CON AGREGADO MÁXIMO DE 20 MM. EL PRECIO UNITARIO INCLUYE: TRAZO, RELLENO PARA DAR NIVEL CON MATERIAL DE BANCO, COMPACTADO, CIMBRADO, DESCIMBRADO, CURADO, VIBRADO, ESCOBILLADO, JUNTAS, CALADO DE LOGOTIPO DE DISCAPACITADOS SEGUN PROYECTO, PINTADO DE SUPERFICIE CON PINTURA SHERWIN WILLIAMS O SIMILAR, CARGAS, DESCARGAS, ASÍ COMO ACARREOS Y SOBREACARREOS DENTRO Y FUERA DE LA OBRA, DESPERDICIOS, RETIRO DE DESPERDICIOS FUERA DE LLA OBRA Y LIMPIEZA, MANO DE OBRA, MATERIALES, HERRAMIENTAS Y EQUIPO, POR UNIDAD DE OBRA TERMINADA. | M2 | 26
g).- | SUMINISTRO Y COLOCACION DE CONCRETO FLUIDO DE F´C=100 KG/CM2, INCLUYE: LIMPIEZA Y PREPARACION DE SUPERFICIE, ACARREOS, MANO DE OBRA, EQUIPO Y HERRAMIENTA, P.U.O.T. | M3 | 50
h).- | SUMINISTRO Y COLOCACION DE CONCRETO HIDRÁULICO, DE F´C= 200 KG/CM2, INCLUYE: LIMPIEZA Y PREPARACION DE SUPERFICIE, ACARREOS, MANO DE OBRA, EQUIPO Y HERRAMIENTA, P.U.O.T. | M3 | 12
PARCIAL
| NOMBRE DE LA EMPRESA O PERSONA FISICA |  |  | NOMBRE Y CARGO DEL SIGNATARIO
ALB 1 | RENIVELACION DE REGISTROS EXISTENTES, HASTA 0,50 M PROMEDIO DE ALTURA, POR UNIDAD DE OBRA TERMINADA | PZA | 25
ALB 2 | ARRIATE DE CONCRETO HIDRAULICO, CON UN F´C = 150 KG/ CM2 SEGÚN PROYECTO, INCLUYE TODO LO NECESARIO PARA SU CORRECTA EJECUCION, POR UNIDAD DE OBRA TERMINADA. | M3 | 55
ALB 3 | SUMINISTRO Y COLOCACION DE ADOQUIN, SEGÚN PROYECTO INCLUYE CAMA DE ARENA DE ESPESOR NECESARIO PARA SU NIVELACION TODO LO NECESARIO PARA SU CORRECTA COLOCACION, POR UNIDAD DE OBRA TERMINADA. | M2 | 1000
N-CTR-CAR-1.01.007/16 | EXCAVACION PARA ESTRUCTURAS
A | EXCAVACIÓN PARA ESTRUCTURAS, CUALQUIER SEA EL TIPO DE MATERIAL, EL PRODUCTO DE CORTE SE DESPERCIA EN EL BANCO QUE INDICA EL PROYECTO, POR UNIDAD DE OBRA TERMINADA. | M3 | 260
b).- | EXCAVACIÓN PARA ESTRUCTURAS, CUALQUIER SEA EL TIPO DE MATERIAL, EL PRODUCTO DE CORTE SE APROVECHA, POR UNIDAD DE OBRA TERMINADA. | M3 | 165
PRE 2 a) | RELLENO EN ESTRUCTURAS, EN CAPAS DE 20 CMS., CON MATERIALES COMPACTABLES PROCEDENTES DE BANCO, COMPACTADO AL 90 % CON MEDIOS MECÁNICOS, CONFORME LO INDICADO EN EL PROYECTO, POR UNIDAD DE OBRA TERMINADA. | M3 | 2670
PRE 2 b) | CAPA DE RELLENO CON MATERIAL PETREO FILTRANTE, CON MATERIALES PROCEDENTES DE BANCO, CONFORME LO INDICADO EN EL PROYECTO, INCLUYE, SUMISTROS, ACARREOS, ALMACEN, TRASPALEOS, COLOCACIÓN DEL MATERIAL, EQUIPOS, MATERIALES, MANO DE OBRA Y HERRAMIENTAS, POR UNIDAD DE OBRA TERMINADA. | M3 | 495
PARCIAL
| NOMBRE DE LA EMPRESA O PERSONA FISICA |  |  | NOMBRE Y CARGO DEL SIGNATARIO
N-CTR-CAR-1.02.006/01 | ESTRUCTURAS DE CONCRETO REFORZADO
a).- | MURO DE CONCRETO CON ZAPATA DE DESPLANTE Y REMATE SEGUN PROYECTO, DE CONCRETO HIDRÁULICO REFORZADO DE F´C= 200 KG/CM2, CON AGREGADO MÁXIMO DE 20 MM. ACERO DE REFUERZO CON VARILLA DE 3/8" @ 20 CMS, EN AMBOS SENTIDOS, EL PRECIO UNITARIO INCLUYE: TRAZO, RELLENO CON MATERIAL DE BANCO, COMPACTADO, CIMBRADO, DESCIMBRADO, CURADO, VIBRADO, ACABADO Y SELLADO DE SUPERFICIE, CARGAS, DESCARGAS, ASÍ COMO ACARREOS Y SOBREACARREOS DENTRO Y FUERA DE LA OBRA, DESPERDICIOS, RETIRO DE DESPERDICIOS FUERA DE LA OBRA Y LIMPIEZA, MANO DE OBRA, SUMINISTRO, HABILITADO Y ARMADO DE ACERO, MATERIALES, HERRAMIENTAS Y EQUIPO, POR UNIDAD DE OBRA TERMINADA. | M3 | 118
ALUMBRADO PÚBLICO
ALPU 1 | TRANFORMADOR TIPO PEDESTAL MONOFÁSICO DE 25 KVA, 13,200 YT/77600-120/240 V., INCLUYE: BOQUILLAS TIPO INSERTO Y APARTARAYO TIPO CODO | PZA | 2
ALPU 2 a) | REGISTRO DE CONCRETO DE MEDIA TENSIÓN TIPO RMTB-3, INCLUYE BASE DE CONCRETO PARA TRANSFORMADOR | PZA | 2
ALPU 3 | ACOMETIDA SUBTERRANEA EN MEDIA TENSIÓN 1F-2H, INCLUYE. CONDUCTOR, DUCTO Y ACCESORIOS DE M.T. | LOTE | 2
ALPU 4 a) | ACOMETIDA DE BAJA TENSIÓN 2F-3H, INCLUYE: BASE SOQUET, TUBERÍA DE 1 1/2" Y CABLE CALIBRE 2 | LOTE | 2
ALPU 5 | MURETE DE CONCRETO PARA ACOMETIDA | PZA | 2
ALPU 2 b) | SUMINISTRO E INSTALACIÓN DE REGISTRO DE CONCRETO PREFABRICADO DE 40x40x40 CMS. | PZA | 4
PARCIAL
| NOMBRE DE LA EMPRESA O PERSONA FISICA |  |  | NOMBRE Y CARGO DEL SIGNATARIO
ALPU 5 b) | GABINETE NEMA 3R DE 70x50x26 CMS. | PZA | 2
ALPU 6 | CENTRO DE CARGA DE 12 CIRCUITOS 2F3H 120/240 V. CAT. QO112L125G | PZA | 2
ALPU 7 | INTERRUPTOR TERMOMAGNÉTICO DE 2 POLOS TIPO QO DE 20 AMPERES. | PZA | 4
ALPU 8 | CENTRO DE CARGA DE QO-2 2F3H 120 V. | PZA | 2
ALPU 9 | INTERRUPTOR TERMOMAGNÉTICO DE 1 POLO TIPO QO DE 20 AMPERES. | PZA | 4
ALPU 10 | CONTACTOR MAGNÉTICO NEMA 3R CAT. 8502SEO2VO2S DE 90 AMPERES 240 V. | PZA | 2
ALPU 11 | TUBO PVC REFORZADO DE 38 MM DE DIÁMETRO (1 1/2") | M | 2800
ALPU 12 | CODO PVC REFORZADO DE 38 MM DE DIÁMETRO (1 1/2") | PZA | 96
ALPU 13 | SUMINISTRO E INSTALACIÓN DE TUBO CONDUIT DE POLIETILENO (POLIDUCTO) | M | 50
ALPU 14 | SISTEMA DE TIERRA EN REMATE DE CIRCUITO DE ALUMBRADO (VARILLA, CABLE Y CONECTOR) | PZA | 2
PARCIAL
| NOMBRE DE LA EMPRESA O PERSONA FISICA |  |  | NOMBRE Y CARGO DEL SIGNATARIO
ALPU 15 | PAGO DE UNIDAD VERIFICADORA PARA CONTRATACIÓN ANTE CFE | PZA | 2
ALPU 16 | SUMINISTRO E INSTALACIÓN DE BASE DE CONCRETO FC= 200 KG/CM2 PARA ARBOTANTE DE 11 METROS, DE 0.40X.40X.60 MTS, PREFABRICADA, INCLUYE: PREPARACION DE CANALIZACIONES ELECTRICAS, ACARREO, EQUIPO, HERRAMIENTA, MONTAJE Y MANO DE OBRA POR UNIDAD DE OBRA TERMINADA. | PZA | 60
ALPU 17 a).- | SUMINISTRO E INSTALACIÓN DE CABLE DE COBRE TIPO THW-LS/THHW-LS 90°C PARA 600 V, CAL # 12 AWG, COLOR VERDE, MARCA CONDUMEX, INCLUYE: CORTES, DESPERDICIOS, PUNTAS, CIERRE DE CONEXIONES, HERRAMIENTA Y MANO DE OBRA. NORMA NMX-J-010 | M | 800
ALPU 17 b).- | SUMINISTRO E INSTALACIÓN DE CABLE DE COBRE TIPO THW-LS/THHW-LS 90°C PARA 600 V, CAL # 10 AWG, COLOR NEGRO, MARCA CONDUMEX, INCLUYE: CORTES, DESPERDICIOS, PUNTAS, CIERRE DE CONEXIONES, HERRAMIENTA Y MANO DE OBRA. NORMA NMX-J-010 | M | 1020
ALPU 17 c).- | SUMINISTRO E INSTALACIÓN DE CABLE CALIBRE 1/0 VULCANEL XLP-DRS 90º C 600 V, DE ALUMINIO TRIPLEX AISLAMIENTO XLP, PARA DISTRIBUCION SUBTERRANEA RESIDENCIAL EN BAJA TENSIÓN, 2+1,(2-2 + 1-2) ACC, MARCA CONDUMEX, INCLUYE: CORTES, DESPERDICIOS, PUNTAS, CIERRE DE CONEXIONES, FIJACIÓN, HERRAMIENTA Y MANO DE OBRA. NORMA NMX-J-061 | M | 1020
ALPU 18 | SUMINISTRO E INSTALACIÓN DE TUBO CONDUIT DE POLIETILENO ( POLIDUCTO) DE COLOR NARANJA DE 41 MM DE DIAMETRO(1 1/2") ENTERRADO A 50 CMS Y RECUBIERTO DE CONCRETO DE 5 CMS, INCLUYE: GUIA DE ALAMBRE GALVANIZADO, POR UNIDAD DE OBRA TERMINADA. | M | 800
ALPU 19 | SUMINISTRO Y COLOCACION DE CONTROLADOR PARA ALUMBRADO DE 40 AMPERS INCLUYE GABINETE TIPO HIMEL NEMA 3 R DE 60X60X25 CMS INTERRUPTUR DE 2 X 40 AMPERIOS CONTACTOR DE 3 X 40 AMP. FOTOCELDA BASE PARA FOTOCELDA FIJACION CONEXIONES HERRAMIENTA Y MANO DE OBRA | PZA | 1
PARCIAL
| NOMBRE DE LA EMPRESA O PERSONA FISICA |  |  | NOMBRE Y CARGO DEL SIGNATARIO
ALPU 20 | SUMINISTRO Y COLOCACION DE VARILLA COPERWELD DE 5/8X3 MTS INCLUYE HERRAMIENTA Y MANO DE OBRA | PZA | 9
ALPU 21 | SUMINISTRO Y COLOCACION DE CONECTOR RFORZADO COPERWELD DE 5/8 INCLUYE HERRAMIENTAS Y MANO DE OBRA | PZA | 18
ALPU 4 b) | SUMINISTRO Y COLOCACION DE ACOMETIDA 2F 3H INCLUYE BASE SOQUET DE 4-100 AMP. CON QUINTA TERMINAL CABLEADO CON TRES HILOS DE CABLE TH W CAL 6 SOPORTADA EN POSTES CON FLEJES LUCUATITE DE 1 1/4¨ CON CONECTORES HERRAMIENTA Y MANO DE OBRA. | PZA | 9
JARDINERIA
JAR 1 | SUMINISTRO Y COLOCACION DE TIERRA VEGETAL EN UNA CAPA DE 20 CM DE ESPESOR, EN ISLETAS Y CAMELLON, INCLUYE: ACARREO AL SITIO DE UTILIZACION, MANO DE OBRA , HERRAMIENTAS POR UNIDAD DE OBRA TERMINADA | M3 | 1088
JAR 2 | SUMINISTRO Y COLOCACION DE PASTO SAN AGUSTIN EN ROLLO, INCLUYE : TODO LO NECESARIO PARA SU CORRECTA INSTALACION , POR UNIDAD DE OBRA TERMINADA | M2 | 5440
JAR 3 a) | SUMINISTRO Y COLOCACION DE ÁRBOL ENCINO SIEMPRE VERDE DE 4 METROS DE ALTURA Y 4" DE DIAMETRO, INCLUYE : APERTURA EN CEPAS, TIERRA VEGETAL , PLANTACION, FERTILIZANTES, PRIMEROS RIEGOS, ACARREOS, EQUIPO Y MANO DE OBRA, RIEGOS PODAS, DESHIERBE Y LIMPIEZA HASTA SU ENTREGA AL MUNICIPIO | PZA | 12
JAR 3 b) | SUMINISTRO Y COLOCACION DE ÁRBOL FRESNO MEXICANO DE 4 METROS DE ALTURA Y 4" DE DIAMETRO, INCLUYE : APERTURA EN CEPAS, TIERRA VEGETAL , PLANTACION, FERTILIZANTES, PRIMEROS RIEGOS, ACARREOS, EQUIPO Y MANO DE OBRA, RIEGOS PODAS, DESHIERBE Y LIMPIEZA HASTA SU ENTREGA AL MUNICIPIO | pza | 12
PARCIAL
| NOMBRE DE LA EMPRESA O PERSONA FISICA |  |  | NOMBRE Y CARGO DEL SIGNATARIO
JAR 3 c) | SUMINISTRO Y COLOCACION DE ÁRBOL ENCINO ROJO DE 4 METROS DE ALTURA Y 4" DE DIAMETRO, INCLUYE : APERTURA EN CEPAS, TIERRA VEGETAL , PLANTACION, FERTILIZANTES, PRIMEROS RIEGOS, ACARREOS, EQUIPO Y MANO DE OBRA, RIEGOS PODAS, DESHIERBE Y LIMPIEZA HASTA SU ENTREGA AL MUNICIPIO | PZA | 12
JAR 3 d) | SUMINISTRO Y COLOCACION DE ÁRBOL LIQUIDAMBAR DE 4 METROS DE ALTURA Y 4" DE DIAMETRO, INCLUYE : APERTURA EN CEPAS, TIERRA VEGETAL , PLANTACION, FERTILIZANTES, PRIMEROS RIEGOS, ACARREOS, EQUIPO Y MANO DE OBRA, RIEGOS PODAS, DESHIERBE Y LIMPIEZA HASTA SU ENTREGA AL MUNICIPIO | PZA | 5
JAR 3 e) | SUMINISTRO Y COLOCACION DE PINO GREGGI DE 4 METROS DE ALTURA Y 4" DE DIAMETRO, INCLUYE : APERTURA EN CEPAS, TIERRA VEGETAL , PLANTACION, FERTILIZANTES, PRIMEROS RIEGOS, ACARREOS, EQUIPO Y MANO DE OBRA, RIEGOS PODAS, DESHIERBE Y LIMPIEZA HASTA SU ENTREGA AL MUNICIPIO | PZA | 12
JAR 3 f) | SUMINISTRO Y COLOCACION DE PINO PODOCARPUS DE 4 METROS DE ALTURA Y 4" DE DIAMETRO, INCLUYE : APERTURA EN CEPAS, TIERRA VEGETAL , PLANTACION, FERTILIZANTES, PRIMEROS RIEGOS, ACARREOS, EQUIPO Y MANO DE OBRA, RIEGOS PODAS, DESHIERBE Y LIMPIEZA HASTA SU ENTREGA AL MUNICIPIO | PZA | 10
JAR 3 g) | SUMINISTRO Y COLOCACION DE EVONIMO, INCLUYE : APERTURA EN CEPAS, TIERRA VEGETAL , PLANTACION, FERTILIZANTES, PRIMEROS RIEGOS, ACARREOS, EQUIPO Y MANO DE OBRA, RIEGOS PODAS, DESHIERBE Y LIMPIEZA HASTA SU ENTREGA AL MUNICIPIO | PZA | 160
JAR 3 h) | SUMINISTRO Y COLOCACION DE PENSAMIENTO, INCLUYE : APERTURA EN CEPAS, TIERRA VEGETAL , PLANTACION, FERTILIZANTES, PRIMEROS RIEGOS, ACARREOS, EQUIPO Y MANO DE OBRA, RIEGOS PODAS, DESHIERBE Y LIMPIEZA HASTA SU ENTREGA AL MUNICIPIO | PZA | 85
PARCIAL
| NOMBRE DE LA EMPRESA O PERSONA FISICA |  |  | NOMBRE Y CARGO DEL SIGNATARIO
JAR 3 i) | SUMINISTRO Y COLOCACION DE GERBERA, INCLUYE : APERTURA EN CEPAS, TIERRA VEGETAL , PLANTACION, FERTILIZANTES, PRIMEROS RIEGOS, ACARREOS, EQUIPO Y MANO DE OBRA, RIEGOS PODAS, DESHIERBE Y LIMPIEZA HASTA SU ENTREGA AL MUNICIPIO | PZA | 160
JAR 3 j) | SUMINISTRO Y COLOCACION DE MARGARITAS, INCLUYE : APERTURA EN CEPAS, TIERRA VEGETAL , PLANTACION, FERTILIZANTES, PRIMEROS RIEGOS, ACARREOS, EQUIPO Y MANO DE OBRA, RIEGOS PODAS, DESHIERBE Y LIMPIEZA HASTA SU ENTREGA AL MUNICIPIO | PZA | 210
JAR 3 k) | SUMINISTRO Y COLOCACION DE LIRIO PERSA, INCLUYE : APERTURA EN CEPAS, TIERRA VEGETAL , PLANTACION, FERTILIZANTES, PRIMEROS RIEGOS, ACARREOS, EQUIPO Y MANO DE OBRA, RIEGOS PODAS, DESHIERBE Y LIMPIEZA HASTA SU ENTREGA AL MUNICIPIO | PZA | 210
SISTEMA DE RIEGO
SIS 1 a) | SUMINISTRO Y COLOCACION DE ADAPTADOR MACHO DE 1" P V C HIDRÁULICO, POR UNIDAD DE OBRA TERMINDA. | PZA | 155
SIS 1 b) | SUMINISTRO Y COLOCACIÓN DE ADAPTADORES MACHO DE 1 1/4" P V C HIDRÁULICO, POR UNIDAD DE OBRA TERMINADA. | PZA | 3
SIS 2 | SUMINISTRO Y COLOCACIÓN DE ASPERSORES UNÍ SPRAY CON BOQUILLA CAFÉ # 12 VAN, POR UNIDAD DE OBRA TERMINADA. | PZA | 685
SIS 3 | SUMINISTRO Y COLOCACIÓN DE BOMBA SUMERGIBLE MODELO KOR-1.2-R30-23 DE 3 H.P. MARCA ALTAMIRA CON MOTOR SUMERGIBLE 3 H.P. Y CAJA DE CONTROL, POR UNIDAD DE OBRA TERMINADA. | PZA | 3
SIS 4 a) | SUMINISTRO Y COLOCACIÓN DE CODO FUNNY PIPE 3/4", POR UNIDAD DE OBRA TERMINADA. | PZA | 68
PARCIAL
| NOMBRE DE LA EMPRESA O PERSONA FISICA |  |  | NOMBRE Y CARGO DEL SIGNATARIO
SIS 4 b) | SUMINISTRO Y COLOCACION DE CODO DE 2" P V C HIDRÁULICO, POR UNIDAD DE OBRA TERMINDA. | PZA | 69
SIS 4 c) | SUMINISTRO Y COLOCACIÓN DE CODO DE 2" X 45° P V C HIDRÁULICO, POR UNIDAD DE OBRA TERMINADA. | PZA | 45
SIS 4 d) | SUMINISTRO Y COLOCACIÓN DE CODO DE 1"X90° P V C HIDRÁULICO, POR UNIDAD DE OBRA TERMINADA. | PZA | 480
SIS 4 e) | SUMINISTRO Y COLOCACIÓN DE CODO DE 1X45° P V C HIDRÁULICO, POR UNIDAD DE OBRA TERMINADA. | PZA | 50
SIS 4 f) | SUMINISTRO Y COLOCACIÓN DE CODO FUNNY PIPE 1/2", POR UNIDAD DE OBRA TERMINADA. | PZA | 1576
SIS 5 | SUMINISTRO Y COLOCACIÓN DE CONTROLADOR PARA RIEGO MODELO MODULAR ESP-ME MARCA RAIN BIRD, POR UNIDAD DE OBRA TERMINADA. | PZA | 1
SIS 6 a) | SUMINISTRO Y COLOCACIÓN DE COPLEE DE 2" P V C HIDRÁULICO, POR UNIDAD DE OBRA TERMINADA | PZA | 55
SIS 6 b) | SUMINISTRO Y COLOCACIÓN DE COPLEE DE 1" P V C HIDRÁULICO, POR UNIDAD DE OBRA TERMINDA. | PZA | 60
SIS 7 | SUMINISTRO Y COLOCACIÓN DE MANGUERA SWIM PIPE, POR UNIDAD DE OBRA TERMINADA. | MTS | 340
SIS 8 | SUMINISTRO Y COLOCACIÓN DE MODULO DE EXPANSIÓN DE 6 ESTACIONES MODELO ESPSM6 MARCA RAIN BIRD, POR UNIDAD DE OBRA TERMINADA. | PZA | 3
PARCIAL
| NOMBRE DE LA EMPRESA O PERSONA FISICA |  |  | NOMBRE Y CARGO DEL SIGNATARIO
SIS 9 | SUMINISTRO Y COLOCACION DE REDUCCIÓN DE 2 - 1" P V C HIDRÁULICO, POR UNIDAD DE OBRA TERMINADA. | PZA | 75
SIS 10 a) | SUMINISTRO Y COLOCACIÓN DE REDUCCIONES DE 1"- 1/2" P V C HIDRÁULICO. CEMENTAR /ROSCA HEMBRA, POR UNIDAD DE OBRA TERMINDA. | PZA | 125
SIS 10 b) | SUMINISTRO Y COLOCACIÓN DE REDUCCIONES DE 2 - 1 1/4" P V C HIDRÁULICO. CEMENTAR, POR UNIDAD DE OBRA TERMINADA. | PZA | 3
SIS 11 | SUMINISTRO Y COLOCACION DE REGISTRO ELECTRICO CIRCULAR PARA VÁLVULA SOLENOIDE DE 6" | PZA | 81
SIS 12 a) | SUMINSTRO Y COLOCACIÓN DE ROTOR 5000 MARCA RAIN BIRD, POR UNIDAD DE OBRA TERMINADA. | PZA | 68
SIS 12 b) | SUMINISTRO Y COLOCACIÓN DE ROTOR 3500 MARCA RAIN BIRD, POR UNIDAD DE OBRA TERMINADA. | PZA | 5
SIS 13 a) | SUMINISTRO Y COLOCACIÓN DE TEE DE 2" P V C HIDRÁULICO, POR UNIDAD DE OBRA TERMINADA. | PZA | 85
SIS 13 b) | SUMINISTRO Y COLOCACIÓN DE TEE DE 1" P V C HIDRÁULICO, POR UNIDAD DE OBRA TERMINADA. | PZA | 165
SIS 13 c) | SUMINISTRO Y COLOCACIÓN DE TEE DE 1" X 1/2" X 1" P V C HID. CEMENTAR -ROSCA HEMBRA- CEMENTAR, POR UNIDAD DE OBRA TERMINADA. | PZA | 710
SIS 14 a) | SUMINSTRO Y COLOCACIÓN DE TUBO DE 2" P V C HIDRÁULICO, INLCUYE: CORTES, MATERIALES, MANO DE OBRA Y TODO LO NECESARIO PARA SU CORRECTA INSTALACIÓN, POR UNIDAD DE OBRA TERMINADA. | ML | 1296
PARCIAL
| NOMBRE DE LA EMPRESA O PERSONA FISICA |  |  | NOMBRE Y CARGO DEL SIGNATARIO
SIS 14 b) | SUMINSTRO Y COLOCACIÓN DE TUBO DE 1" P V C HIDRÁULICO, INLCUYE: CORTES, MATERIALES, MANO DE OBRA Y TODO LO NECESARIO PARA SU CORRECTA INSTALACIÓN, POR UNIDAD DE OBRA TERMINADA. | ML | 3180
SIS 15 | SUMINISTRO Y COLOCACIÓN DE TUERCA UNIÓN DE 1 1/2" P V C HIDRÁULICO, POR UNIDAD DE OBRA TERMINADA. | PZA | 7
SIS16 | SUMINISTRO Y COLOCACIÓN DE VÁLVULA SOLENOIDE DE 1" ROSCABLE MARCA RAIN BIRD, POR UNIDAD DE OBRA TERMINDA | PZA | 74
SIS 17 | SUMINISTRO Y COLOCACION DE BURBUJEADOR RAIN BIRD, POR UNIDAD DE OBRA TERMINADA. | PZA | 63
SIS 18 | SUMINSTRO Y COLOCACIÓN DE CONTROLADOR PARA RIEGO MODELO MODULAR ESP-LXME/F MARCA RAIN BIRD, POR UNIDAD DE OBRA TERMINADA | PZA | 2
SIS 16 | SUMINISTRO Y COLOCACIÓN DE BOQUILLA SERIE VAN # 10 AZUL RAIN BIRD, POR UNIDAD DE OBRA TERMINADA. | PZA | 2
SIS 20 | SUMINISTRO Y COLOCACIÓN DE MODULO DE 12 ESTACIONES MODELO ESPLXMSM 12, POR UNIDAD DE OBRA TERMINADA. | PZA | 5
SIS 21 | SUMINISTRO Y COLOCACIÓN DE CABLE SUMERGIBLE 3X12, INCLUYE: MATERIALES, MANO DE OBRA Y TODO LO NECESARIO PARA SU CORRECTA EJECUCIÓN, POR UNIDAD DE OBRA TERMINADA. | MTS | 24
SIS 22 a) | SUMINISTRO Y COLOCACIÓN DE CABLE T.H.W # 16 BLANCO, INCLUYE: MATERIALES, MANO DE OBRA Y TODO LO NECESARIO PARA SU CORRECTA EJECUCIÓN, POR UNIDAD DE OBRA TERMINADA. | MTS | 1500
PARCIAL
| NOMBRE DE LA EMPRESA O PERSONA FISICA |  |  | NOMBRE Y CARGO DEL SIGNATARIO
SIS 22 b) | SUMINISTRO Y COLOCACIÓN DE CABLE T.H.W # 16 NEGRO, INCLUYE MATERIALES, MANO DE OBRA Y TODO LO NECESARIO PARA SU CORRECTA EJECUCION, POR UNIDAD DE OBRA TERMINADA. | MTS | 7800
SIS 22 c) | SUMINISTRO Y COLOCACIÓN DE CABLE T.H.W. # 10 , INCLUYE: MATERIALES, MANO DE OBRA Y TODO LO NECESARIO PARA SU CORRECTA EJECUCIÓN, POR UNIDAD DE OBRA TERMINADA. | MTS | 240
SIS 23 | SUMINISTRO Y COLOCACIÓN DE CENTRO DE CARGA DE 2 CIRCUITOS , INCLUYE TODO LO NECESARIO PARA SU CORRECTA INSTALACIÓN, POR UNIDAD DE OBRA TERMINADA. | PZA | 3
SIS 24 | SUMINISTRO Y COLOCACIÓN DE CONECTOR TOPE CALIBRE #12, INCLUYE: MATERIALES, MANO DE OBRA Y TODO LO NECESARIO PARA SU CORRECTA EJECUCIÓN, POR UNIDAD DE OBRA TERMINADA. | PZA | 12
SIS 22 | SUMINISTRO Y COLOCACIÓN DE CONTACTO DÚPLEX PARA SOBREPONER, POR UNIDAD DE OBRA TERMINADA | PZA | 3
SIS 23 | SUMINISTRO Y COLOCACIÓN DE CONTACTOR CON BOBINA A 24 V MODELO 3RT1017 SIRIUS, INCLUYE: MATERIALES, MANO DE OBRA Y TODO LO NECESARIO PARA SU CORRECTA EJECUCIÓN POR UNIDAD DE OBRA TERMINADA. | PZA | 3
SIS 24 | SUMINISTRO Y COLOCACIÓN DE ELECTRO NIVEL DE CONTRAPESO, POR UNIDAD DE OBRA TERMINADA. | PZA | 3
SIS 25 | SUMINISTRO Y COLOCACIÓN DE POLIDUCTO NARANJA DE 1" , INCLUYE: MATERIALES, MANO DE OBRA Y TODO LO NECESARIO PARA SU CORRECTA EJECUCIÓN, POR UNIDAD DE OBRA TERMINDADA | PZA | 1550
PARCIAL
| NOMBRE DE LA EMPRESA O PERSONA FISICA |  |  | NOMBRE Y CARGO DEL SIGNATARIO
SIS 26 | SUMINISTRO Y COLOCACIÓN DE INTERRUPTOR TERMO MAGNÉTICOS 1X20, INCLUYE: MATERIALES, MANO DE OBRA Y TODO LO NECESARIO PARA SU CORRECTA EJECUCIÓN, POR UNIDAD DE OBRA TERMINADA. | PZA | 6
SIS 27 | SUMINISTRO Y COLOCACIÓN DE TUBO TERMO CONTRÁCTIL CAL.12, INCLUYE: MATERIALES, MANO DE OBRA Y TODO LO NECESARIO PARA SU CORRECTA EJECUCIÓN, POR UNIDAD DE OBRA TERMINADA . | MTS | 18
CISTERNA PARA SISTEMA DE RIEGO
PRE 3 | EXCAVACIÓN EN MATERIAL TIPO B EN CORTES EN TERRENO NATURAL, EL MATERIAL PRODUCTO DEL CORTE SE DESPERDICIA EN EL BANCO QUE INDICA EL PROYECTO, POR UNIDAD DE OBRA TERMINADA. | M3 | 284
PRE 4 | COMPACTACION DEL TERRENO NATURAL AL 95% DE SU PVSM, INCLUYE: EQUIPO, MANO DE OBRA, HERRAMIENTAS, POR UNIDAD DE OBRA TERMINADA | M2 | 105
PRE 2 c) | RELLENO CON MATERIAL PRODUCTO DE EXCAVACIÓN, COMPACTADO AL 90% DE SU P.V.S.M. ; INCLUYE : AGUA, ACARREO DEL AGUA, AFINE Y NIVELACIÓN, POR UNIDAD DE OBRA TERMINADA. | M3 | 210
N-CTR-CAR-1.02.003/02 | CONCRETO HIDRAULICO
a).- | SUMINISTRO Y COLOCACION CONCRETO DE F¨C = 100 KG/CM2 PARA PLANTILLA, INCLUYE: MATERIALES, MANO DE OBRA, HERRAMIENTAS, P.U.O.T. | M3 | 15.75
b).- | SUMINISTRO Y COLOCACION CONCRETO DE F¨C = 250 KG/CM2 PARA LOSA, INCLUYE: MATERIALES, MANO DE OBRA, HERRAMIENTAS, P.U.O.T. | M3 | 38.15
ALB 1 a) | MURO DE TABIQUE ROJO RECOCIDO DE 7X14X28 CM, ASENTADO CON MORTERO COMERCIAL- ARENA 1:4, INCLUYE: MATERIALES, MANO DE OBRA, HERRAMIENTAS, ACARREOS, P.U.O.T. | M2 | 430.5
PARCIAL
| NOMBRE DE LA EMPRESA O PERSONA FISICA |  |  | NOMBRE Y CARGO DEL SIGNATARIO
N-CTR-CAR-1.02.004/02 | ACERO PARA CONCRETO HIDRÁULICO
a).- | ACERO PARA CONCRETO HIDRÁULICO CON LÍMITE ELÁSTICO IGUAL O MAYOR DE FY= 4200 KG/CM² EN LOSAS, LOSAS DE ACCESO, LOSAS PRECOLADAS, RAMPAS, LOSAS DE CIMENTACIÓN, POR UNIDAD DE OBRA TERMINADA. | KG | 2800
ALB 2 a) | SUMINISTRO E INSTALACIÓN DE TAPA DE LAMINA DE ACERO CALIBRE 16 DE 65 X 65. INCLUYE: , FONDO Y PINTURA A DOS MANOS, REFUERZOS, MARCO Y CONTRA MARCO DE 1 1/2, MANO DE OBRA, MATERIALES, HERRAMIENTAS, P.U.O.T. | PZA | 7
ALB 2 b | SUMINISTRO E INSTALACIÓN DE TAPA DE LAMINA DE ACERO CALIBRE 16 DE 90 X 70. INCLUYE: FONDO Y PINTURA A DOS MANOS, MARCO Y CONTRA MARCO DE 1 1/2, MANO DE OBRA, MATEERIALES, HERRAMIENTAS, P.U.O.T. | PZA | 7
ALB 3 | SUMINISTRO Y COLOCACIÓN DE CISTERNA DE 10,000 LITROS COMPLETA, INCLUYE MATERIALES, ACCESORIOS, MANO DE OBRA Y TODO LO NECESARIO PARA SU CORRECTA EJECUCIÓN POR UNIDAD DE OBRA TERMINADA. | PZA | 7
MOBILIARIO
MOB 1 | SUMINISTRO Y COLOCACION DE CESTO DURANGO MALLA, MARCA ODIN HISTORIC O SIMILAR, INCLUYE: ANCLAJES, MANO DE OBRA, HERRAMIENTAS, ACCESORIOS Y TODO LO NECESARIO PARA SU CORRECTA INSTALACION, PUOT. | PZA | 33
MOB 2 | SUMINISTRO E INSTALACION DE BANCA LONDRES CON RESPALDO Y ASIENTO METÁLICO MARCA ODIN HISTORIC O SIMILAR, INCLUYE ANCLAJES Y TODO LO NECESARIO PARA SU CORRECTA INSTALACION POR UNIDAD DE OBRA TERMINADA | PZA | 35
PARCIAL
| NOMBRE DE LA EMPRESA O PERSONA FISICA |  |  | NOMBRE Y CARGO DEL SIGNATARIO
MOB3 | REHABILITACIÓN Y REUBICACIÓN DE ESTRUCTURA DE PARADERO DE AUTOBUSES, CON RECUPERACION, REPARACIÓN Y REFUERZO DE TODOS LOS ELEMENTOS, SUSTITUCIÓN DE LOS ELEMENTOS FALTANTES, DAÑADOS E IRRECUPERABLES; REPARACIÓN DE SOLDADURAS Y UNIONES; APLICACIÓN DE RECUBRIMIENTO ANTICORROSIVO, PINTURA DECORATIVA; INCLUYE: PROTECCIÓN DEL ÁREA DE TRABAJO, SUMINISTROS E INSTALACIÓN DE MATERIALES, EVALUACIÓN DE LOS TRABAJOS, OBTENCIÓN DE TRÁMITES Y PERMISOS, LIMPIEZAS Y PREPARACION DE LAS SUPERFICIES, ELIMINANDO, OXIDOS, CORROSIÓN, PINTURA ANTIGUA U OTROS CONTAMINANTES, EXCAVACIÓN, DEMOLICIÓN DE ANCLAJES EXISTENTES Y SUMINISTRO Y CONSTRUCCIÓN DE LOS NUEVOS, PREPARACIÓN DEL ÁREA DE REUBICACIÓN, MANIOBRAS, CARGAS, TRASLADOS Y DESCARGAS, EQUIPOS Y HERRAMIENTA Y TODO LO NECESARIO PARA GARANTIZAR LA SEGURIDAD, RESISTENCIA Y ESTABILIDAD DE LA ESTRUCTURA, P.U.O.T.. | PZA | 2
MOB 4 | SUMINISTRO E INSTALACIÓN DE ESTRUCTURA DE PARADERO DE AUTOBUSES, SEGÚN A PROYECTO, INCLUYE APLICACIÓN DE RECUBRIMIENTO ANTICORROSIVO, PINTURA DECORATIVA; INCLUYE: PROTECCIÓN DEL ÁREA DE TRABAJO, SUMINISTROS E INSTALACIÓN DE MATERIALES, EVALUACIÓN DE LOS TRABAJOS, OBTENCIÓN DE TRÁMITES Y PERMISOS, LIMPIEZAS Y PREPARACION DE LAS SUPERFICIES, EXCAVACIÓN, CONSTRUCCIÓN DE ANCLAJES, PREPARACIÓN DEL ÁREA, MANIOBRAS, CARGAS, TRASLADOS Y DESCARGAS, MATERIALES, RELLENOS, EQUIPOS Y HERRAMIENTA, LIMPIEZA DEL ÁREA DE TRABAJO, P.U.O.T.. | PZA | 3
MOB 5 | SUMINISTRO E INSTALACION DE BOLARDO MARCA ODIN HISTORIC O SIMILAR DE 48 CM DE ALTURA, INCLUYE TODO LO NECESARIO PARA SU CORRECTA INSTALACION Y SU PUESTA EN FUNCIONAMIENTO POR UNIDAD DE OBRA TERMINADA | PZA | 86
PARCIAL
| NOMBRE DE LA EMPRESA O PERSONA FISICA |  |  | NOMBRE Y CARGO DEL SIGNATARIO

## FORMA E-6
PROGRAMA GENERAL DE OBRA
(Cantidades de Trabajo)
FECHA DE ELABORACION
CONCURSO No:
ESTADO
OBRA: | [5 empty] | F.I. PROG. |  | F.T. PROG.
[6 empty] | F.I. REAL. |  | F.T. REAL.
INCISO | DESCRIPCION | UNIDAD | CANTIDAD DE OBRA | M E S / A Ñ O
| NOMBRE DE LA EMPRESA O PERSONA FISICA |  |  |  | NOMBRE Y CARGO DEL SIGNATARIO
| NOMBRE DE LA EMPRESA O PERSONA FISICA |  |  |  | NOMBRE Y CARGO DEL SIGNATARIO
| NOMBRE DE LA EMPRESA O PERSONA FISICA |  |  |  | NOMBRE Y CARGO DEL SIGNATARIO
| NOMBRE DE LA EMPRESA O PERSONA FISICA |  |  |  | NOMBRE Y CARGO DEL SIGNATARIO
| NOMBRE DE LA EMPRESA O PERSONA FISICA |  |  |  | NOMBRE Y CARGO DEL SIGNATARIO
| NOMBRE DE LA EMPRESA O PERSONA FISICA |  |  |  | NOMBRE Y CARGO DEL SIGNATARIO
| NOMBRE DE LA EMPRESA O PERSONA FISICA |  |  |  | NOMBRE Y CARGO DEL SIGNATARIO
| NOMBRE DE LA EMPRESA O PERSONA FISICA |  |  |  | NOMBRE Y CARGO DEL SIGNATARIO
| NOMBRE DE LA EMPRESA O PERSONA FISICA |  |  |  | NOMBRE Y CARGO DEL SIGNATARIO
| NOMBRE DE LA EMPRESA O PERSONA FISICA |  |  |  | NOMBRE Y CARGO DEL SIGNATARIO
| NOMBRE DE LA EMPRESA O PERSONA FISICA |  |  |  | NOMBRE Y CARGO DEL SIGNATARIO
| NOMBRE DE LA EMPRESA O PERSONA FISICA |  |  |  | NOMBRE Y CARGO DEL SIGNATARIO
| NOMBRE DE LA EMPRESA O PERSONA FISICA |  |  |  | NOMBRE Y CARGO DEL SIGNATARIO
| NOMBRE DE LA EMPRESA O PERSONA FISICA |  |  |  | NOMBRE Y CARGO DEL SIGNATARIO
| NOMBRE DE LA EMPRESA O PERSONA FISICA |  |  |  | NOMBRE Y CARGO DEL SIGNATARIO
| NOMBRE DE LA EMPRESA O PERSONA FISICA |  |  |  | NOMBRE Y CARGO DEL SIGNATARIO
| NOMBRE DE LA EMPRESA O PERSONA FISICA |  |  |  | NOMBRE Y CARGO DEL SIGNATARIO
| NOMBRE DE LA EMPRESA O PERSONA FISICA |  |  |  | NOMBRE Y CARGO DEL SIGNATARIO
| NOMBRE DE LA EMPRESA O PERSONA FISICA |  |  |  | NOMBRE Y CARGO DEL SIGNATARIO
| NOMBRE DE LA EMPRESA O PERSONA FISICA |  |  |  | NOMBRE Y CARGO DEL SIGNATARIO

## FORMA E-6 (2)
PROGRAMA GENERAL DE OBRA
( Montos)
FECHA DE ELABORACION
CONCURSO No:
ESTADO
OBRA: | [5 empty] | F.I. PROG. |  | F.T. PROG.
[6 empty] | F.I. REAL. |  | F.T. REAL.
INCISO | DESCRIPCION | UNIDAD | CANTIDAD DE OBRA | M E S / A Ñ O |  |  |  |  | IMPORTE
SUMA
ACUMULADO
| NOMBRE DE LA EMPRESA O PERSONA FISICA |  |  |  | NOMBRE Y CARGO DEL SIGNATARIO
SUMA
ACUMULADO
| NOMBRE DE LA EMPRESA O PERSONA FISICA |  |  |  | NOMBRE Y CARGO DEL SIGNATARIO
SUMA
ACUMULADO
| NOMBRE DE LA EMPRESA O PERSONA FISICA |  |  |  | NOMBRE Y CARGO DEL SIGNATARIO
SUMA
ACUMULADO
| NOMBRE DE LA EMPRESA O PERSONA FISICA |  |  |  | NOMBRE Y CARGO DEL SIGNATARIO
SUMA
ACUMULADO
| NOMBRE DE LA EMPRESA O PERSONA FISICA |  |  |  | NOMBRE Y CARGO DEL SIGNATARIO
SUMA
ACUMULADO
| NOMBRE DE LA EMPRESA O PERSONA FISICA |  |  |  | NOMBRE Y CARGO DEL SIGNATARIO
SUMA
ACUMULADO
| NOMBRE DE LA EMPRESA O PERSONA FISICA |  |  |  | NOMBRE Y CARGO DEL SIGNATARIO
SUMA
ACUMULADO
| NOMBRE DE LA EMPRESA O PERSONA FISICA |  |  |  | NOMBRE Y CARGO DEL SIGNATARIO
SUMA
ACUMULADO
| NOMBRE DE LA EMPRESA O PERSONA FISICA |  |  |  | NOMBRE Y CARGO DEL SIGNATARIO
SUMA
ACUMULADO
| NOMBRE DE LA EMPRESA O PERSONA FISICA |  |  |  | NOMBRE Y CARGO DEL SIGNATARIO
SUMA
ACUMULADO
| NOMBRE DE LA EMPRESA O PERSONA FISICA |  |  |  | NOMBRE Y CARGO DEL SIGNATARIO
SUMA
ACUMULADO
| NOMBRE DE LA EMPRESA O PERSONA FISICA |  |  |  | NOMBRE Y CARGO DEL SIGNATARIO
SUMA
ACUMULADO
| NOMBRE DE LA EMPRESA O PERSONA FISICA |  |  |  | NOMBRE Y CARGO DEL SIGNATARIO
SUMA
ACUMULADO
| NOMBRE DE LA EMPRESA O PERSONA FISICA |  |  |  | NOMBRE Y CARGO DEL SIGNATARIO
SUMA
ACUMULADO
| NOMBRE DE LA EMPRESA O PERSONA FISICA |  |  |  | NOMBRE Y CARGO DEL SIGNATARIO
SUMA
ACUMULADO
| NOMBRE DE LA EMPRESA O PERSONA FISICA |  |  |  | NOMBRE Y CARGO DEL SIGNATARIO
SUMA
ACUMULADO
| NOMBRE DE LA EMPRESA O PERSONA FISICA |  |  |  | NOMBRE Y CARGO DEL SIGNATARIO
SUMA
ACUMULADO
| NOMBRE DE LA EMPRESA O PERSONA FISICA |  |  |  | NOMBRE Y CARGO DEL SIGNATARIO
SUMA
ACUMULADO
| NOMBRE DE LA EMPRESA O PERSONA FISICA |  |  |  | NOMBRE Y CARGO DEL SIGNATARIO