## CATALOGO
LOCALIDAD: LA COYOTADA
MUNICIPIO: SAN JUAN DEL RIO, DGO.
OBRA: RECONSTRUCCION DE SANITARIOS EN LA COYOTADA EN EL MUNICIPIO DE SAN JUAN DEL RIO, DGO.
CLAVE | CONCEPTO | UNID. | CANT. | P.UNIT. | IMPORTE
RECONSTRUCCION DE SANITARIOS EN LA COYOTADA EN EL MUNICIPIO DE SAN JUAN DEL RIO
TRABAJOS PREELIMINARES
1001 | DEMOLICION DE TECHOS A BASE DE VIGAS DE MADERA Y LADRILLO POR MEDIOS MANUALES, INCLUYE: ACARREO EN CARRETILLA DE MATERIAL PRODUCTO DE LOS TRABAJOS AL LUGAR DE ACOPIO INDICADO DENTRO DE LA OBRA( PRIMERA ESTACION) MANO DE OBRA ANDAMIOS, EQUIPO Y HERRAMIENTAS. | M2 | 120
1019 | DEMOLICION DE LAMBRIN DE AZULEJO O MATERIALES VIDRIADOS Y MORTERO DE ASIENTO EN AREAS GRANDES, INCLUYE ACARREO DE MATERIAL NO UTIL FUERA DE LA OBRA. | M2 | 85
1002 | DEMOLICION DE APLANADOS DE MORTERO COMERCIAL-ARENA EN MUROS, INCLUYE ACARREO DE MATERIAL NO UTIL FUERA DE LA OBRA. | M2 | 210
1021 | DEMOLICION DE PISOS DE MOSAICO, AZULEJO Y/O VITROPISO INCLUYE MORTERO DE ASIENTO, EN AREAS COMPLETAS Y ACARREO DE MATERIAL NO UTIL FUERA DE LA OBRA. | M2 | 120
1003 | DESMONTAJE DE CANCELERIA DE MADERA EN INTERIORES, INCLUYE MARCO Y CONTRAMARCO, ACARREO FUERA DE LA OBRA DE MATERIAL NO ÚTIL Y ALMACENAJE INDICADO DEL RECUPERABLE | M2 | 32
1004 | DESMONTAJE DE MUEBLES SANITARIOS, INCLUYE ACARREO FUERA DE LA OBRA DE MATERIAL NO ÚTIL Y ALMACENAJE DE RECUPERABLE INDICADO | PZA | 28
1004-A | DESMONTAJE DE SALIDAS HIDRÁULICAS Y SANITARIAS, INCLUYE: RANURADO NECESARIO EN MUROS Y PISO, ACARREO FUERA DE LA OBRA DE MATERIAL NO ÚTIL Y ALMACENAJE DE RECUPERABLE INDICADO | SAL | 28
0100-2 | DESMONTAJE DE TINACO INCLUYE ACARREO FUERA DE LA OBRA DE MATERIAL NO ÙTIL Y AMACENAJE DE RECUPERABLE INDICADO | PZA | 3
1041 | DESMONTAJE DE CANCELERIA METALICA, INCLUYE ACARREO FUERA DE LA OBRA DE MATERIAL NO ÚTIL Y ALMACENAJE DE RECUPERABLE INDICADO. | M2 | 18.62
SUMA DE ESTA HOJA
ACUMULADO HASTA ESTA HOJA
NOMBRE DE LA EMPRESA O PERSONA FÍSICA NOMBRE Y FIRMA DEL REPRESENTANTE LEGAL
10043 | DESMONTAJE DE PUERTA METALICA, INCLUYE MARCO, ACARREO FUERA DE LA OBRA DE MATERIAL NO ÚTIL Y ALMACENAJE INDICADO. | M2 | 3.8
1120 | SUMINISTRO Y RELLENO DE MATERIAL DE BANCO COMPACTADO CON EQUIPO MECANICO EN CAPAS DE 20 CM. DE ESPESOR. | M3 | 12.4
1006 A | CARGA Y ACARREO DE MATERIAL PRODUCTO DE DEMOLICIONES FUERA DE LA OBRA A LUGAR AUTORIZADO POR POR EL MUNICIPIO | M3 | 45
ALBAÑILERÍA
4038 | MURO DE ADOBE DE 8x28x42 CM. EN 30 CM. DE ESPESOR ASENTADO JUNTEADO CON LODO. | M2 | 48
4005 | CADENA Y/O CASTILLO DE CONCRETO DE 20x30 CM. CON F'C=150 KG/CM2 ARMADO C/6 VAR. # 3 Y ESTRIBOS # 2 A CADA 20 CM. T.M.A. 3/4" INCLUYE CIMBRA COMÚN, DESCIMBRADO, COLADO, VIBRADO, CURADO, Y CRUCES DE VARILLA. | ML | 28
4007 | CADENA Y/O CASTILLO DE CONCRETO DE 30x20 CM. CON F'C=150 KG/CM2 ARMADO C/6 VAR. # 3 Y ESTRIBOS # 2 A CADA 20 CM. T.M.A. 3/4" INCLUYE CIMBRA COMÚN, DESCIMBRADO, COLADO, VIBRADO, CURADO, Y CRUCES DE VARILLA. | ML | 73.9
3021 | CONCRETO EN RAMPA F'C=200 KG/CM2 ACABADOS ESCOBILLADO, CON CEMENTO NORMAL T.M.A. 1 1/2" ELABORADO EN OBRA CON MAQUINA REVOLVEDORA, INCLUYE COLADO, VIBRADO Y CURADO 7 DÍAS | M3 | 2.6
AZOTEAS
A11-1 | CIMBRA TIPO COMUN PARA LOSAS Y TRABES DE 1er. NIVEL CON MADERA DE PINO DE 3a., INCLUYE: HABILITADO, ARMADO, CIMBRADO, DESCIMBRADO, HERRAMIENTA Y MANO DE OBRA. | M2 | 120
A14 | CONCRETO PREMEZCLADO F´C=250 KG/CM2, BOMBEADO, RESISTENCIA A 28 DÍAS, TAMAÑO MÁXIMO DE AGREGADO 3/4" EN LOSA. INCLUYE: BOMBEOS, ACARREOS, DESPERDICIOS EN CUALQUIER NIVEL, MATERIALES, MANO DE ORA, EQUIPO Y HERRAMIENTA. | M3 | 14
SUMA DE ESTA HOJA
ACUMULADO HASTA ESTA HOJA
NOMBRE DE LA EMPRESA O PERSONA FÍSICA NOMBRE Y FIRMA DEL REPRESENTANTE LEGAL
S/C 54 | SUMINISTRO Y TENDIDO DE RELLENO A BASE DE TEZONTLE EN AZOTEA, INCLUYE TENDIDO, NIVELADO Y APISONADO | M3 | 3.5
S/C 55 | ENLADRILLADO EN AZOTEA CON TABIQUE ROJO RECOCIDO (TABLETA), ASENTADO Y EMBOQUILLADO CON MORTERO COMERCIAL-ARENA 1:4 | M2 | 120
5004 | ACERO DE REFUERZO EN LOSAS Y TRABES DE 1er. NIVEL CON VARILLA # 3 FY=4200 KG/CM2, INCLUYE: SUMINISTRO, HABILITADO, ARMADO, GANCHOS, DOBLECES, DESPERDICIOS, SILLETAS Y TRASLAPES, HERRAMIENTA Y MANO DE OBRA. | KG | 840
S/C 57 | CHAFLAN DE CONCRETO F'c=150 KG/CM2 T.M.A. 3/4" DE 15x15 CM. | ML | 75
A18 | IMPERMEABILIZACIÓN APARENTE EN LOSAS A BASE DE MORTER PLAST SBS 3.5 MM. DE ESPESOR, CON GRAVILLA COLOR TERRACOTA SEGÚN ESPECIFICACIÓN, INCLUYE APLICACIÓN DE SELLO EMULTEX TAPAPORO Y UNA APLICACIÓN DE ASFALTEX 500 APLIC. | M2 | 175
INSTALACIÓN HIDRÁULICA Y SANITARIA
9001 | SALIDA PARA MUEBLE SANITARIO CON TUBO HIDRAULICO DE COBRE TIPO "M" Y TUBO SANITARIO DE P.V.C. CON CAMPANA ANGER Y LISO INCLUYE VÁLVULA DE CONTROL GENERAL Y PRUEBA DE PRESIÓN. | SAL | 14
9003 | SALIDA PARA LAVABO O VERTEDERO CON TUBO PLUS Y SANITARIO DE P.V.C. | SAL | 12
9114 | SUMINISTRO Y TENDIDO DE TUBOPLUS 13 MM. ½" DE DIAMETRO INCLUYE: TRAZO, NIVELACIÓN, EXCAVACIÓN, CAMA DE ARENA, RELLENO ACARREO DE MATERIAL NO UTILIZABLE, ENCOFRADO CON CONCRETO POBRE, CONEXIONES, MATERIALES MENORES Y MANO DE OBRA. | ML | 65
9115 | SUMINISTRO Y TENDIDO DE TUBOPLUS DE 19 MM. 3/4", DE DIAMETRO, INCLUYE: TRAZO, NIVELACIÓN, EXCAVACIÓN, CAMA DE ARENA, RELLENO ACARREO DE MATERIAL NO UTILIZABLE, ENCOFRADO CON CONCRETO POBRE, CONEXIONES, MATERIALES MENORES Y MANO DE OBRA. | ML | 55
SUMA DE ESTA HOJA
ACUMULADO HASTA ESTA HOJA
NOMBRE DE LA EMPRESA O PERSONA FÍSICA NOMBRE Y FIRMA DEL REPRESENTANTE LEGAL
9116 | SUMINISTRO Y TENDIDO DE TUBOPLUS DE 25 MM. 1" DE DIAMETRO , INCLUYE: TRAZO, NIVELACIÓN, EXCAVACIÓN, CAMA DE ARENA, RELLENO ACARREO DE MATERIAL NO UTILIZABLE, ENCOFRADO CON CONCRETO POBRE, CONEXIONES, MATERIALES MENORES Y MANO DE OBRA. | ML | 55
9117 | SUMINISTRO Y TENDIDO DE TUBOPLUS DE 32 MM. 1¼" DE DIAMETRO, INCLUYE: TRAZO, NIVELACIÓN, EXCAVACIÓN, CAMA DE ARENA, RELLENO ACARREO DE MATERIAL NO UTILIZABLE, ENCOFRADO CON CONCRETO POBRE, CONEXIONES, MATERIALES MENORES Y MANO DE OBRA. | ML | 50
9118 | SUMINISTRO Y TENDIDO DE TUBOPLUS 13 MM. ½" DE DIAMETRO INCLUYE: TRAZO, NIVELACIÓN, CONEXIONES, MATERIALES MENORES Y MANO DE OBRA. | ML | 65
9119 | SUMINISTRO Y TENDIDO DE TUBOPLUS DE 19 MM. 3/4", DE DIAMETRO, INCLUYE: TRAZO, NIVELACIÓN, CONEXIONES, MATERIALES MENORES Y MANO DE OBRA. | ML | 55
91195 | SUMINISTRO Y TENDIDO DE TUBOPLUS DE 25 MM. 1" DE DIAMETRO , INCLUYE: TRAZO, NIVELACIÓN, CONEXIONES, MATERIALES MENORES Y MANO DE OBRA. | ML | 55
9121 | SUMINISTRO Y TENDIDO DE TUBO SANITARIO DE PVC (ANGER) 1 CAMPANA DE 100 MM. 4" DE DIAMETRO, INCLUYE: TRAZO, NIVELACIÓN, EXCAVACIÓN, CAMA DE ARENA, RELLENO ACARREO DE MATERIAL NO UTILIZABLE, ENCOFRADO CON CONCRETO POBRE, CONEXIONES, MATERIALES MENORES Y MANO DE OBRA. | ML | 50
9123 | INTERCONEXION Y DESCARGA DE UN TINACO CON TUBO DE COBRE INCLUYE: VALVULA DE COMPUERTA DE BRONCE DE 38 MM. , CONEXIONES, MATERIALES MENORES Y MANO DE OBRA PARA SU CORRECTA COLOCACION Y FUNCIONAMIENTO. | PZA | 2
SUMA DE ESTA HOJA
ACUMULADO HASTA ESTA HOJA
NOMBRE DE LA EMPRESA O PERSONA FÍSICA NOMBRE Y FIRMA DEL REPRESENTANTE LEGAL
9124 | SUMINISTRO Y COLOCACION DE TUBO PVC DE NORMA SANITARIO, AHOGADO EN CASTILLO CON ARMEX 15 X 15 CMS, CONCRETO F¨C=150 KGS /CMS 2 | ML | 9
9125 | SUMINISTRO Y COLOCACION DE COLADERA HELVEX MODELO 4954 INCLUYE: CONECTOR , PEGAMENTO, HERRAMIENTA | PZAS | 2
INSTALACIÓN ELECTRICA
E1 | SALIDA DE CENTRO AISLADO EN BOTE INTEGRAL DE LAMINA CON TUBO CONDUIT PVC CONDUIT ELECTRICO, COPLES, CONECTORES, CINTAS DE AISLAR, INCLUYE: CABLEADO SEGÚN PROYECTO, MARCA DE CABLE VIAKON O CONDUMEX, (CON UN DESARROLLO PROMEDIO DE 7 METROS), SOPORTERIA, SE RESPETARÁ CODIGO DE COLORES PARA IDENTIFICACIÓN DE CIRCUITOS Y FASES, Y TODO LO NECESARIO PARA SU CORRECTA INSTALACION. | SAL | 4
E2 | SUMINISTRO E INSTALACION APAGADOR SENCILLO 16A, 127 VCA, COLOR BLANCO, LÍNEA QUINZIÑO MX, MCA BTICINO. INCLUYE: CABLEADO SEGÚN PROYECTO, SOPORTERIA, SE RESPETARÁ CODIGO DE COLORES PARA IDENTIFICACIÓN DE CIRCUITOS Y FASES, Y TODO LO NECESARIO PARA SU CORRECTA INSTALACION. | PZA | 2
E3E | SALIDA DE CONTACTO MONOFASICO DUPLEX EN CAJA DE LAMINA 2" POR 4" CON TUBO CONDUIT Fo. GALV. P.D. O PVC ELECTRICO, ACCESORIOS DE CONEXION,COPLES,CODOS,CONECTORES, SOPORTERIA, INCLUYE: CONTACTO MONOFASICO DUPLEX 15 AMPS, 127V , POLARIZADO-ATERRIZADO, PLACA DE 2 MODULOS Catalogo: CO270M. Marca: Connector. CABLEADO SEGÚN PROYECTO, MARCA DE CABLE VIAKON O CONDUMEX, (CON UN DESARROLLO PROMEDIO DE 8 METROS), HERRAMIENTA Y MANO DE OBRA, SE RESPETARÁ CODIGO DE COLORES PARA IDENTIFICACIÓN DE CIRCUITOS Y FASES Y TODO LO NECESARIO PARA SU CORRECTA INSTALACION. | SAL | 4
SUMA DE ESTA HOJA
ACUMULADO HASTA ESTA HOJA
NOMBRE DE LA EMPRESA O PERSONA FÍSICA NOMBRE Y FIRMA DEL REPRESENTANTE LEGAL
RECUBRIMIENTOS
12001 | REPELLADO A PLOMO Y REGLA CON MORTERO COMERCIAL-ARENA 1:4 CON ESPESOR PROM. DE 2 CM. | M2 | 130
12004 | APLANADO FINO EN MUROS CON MORTERO COMERCIAL-ARENA 1:4 CON ESPESOR PROM. DE 2 CM.. A PLOMO Y REGLA, ACABADO CON LLANA DE MADERA Y FLOTEADO CON ESPONJA APLICANDO VOLTEADOR EN REMATES, INCLUYE FILETES. | M2 | 210
ACABADOS
AC1 | SUMINISTRO Y COLOCACION DE PISO CERAMICO COPAIBA, MODELO INCA RECTIFICADO DE 0.60 X 1.20 MTS. COLOR BEIGE, INCLUYE: BOQUILLA, PICADO DE PISO DE CONCRETO, ADHESIVO, CORTES, HERRAMIENTAS, MANO DE OBRA Y TODO LO NECESARIO PARA SU CORRECTA EJECUCION. | M2 | 120
AC2 | SUMINISTRO Y COLOCACION DE VITROMURO CERAMICO, MODELO SLATE SUPREMO WINTER RECTIFICADO DE 0.40 X 0.60 MTS., INCLUYE: BOQUILLA, PICADO DE PISO DE CONCRETO, ADHESIVO, CORTES, HERRAMIENTAS, MANO DE OBRA Y TODO LO NECESARIO PARA SU CORRECTA EJECUCION. | M2 | 52
AC3 | SUMINISTRO Y COLOCACION DE VITROMURO (MEDIO MURO), CERAMICO, MODELO BRUNE GRAY RECTIFICADO DE 0.25 X 0.40 MTS., INCLUYE: BOQUILLA, PICADO DE MURO, ADHESIVO, CORTES, HERRAMIENTAS, MANO DE OBRA Y TODO LO NECESARIO PARA SU CORRECTA EJECUCION. | M2 | 78
MUEBLES SANITARIOS
MS-1 | SUMINISTRO Y COLOCACION DE W.C. TANQUE BAJO, DESCARGA DE 6 LTS., IDEAL STANDARD, INCLUYE, COFLEX, LLAVE DE PASO, PIJAS, CUELLO DE CERA, ACCESORIOS, ASIENTO Y TAPA DE P.V.C. Y PRUEBAS. | PZA | 10
SUMA DE ESTA HOJA
ACUMULADO HASTA ESTA HOJA
NOMBRE DE LA EMPRESA O PERSONA FÍSICA NOMBRE Y FIRMA DEL REPRESENTANTE LEGAL
MS-2 | SUMINISTRO Y COLOCACIÓN DE OVALIN DE BRONCE , INCLUYE LLAVE MEZCLADORA MODELO INDUS, COLOR EBANO, CONTRAREJILLA CROMADA, CESPOL, TUBOS FLEXIBLES, MANO DE OBRA, INSTALACIÓN, CONEXIONES Y TODO LO NECESARIO PARTA SU CORRECTA EJECUCIÓN. | PZA | 12
MS-3 | SUMINISTRO Y COLOCACIÓN DE MINGITORIO SECO, MODELO MG GOBI TDS2 COLOR BLANCO INCLUYE LLAVE CROMADA, CESPOL, TUBOS FLEXIBLES, MANO DE OBRA, INSTALACIÓN, CONEXIONES Y TODO LO NECESARIO PARTA SU CORRECTA EJECUCIÓN. | PZA | 4
MS-4 | SUMINISTRO Y COLOCACION DE PAPELERA CLASICA X MODELO KIMBERLY CLARK PROFESIONAL JUMBO, INCLUYE: MATERIAL DE FIJACION, MATERIALES, MANO DE OBRA, HERRAMIENTA Y EQUIPO. | PZA | 10
MS-5 | SUMINISTRO Y COLOCACIÓN DE BARRA HOCKEY DERECHA DE 81X35 CMS, MOD. B-062-S, MARCA HELVEX, FIJADA A MURO SEGÚN PROYECTO | PZA | 2
MS-6 | SUMINISTRO Y COLOCACIÓN DE BARRA HOCKEY IZQUIERDA DE 81X35 CMS, MOD. B-062-S, MARCA HELVEX, FIJADA A MURO SEGÚN PROYECTO | PZA | 2
MS-7 | SUMINISTRO Y COLOCACIÓN DE DOSIFICADOR DE JABÓN LIQUIDO ELECTRONICO CON BATERIA, MODELO MB-1100, CROMADO, INCLUYE: MATERIAL DE FIJACION, MATERIALES, MANO DE OBRA, HERRAMIENTA Y EQUIPO. | PZA | 8
MS-8 | SUMINISTRO Y COLOCACION DE TINACO DE 1100 LTS, DE PLÁSTICO DE POLIETILENO EXTERIOR Y CAPA ESPUMADA BLANCA INTERIOR, INCLUYE TAPA ROSCADA. | PZA | 2
MS-9 | SUMINISTRO Y COLOCACION DE COLADERA HELVEX # 24 | PZA | 10
SUMA DE ESTA HOJA
ACUMULADO HASTA ESTA HOJA
NOMBRE DE LA EMPRESA O PERSONA FÍSICA NOMBRE Y FIRMA DEL REPRESENTANTE LEGAL
CARPINTERÍA Y HERRERÍA
P-1 | SUMINISTRO Y COLOCACION DE PUERTA DE HERRERÍA, DISEÑO SEGÚN PROYECTO, INCLUYE CHAPA MARCA FANAL, BISAGRAS, INSTALACIÓN, HERRAMIENTA, FLETES. | PZA | 2
M1 | SUMINISTRO Y COLOCACION DE MAMPARA DE MADERA DE PINO DE 6 MM. DE ESPESOR, ACABADO CON RESANADOR A UNA MANO, UNA MANO DE SELLADOR Y DOS CAPAS DE BARNIZ NATURAL, BASTIDOR METALICO CON PINTURA DE ESMALTE MATE COLOR NEGRO, INCLUYE BISAGRAS, INSTALACIÓN, HERRAMIENTA, FLETES Y TODO LO NECECSARIO PARA SU CORRECTA INSTALACIÓN | M2 | 52
M2 | SUMINISTRO Y COLOCACION DE VENTANA DE ALUMINIO ANONIZADO ACABADO NATURAL 2", CRISTAL DE 6 MM. Y MOSQUITERO, CONFORMADA POR UN FIJO Y UN CORREDIZO INCLUYE: MATERIALES, HERRAMIENTAS, MANO DE OBRA Y TODO LO NECESARIO PARA SU CORRECTA EJECUCION. | M2 | 5.76
PINTURA Y LIMPIEZA
13002 | PINTURA VINIL-ACRILICA A DOS MANOS INTERIOR EXTERIOR EN MUROS Y PLAFONES APLANADOS CON MEZCLA DE CEMENTO, BEREL CALIDAD BERELINTE, INCLUYE: RETIRO DE APLANADO DAÑADO Y RESANE CON MULTIPLAST, UNA MANO DE SELLADOR, ANDAMIOS, ACARREO DE MATERIAL NO ÚTIL FURA DE LA OBRA, MATERIALES, HERRAMIENTA Y MANO DE OBRA. | M2 | 20
SUMA DE ESTA HOJA
ACUMULADO HASTA ESTA HOJA
IVA
T O T A L
NOMBRE DE LA EMPRESA O PERSONA FÍSICA NOMBRE Y FIRMA DEL REPRESENTANTE LEGAL
SUMA DE ESTA HOJA
ACUMULADO HASTA ESTA HOJA
NOMBRE DE LA EMPRESA O PERSONA FÍSICA NOMBRE Y FIRMA DEL REPRESENTANTE LEGAL

## RESUMEN
LOCALIDAD: LA COYOTADA
MUNICIPIO: SAN JUAN DEL RIO, DGO.
OBRA: RECONSTRUCCION DE SANITARIOS EN LA COYOTADA EN EL MUNICIPIO DE SAN JUAN DEL RIO, DGO.
CLAVE | CONCEPTO | UNID. | CANT. | P.UNIT. | IMPORTE
RESUMEN
RECONSTRUCCION DE SANITARIOS EN LA COYOTADA EN EL MUNICIPIO DE SAN JUAN DEL RIO
TRABAJOS PREELIMINARES
ALBAÑILERÍA
AZOTEAS
INSTALACIÓN HIDRÁULICA Y SANITARIA
INSTALACIÓN ELECTRICA
RECUBRIMIENTOS
ACABADOS
MUEBLES SANITARIOS
CARPINTERÍA Y HERRERÍA
PINTURA Y LIMPIEZA
SUMA DE ESTA HOJA
ACUMULADO HASTA ESTA HOJA
IVA
T O T A L
NOMBRE DE LA EMPRESA O PERSONA FÍSICA NOMBRE Y FIRMA DEL REPRESENTANTE LEGAL
SUMA DE ESTA HOJA
ACUMULADO HASTA ESTA HOJA
NOMBRE DE LA EMPRESA O PERSONA FÍSICA NOMBRE Y FIRMA DEL REPRESENTANTE LEGAL